## PLANILHA DE CUSTO
PLANILHA ORÇAMENTÁRIA
OBRA : Centro de Atenção Psicossocial – CAPS III NISE
LOCALIDADE : ARAPIRACA |  |  |  | BASE : SINAPI/ORSE - JULHO/2021, SEINFRA- 027, SBC - JUNHO/2021, CPOS-AGOSTO/2021, SUDECAP - JULHO/2021,
DATA : SETEMBRO DE 2021 |  |  |  | BDI | 25%
ITEM | CODIGO | FONTE | DESCRIÇÃO | UNIDADE | QUANT. | PREÇO |  |  | %
[6 empty] | UNITÁRIO | TOTAL | TOTAL COM BDI
01 |  |  | SERVIÇOS PRELIMINARES
01.01 | 1 | COMPOSIÇÃO | Projetos complementares | unid | 1 | 62777.3 | 62777.3 | 78471.63 | 1.6891
01.02 | 51 | ORSE | Placa de obra em chapa aço galvanizado, instalada | m² | 10 | 352.82 | 3528.2 | 4410.25 | 0.0949
01.03 | 98458 | SINAPI | Tapume com compensado de madeira. af_05/2018 | m² | 340.11 | 107.74 | 36643.45 | 45804.31 | 0.9859
01.04 | C2851 | SEINFRA | Instalações provisórias de água | unid | 1 | 1036.8 | 1036.8 | 1296 | 0.0279
01.05 | C2849 | SEINFRA | Instalações provisórias de esgoto | unid | 1 | 206 | 206 | 257.5 | 0.0055
01.06 | C2850 | SEINFRA | Instalações provisórias de luz , força, telefone e lógica | unid | 1 | 1308.2 | 1308.2 | 1635.25 | 0.0352
01.07 | 93207 | SINAPI | Execução de escritório em canteiro de obra em chapa de madeira compensada, não incluso mobiliário e equipamentos. af_02/2016 | m² | 20 | 932.06 | 18641.2 | 23301.5 | 0.5016
01.08 | 93584 | SINAPI | Execução de depósito em canteiro de obra em chapa de madeira compensada, não incluso mobiliário. af_04/2016 | m² | 20 | 716.16 | 14323.2 | 17904 | 0.3854
01.09 | 002 | COMPOSIÇÃO | Administração da obra | mês | 12 | 25787.3 | 309447.6 | 386809.5 | 8.3261
[7 empty] | 447911.95 | 559889.94 | 12.0516
02 |  |  | MOVIMENTO DE TERRA
02.01 | 98519 | SINAPI | Limpeza do terreno | m² | 3413.16 | 1.31 | 2381.23 | 2976.54 | 0.0641
02.02 | 4177 | ORSE | Locação de construção de edificação acima de 1000 m2, inclusive execução de gabarito de madeira | m² | 1817.73 | 5.53 | 10052.05 | 12565.06 | 0.2705
02.03 | 94319 | SINAPI | Aterro apiloado em camadas de 0,20 m com material argilo - arenoso (entre baldrames) | m³ | 817.9785 | 32.82 | 26846.05 | 33557.56 | 0.7223
02.04 | 93358 | SINAPI | Escavação manual de vala em material de 1a categoria até 1,5m excluindo esgotamento/escoramento | m³ | 21.63 | 52.85 | 1143.15 | 1428.94 | 0.0308
| 101616 | SINAPI | Regularização e compactação do fundo de valas | m² | 351.738 | 3.84 | 1350.67 | 1688.34 | 0.0363
[7 empty] | 41773.15 | 52216.44 | 1.124
03 |  |  | INFRAESTRUTURA (FUNDAÇÕES)
03.1 | 96617 | SINAPI | Lastro de concreto magro, aplicado em blocos de coroamento ou sapatas, espessura de 5cm. af_08/2017 | m² | 101.23 | 13.71 | 1387.86 | 1734.83 | 0.0373
03.2 | 157 | ORSE | Embasamento em alvenaria tijolo cerâmico maciço (5x9x19), esp = 0,19m (dobrada), com argamassa traço t5 - 1:2:8 (cimento / cal / areia) c/ junta de 2,0cm - R1 | m² | 49.2433 | 149.06 | 7340.21 | 9175.26 | 0.1975
03.3 | 4953 | ORSE | Impermeabilização de alicerce e viga baldrame com 2 demãos de tinta asfáltica tipo Neutrol da Vedacit ou similar, exceto argamassa impermeabilização | m² | 764.106 | 20.86 | 15939.25 | 19924.06 | 0.4289
03.4 | 94971 | SINAPI | Concreto fck = 25mpa, traço 1:2,3:2,7 (em massa seca de cimento/ areia média/ brita 1) - preparo mecânico com betoneira 600 l. af_05/2021 | m³ | 41.65 | 381.57 | 15892.39 | 19865.49 | 0.4276
03.5 | 96546 | SINAPI | Armação de bloco, viga baldrame ou sapata utilizando aço ca-50 de 10 mm - montagem. af_06/2017 | kg | 848 | 16.71 | 14170.08 | 17712.6 | 0.3813
03.6 | 96543 | SINAPI | Armação de bloco, viga baldrame e sapata utilizando aço ca-60 de 5 mm - montagem. af_06/2017 | kg | 988.5 | 19.11 | 18890.24 | 23612.8 | 0.5083
03.7 | 96545 | SINAPI | Armação de bloco, viga baldrame ou sapata utilizando aço ca-50 de 8 mm - montagem. af_06/2017 | kg | 1387.6 | 18.34 | 25448.58 | 31810.73 | 0.6847
03.8 | 96533 | SINAPI | Fabricação, montagem e desmontagem de fôrma para viga baldrame, em madeira serrada, e=25 mm, 2 utilizações. af_06/2017 | m² | 491.72 | 89.84 | 44176.12 | 55220.15 | 1.1886
03.9 | 92411 | SINAPI | Montagem e desmontagem de fôrma de pilares retangulares e estruturas similares, pé-direito simples, em madeira serrada, 2 utilizações. af_09/2020 | m² | 89.44 | 141.57 | 12662.02 | 15827.53 | 0.3407
03.10 | 92269 | SINAPI | Fabricação de fôrma para pilares e estruturas similares, em madeira serrada, e=25 mm. af_09/2020 | m² | 89.44 | 171.42 | 15331.8 | 19164.75 | 0.4125
[7 empty] | 171238.55 | 214048.2 | 4.6074
04 |  |  | SUPERESTRUTURAS
CONCRETO ARMADO - VIGA
04.01 | 94971 | SINAPI | Concreto fck = 25mpa, traço 1:2,3:2,7 (em massa seca de cimento/ areia média/ brita 1) - preparo mecânico com betoneira 600 l. af_05/2021 | m³ | 186.53 | 381.57 | 71174.25 | 88967.81 | 1.915
04.02 | 101964 | SINAPI | Laje pré-moldada unidirecional, biapoiada, para forro, enchimento em cerâmica, vigota convencional, altura total da laje (enchimento+capa) = (8+3). af_11/2020 | m² | 1450.02 | 155.28 | 225159.11 | 281448.89 | 6.0582
04.03 | 92456 | SINAPI | Montagem e desmontagem de fôrma de viga, escoramento metálico, pé-direito simples, em chapa de madeira resinada, 4 utilizações. af_09/2020 | m² | 382.05 | 102.41 | 39125.74 | 48907.18 | 1.0527
04.04 | 92413 | SINAPI | Montagem e desmontagem de fôrma de pilares retangulares e estruturas similares, pé-direito simples, em madeira serrada, 4 utilizações. af_09/2020 | m² | 363.58 | 86.35 | 31395.13 | 39243.91 | 0.8447
04.05 | 92778 | SINAPI | Armação de pilar ou viga de uma estrutura convencional de concreto armado em uma edificação térrea ou sobrado utilizando aço ca-50 de 10,0 mm - montagem. af_12/2015 | kg | 2249.6 | 16.67 | 37500.83 | 46876.04 | 1.009
04.06 | 92775 | SINAPI | Armação de pilar ou viga de uma estrutura convencional de concreto armado em uma edificação térrea ou sobrado utilizando aço ca-60 de 5,0 mm - montagem. af_12/2015 | kg | 694 | 19.1 | 13255.4 | 16569.25 | 0.3567
04.07 | 92777 | SINAPI | Armação de pilar ou viga de uma estrutura convencional de concreto armado em uma edificação térrea ou sobrado utilizando aço ca-50 de 8,0 mm - montagem. af_12/2015 | kg | 1839.2 | 18.33 | 33712.54 | 42140.68 | 0.9071
04.08 | 92776 | SINAPI | Armação de pilar ou viga de uma estrutura convencional de concreto armado em uma edificação térrea ou sobrado utilizando aço ca-50 de 6,3 mm - montagem. af_12/2015 | kg | 7.7 | 18.93 | 145.76 | 182.2 | 0.0039
04.09 | 92779 | SINAPI | Armação de pilar ou viga de uma estrutura convencional de concreto armado em uma edificação térrea ou sobrado utilizando aço ca-50 de 12,5 mm - montagem. af_12/2015 | kg | 69.1 | 14.19 | 980.53 | 1225.66 | 0.0264
04.10 | 92780 | SINAPI | Armação de pilar ou viga de uma estrutura convencional de concreto armado em uma edificação térrea ou sobrado utilizando aço ca-50 de 16,0 mm - montagem. af_12/2015 | kg | 106.4 | 13.69 | 1456.62 | 1820.78 | 0.0392
04.11 | 92784 | SINAPI | Armação de laje de uma estrutura convencional de concreto armado em uma edificação térrea ou sobrado utilizando aço ca-60 de 5,0 mm - montagem. af_12/2015 | kg | 828.7 | 17.68 | 14651.42 | 18314.28 | 0.3942
VERGAS E CONTRAVERGAS
04.12 | 93192 | SINAPI | Verga moldada in loco com utilização de blocos canaleta para portas e janelas com até 1,5 m de vão. af_03/2016 | m | 312.172 | 45.15 | 14094.57 | 17618.21 | 0.3792
04.13 | 93185 | SINAPI | Verga pré-moldada para portas com mais de 1,5 m de vão. af_03/2016 | m | 125.51 | 53.19 | 6675.88 | 8344.85 | 0.1796
04.14 | 93183 | SINAPI | Verga pré-moldada para janelas com mais de 1,5 m de vão. af_03/2016 | m | 87 | 53.86 | 4685.82 | 5857.28 | 0.1261
04.15 | 93195 | SINAPI | Contraverga pré-moldada | m | 164.864 | 48.64 | 8018.98 | 10023.73 | 0.2158
04.16 | 93204 | SINAPI | Cinta de amarração de alvenaria moldada in loco em concreto. af_03/2016 | m | 153.16 | 53.63 | 8213.97 | 10267.46 | 0.221
[7 empty] | 510246.55 | 637808.21 | 13.7288
05 |  |  | SISTEMA DE VEDAÇÃO VERTICAL EXTERNO E INTERNO (FECHAMENTOS)
05.01 | 151 | ORSE | Alvenaria bloco cerâmico vedação, 9x19x24cm, e=9cm, com argamassa t5 - 1:2:8 (cimento/cal/areia), junta=1cm - Rev.09 | m² | 2983.2639 | 39.96 | 119211.23 | 149014.04 | 3.2075
05.02 | 156 | ORSE | Alvenaria tijolo cerâmico maciço (5x9x19), esp = 0,09m (singela aparente), com argamassa traço t5 - 1:2:8 (cimento / cal / areia) c/ junta de 2,0cm - R1 | m² | 670.02 | 85.4 | 57219.71 | 71524.64 | 1.5396
05.03 | 93202 | SINAPI | Fixação (encunhamento) de alvenaria de vedação com tijolo maciço. af_03/2016 | m | 1095.38 | 19.43 | 21283.23 | 26604.04 | 0.5727
05.04 | 191 | ORSE | Divisória em granito cinza polido, e=2cm, inclusive assentamento considerando 5% de perda do granito | m² | 88.57 | 512.79 | 45417.81 | 56772.26 | 1.222
05.05 | 9935 | ORSE | Cobogó cerâmico, regular, 9 x 20 x 20cm | m² | 6.76 | 71.62 | 484.15 | 605.19 | 0.013
05.06 | C1886 | SEINFRA | Brises pré-moldados (pm) de concreto, esp.= 5cm | m² | 117.225 | 506.46 | 59369.77 | 74212.21 | 1.5974
05.07 | 4716 | ORSE | Grade em metalon | m² | 35.28 | 273.74 | 9657.55 | 12071.94 | 0.2598
05.08 | 10410 | ORSE | Parede de gesso acartonado - dry - wall d 95/70/60 1 st/1st 12,5mm sistemas lafarge gypsum ou similar | m² | 17.16 | 94.68 | 1624.71 | 2030.89 | 0.0437
05.09 | C0805 | SEINFRA | Cobogó de concreto | m² | 118.43 | 123.72 | 14652.16 | 18315.2 | 0.3942
[7 empty] | 328920.32 | 411150.41 | 8.8499
06 |  |  | COBERTA
06.01 | 235 | ORSE | Telhamento com telha de fibrocimento ondulada esp = 6mm, fixada com parafuso. Rev 02 | m² | 222.59 | 39.96 | 8894.7 | 11118.38 | 0.2393
06.02 | 230 | ORSE | Telhamento com telha cerâmica tipo colonial, 1ª qualid, Itabaianinha ou similar - Rev 02 | m² | 4152.386 | 76.12 | 316079.62 | 395099.53 | 8.5045
06.03 | 304 | ORSE | Rufo de concreto armado fck=20mpa l=30cm e h=5cm | m | 209.74 | 35.46 | 7437.38 | 9296.73 | 0.2001
06.04 | 298 | ORSE | Calha em concreto, impermeabilizada c/ manta asfáltica - Rev 01 | m | 154.42 | 203.5 | 31424.47 | 39280.59 | 0.8455
06.05 | 9215 | ORSE | Cobertura em policarbonato alveolar de 8mm, fixado em peças de alumínio inclusive instalação | m2 | 175.08 | 339.97 | 59521.95 | 74402.44 | 1.6015
06.06 | 10437 | ORSE | Madeiramento em massaranduba/madeira de lei, tesoura com vão de 24m (T1) - Bloco "B" - Obra da Escola Cleonice Fonseca - Rev 01 | und | 16 | 9139.97 | 146239.52 | 182799.4 | 3.9348
[7 empty] | 569597.64 | 711997.07 | 15.3257
07 |  |  | TRATAMENTOS
07.01 | 10020 | ORSE | Impermeabilização de superfície com manta asfáltica, duas camadas, inclusive aplicação de primer asfáltico, e=3mm e e=4mm. | m² | 1558.03 | 92.67 | 144382.64 | 180478.3 | 3.8848
[7 empty] | 144382.64 | 180478.3 | 3.8848
08 |  |  | INSTALAÇÕES HIDROSSANITÁRIAS
08.01 |  |  | PONTOS DE CONSUMO
08.01.01 | 1200 | ORSE | Ponto de água fria embutido, c/material pvc rígido soldável Ø 25mm | unid. | 87 | 101.48 | 8828.76 | 11035.95 | 0.2375
08.01.02 | 1679 | ORSE | Ponto de esgoto com tubo de pvc rígido soldável de Ø 40 mm (lavatórios, mictórios, ralos sifonados, etc...) | unid | 77 | 71.01 | 5467.77 | 6834.71 | 0.1471
08.01.03 | 1678 | ORSE | Ponto de esgoto com tubo de pvc rígido soldável de Ø 50 mm (pias de cozinha, máquinas de lavar, etc...) | und | 11 | 112.07 | 1232.77 | 1540.96 | 0.0332
08.01.04 | 1683 | ORSE | Ponto de esgoto com tubo de pvc rígido soldável de Ø 100 mm (vaso sanitário) | und | 29 | 114.62 | 3323.98 | 4154.98 | 0.0894
08.02 |  |  | LOUÇAS SANITÁRIAS
08.02.01 | 10730 | ORSE | Vaso sanitário convencional, linha parati, LOGASA ou similar, c/caixa de descarga de sobrepor AKROS ou similar, assento plastico universal branco ou similar, conjunto de fixação, tubo de descida de embutir e engate plástico | unid. | 22 | 336.71 | 7407.62 | 9259.53 | 0.1993
08.02.02 | 7180 | ORSE | Vaso sanitário convencional, adaptado p/ deficiente físico, linha popular, ravena P9, DECA ou similar, c/cx.descarga de sobrepor AKROS ou similar, assento plastico universal branco ou similar, conjunto de fixação, tubo de ligação e engate plástico | unid. | 7 | 330.93 | 2316.51 | 2895.64 | 0.0623
08.02.03 | 2086 | ORSE | Cuba de louça de embutir (oval ou circular) inclusive sifão cromado, válvula cromada para pia e engate cromado | unid. | 22 | 377.73 | 8310.06 | 10387.58 | 0.2236
08.02.04 | 86904 | SINAPI | Lavatório louça branca suspenso, 29,5 x 39cm ou equivalente, padrão popular - fornecimento e instalação. af_01/2020 | unid | 6 | 99.32 | 595.92 | 744.9 | 0.016
08.02.05 | 10345 | ORSE | Mictório de louça branca com sifão integrado, engate flexivel cromado 1/2", registro de pressão 1/2" com canopla cromada acabamento simples e conjunto de fixação | unid. | 2 | 509.45 | 1018.9 | 1273.63 | 0.0274
08.02.06 | 100860 | SINAPI | Chuveiro elétrico comum corpo plástico, tipo ducha  fornecimento e instalação. af_01/2020 | und | 15 | 80.35 | 1205.25 | 1506.56 | 0.0324
08.02.07 | 4394 | ORSE | Ducha manual mod. 1972 linha C ou similar | unid | 5 | 268.06 | 1340.3 | 1675.38 | 0.0361
08.02.08 | 12867 | ORSE | Pia de Expurgo Hospitalar Em aço Inox AISI 304, espessura 0,8mm, acabamento escovado, Medindo (70x52,5 Cm). Marca Hidronox ou similar | und | 2 | 1658.18 | 3316.36 | 4145.45 | 0.0892
08.03 |  |  | FERRAGENS SANITÁRIAS
08.03.01 | 11232 | ORSE | Torneira cromada de mesa para lavatório temporizada bica baixa | unid | 20 | 169.54 | 3390.8 | 4238.5 | 0.0912
08.03.02 | 11747 | ORSE | Torneira para lavatório, de mesa, cromada, bica alta, ref.: Flex Plus, 1198 C21, da DECA ou similar, inclusive furo para instalação em bancada | unid. | 7 | 253.59 | 1775.13 | 2218.91 | 0.0478
08.03.03 | 86911 | SINAPI | Torneira cromada longa, de parede, 1/2 ou 3/4, para pia de cozinha, padrão popular - fornecimento e instalação. af_01/2020 | unid | 2 | 46.32 | 92.64 | 115.8 | 0.0025
08.03.04 | 3696 | ORSE | Torneira cromada para pia de cozinha, de mesa, com articulador, 1/2", ref. 1167, da Deca ou similar | unid | 2 | 108.7 | 217.4 | 271.75 | 0.0058
08.03.05 | 4392 | ORSE | Torneira para lavatorio cirúrgico com acionamento cotovelo mod. 455 ou similar | unid | 2 | 472.48 | 944.96 | 1181.2 | 0.0254
08.03.06 | 1464 | ORSE | Registro gaveta c/ canopla cromada, d=15mm (1/2") - ref.1509 Deca ou similar | unid. | 20 | 80.86 | 1617.2 | 2021.5 | 0.0435
08.03.07 | 2021 | ORSE | Cuba de aço inox , dimensões 47 x 30cm, para instalação em bancada, c/ válvula cromada, sifão cromado, torneira cromada e engate de plástico | unid. | 7 | 486.79 | 3407.53 | 4259.41 | 0.0917
08.03.08 | 9684 | ORSE | Cuba de aço inox 304, dimensões 34 x 56 x 17cm, para instalação em bancada, c/válvula cromada 3 1/2", ref.94024-207, Tramontina ou similar, exclusive sifão, torneira e engate | unid | 2 | 440.55 | 881.1 | 1101.38 | 0.0237
08.03.09 | 8235 | ORSE | Válvula de descarga Hydra Max cromada c/ canopla lisa 32mm (1 1/4"), Deca ou similar | unid | 31 | 223.35 | 6923.85 | 8654.81 | 0.1863
08.03.10 | 4396 | ORSE | Sifao cromado para lavatorio, DECA ref.1680C 1 x 1 1/2 ou similar | unid | 6 | 189.45 | 1136.7 | 1420.88 | 0.0306
08.03.11 | 3677 | ORSE | Válvula em PVC para lavatório, cuba ou mictório, acabamento cromado, ASTRA VL6 (1", com tampa, ladrão e cunho completo) ou similar | unid | 2 | 16.39 | 32.78 | 40.98 | 0.0009
08.03.12 | 1702 | ORSE | Ralo sifonado em pvc d = 100 mm altura regulável, saída 40 mm, com grelha redonda acabamento cromado | unid | 40 | 30.65 | 1226 | 1532.5 | 0.033
08.03.13 | 100873 | SINAPI | Barra de apoio reta, em aluminio, comprimento 90 cm, fixada na parede - fornecimento e instalação. af_01/2020 | unid | 52 | 206.97 | 10762.44 | 13453.05 | 0.2896
08.04 |  |  | ACESSÓRIOS SANITÁRIOS |  |  |  |  | 0
08.04.01 | 4286 | ORSE | Dispenser para sabonete líquido | unid. | 29 | 122.65 | 3556.85 | 4446.06 | 0.0957
08.04.02 | 4287 | ORSE | Dispenser para toalha interfolhada | unid. | 17 | 44.66 | 759.22 | 949.03 | 0.0204
08.04.03 | 95544 | SINAPI | Papeleira de parede em metal cromado sem tampa, incluso fixação. af_01/2020 | unid | 29 | 37.12 | 1076.48 | 1345.6 | 0.029
08.04.04 |  |  | RESERVATÓRIO |  |  |  |  | 0
08.04.05 | 98071 | SINAPI | Fossa séptica - Tanque séptico retangular, em alvenaria com tijolos cerâmicos maciços, dimensões internas: 1,6 x 4,6 x 2,4 m, volume útil: 14720 l (para 105 contribuintes). af_12/2020 | unid | 1 | 14207.72 | 14207.72 | 17759.65 | 0.3823
08.04.06 | 9960 | ORSE | Sumidouro pre-moldado de concreto - 06 aneis, ø=1,00m e h=0,50m cada anel (1,00 x 3,00m) | unid | 1 | 1651.26 | 1651.26 | 2064.08 | 0.0444
08.04.07 | 102617 | SINAPI | Caixa d´água em poliéster reforçado com fibra de vidro, 5000 litros - fornecimento e instalação. af_06/2021 | unid | 2 | 2857.89 | 5715.78 | 7144.73 | 0.1538
[7 empty] | 103740.04 | 129675.09 | 2.7911
09 |  |  | INSTALAÇÕES ELÉTRICAS DE BAIXA TENSÃO
09.01 | 3395 | ORSE | Ponto de luz em teto ou parede, com eletroduto de pvc flexivel sanfonado embutido Ø 3/4" | unid. | 326 | 219.47 | 71547.22 | 89434.03 | 1.9251
09.02 | 3397 | ORSE | Ponto de tomada 3p para ar condicionado até 3000 va, com eletroduto de pvc flexível sanfonado embutido Ø 3/4", incluindo conjunto astop/30a-220v, inclusive aterramento | unid | 46 | 223.69 | 10289.74 | 12862.18 | 0.2769
09.03 | C2492 | CEINFRA | Tomada universal 10a - 250v, sistema "x" | und | 51 | 27.63 | 1409.13 | 1761.41 | 0.0379
09.04 | 7807 | ORSE | Tomada dupla 2p+T universal, "Sistema X", ref. 1434, Fame ou similar | und | 128 | 33.17 | 4245.76 | 5307.2 | 0.1142
09.05 | 788 | ORSE | Tomada para telefone, com caixa pvc, embutida | und | 7 | 30.08 | 210.56 | 263.2 | 0.0057
09.06 | 780 | ORSE | Tomada 2p+t, ABNT, 10 A, para piso, com placa em metal amarelo e caixa pvc | unid | 4 | 82.78 | 331.12 | 413.9 | 0.0089
09.07 | 792 | ORSE | Tomada para ar condicionado, com caixa pvc e disjuntor bi-polar 30 a, embutida | und | 46 | 88.27 | 4060.42 | 5075.53 | 0.1093
09.08 | 91953 | SINAPI | Interruptor simples (1 módulo), 10a/250v, incluindo suporte e placa - fornecimento e instalação. af_12/2015 | und | 57 | 25.01 | 1425.57 | 1781.96 | 0.0384
09.09 | 91959 | SINAPI | Interruptor simples (2 módulos), 10a/250v, incluindo suporte e placa - fornecimento e instalação. af_12/2015 | und | 33 | 39.74 | 1311.42 | 1639.28 | 0.0353
09.10 | 91967 | SINAPI | Interruptor simples (3 módulos), 10a/250v, incluindo suporte e placa - fornecimento e instalação. af_12/2015 | und | 6 | 54.45 | 326.7 | 408.38 | 0.0088
09.11 | 91969 | SINAPI | Interruptor paralelo (3 módulos), 10a/250v, incluindo suporte e placa - fornecimento e instalação. af_12/2015 | und | 4 | 71.22 | 284.88 | 356.1 | 0.0077
09.12 | 92029 | SINAPI | Interruptor paralelo (1 módulo) com 1 tomada de embutir 2p+t 10 a, incluindo suporte e placa - fornecimento e instalação. af_12/2015 | und | 9 | 49.45 | 445.05 | 556.31 | 0.012
09.13 | 7810 | ORSE | Interruptor para chuveiro, bipolar simples, 25A, ref.2516, Silentoque, Pial ou similar, inclusive caixa pvc 4x2 e placa | und | 12 | 21.35 | 256.2 | 320.25 | 0.0069
09.14 | 3278 | ORSE | Ponto de interruptor 01 seção (1 s) embutido com eletroduto de pvc flexível sanfonado Ø 3/4" | pt | 57 | 159.97 | 9118.29 | 11397.86 | 0.2453
09.15 | 3281 | ORSE | Ponto de interruptor 02 seções (2 s) embutido com eletroduto de pvc flexível sanfonado embutido Ø 3/4" | pt | 33 | 162.77 | 5371.41 | 6714.26 | 0.1445
09.16 | 3283 | ORSE | Ponto de interruptor 03 seções simples c/placa, com canaleta plastica c/divisoria 20x10mm | pt | 6 | 214.34 | 1286.04 | 1607.55 | 0.0346
09.17 | 3396 | ORSE | Ponto de tomada 3p para chuveiro elétrico até 4000 va, com eletroduto de pvc flexível sanfonado embutido Ø 3/4", inclusive aterramento | pt | 12 | 215.07 | 2580.84 | 3226.05 | 0.0694
09.18 | 3287 | ORSE | Ponto de interruptor 01 seção paralela, embutido, com eletroduto de pvc flexível sanfonado Ø 3/4" | pt | 9 | 176.81 | 1591.29 | 1989.11 | 0.0428
09.19 | 691 | ORSE | Ponto de tomada p/ lógica, c/ canaleta plastica 20x10mm com divisória, embutido | pt | 27 | 97.23 | 2625.21 | 3281.51 | 0.0706
09.20 | 789 | ORSE | Ponto embutido tomada p/ tv a cabo, c/ eletroduto condulete pvc rígido Ø 3/4" s/ fiação, exclusive tomada | pt | 5 | 156.84 | 784.2 | 980.25 | 0.0211
09.21 | 12971 | ORSE | Luminária Painel Led embutir 18w quadrada, 6000k da G-light ou similar | und | 104 | 77.18 | 8026.72 | 10033.4 | 0.216
09.22 | 12021 | ORSE | Luminária de embutir aberta para lâmpada fluorescente ou tubo led 2 x 18/20 w (tecnolux ref.fle-8157/232 ou similar), completa, com lampada tubo led | und | 37 | 161.12 | 5961.44 | 7451.8 | 0.1604
09.23 | 8319 | ORSE | Luminaria embutida no piso com foco orientável em alumínio injetado, ref. IL 3702, da Interlight ou similar, inclusive lâmpada | und | 31 | 418.62 | 12977.22 | 16221.53 | 0.3492
09.24 | 97587 | SINAPI | Luminária tipo calha, de embutir, com 2 lâmpadas fluorescentes de 14 w, com reator de partida rápida - fornecimento e instalação. af_02/2020 | und | 91 | 261.07 | 23757.37 | 29696.71 | 0.6392
09.25 | 97599 | SINAPI | Luminária de emergência, com 30 lâmpadas led de 2 w, sem reator - fornecimento e instalação. af_02/2020 | und | 61 | 29.66 | 1809.26 | 2261.58 | 0.0487
09.26 | 97592 | SINAPI | Luminária tipo plafon, de sobrepor, com 1 lâmpada led de 12/13 w, sem reator - fornecimento e instalação. af_02/2020 | und | 3 | 36.7 | 110.1 | 137.63 | 0.003
09.27 | 97593 | SINAPI | Luminária tipo spot, de sobrepor, com 1 lâmpada fluorescente de 15 w, sem reator - fornecimento e instalação. af_02/2020 | unid | 2 | 130.38 | 260.76 | 325.95 | 0.007
09.28 | 10352 | ORSE | Luminária tipo spot de embutir com lâmpada led 15w | und | 31 | 97.93 | 3035.83 | 3794.79 | 0.0817
09.29 | 101666 | SINAPI | Refletor retangular fechado, com lâmpada vapor metálico 400 w - fornecimento e instalação. af_08/2020 | und | 28 | 375.33 | 10509.24 | 13136.55 | 0.2828
09.30 | 12228 | ORSE | Quadro de distribuição de embutir, em chapa de aço, para até 32 disjuntores, com barramento, padrão DIN, exclusive disjuntores | und | 3 | 469.55 | 1408.65 | 1760.81 | 0.0379
[7 empty] | 187357.64 | 234197.07 | 5.0413
10 |  |  | REVESTIMENTO DE PAREDES E TETOS
10.01 | 87905 | SINAPI | Chapisco aplicado em alvenaria (com presença de vãos) e estruturas de concreto de fachada, com colher de pedreiro. argamassa traço 1:3 com preparo em betoneira 400l. af_06/2014 | m² | 7206.48 | 5.91 | 42590.3 | 53237.88 | 1.1459
10.02 | 87536 | SINAPI | Emboço, para recebimento de cerâmica, em argamassa traço 1:2:8, preparo manual, aplicado manualmente em faces internas de paredes, para ambiente com área maior que 10m2, espessura de 20mm, com execução de taliscas. af_06/2014 | m² | 2058.75 | 26.56 | 54680.4 | 68350.5 | 1.4712
10.03 | 3316 | ORSE | Reboco ou emboço externo, de parede, com argamassa traço t5 - 1:2:8 (cimento / cal / areia), espessura 2,5 cm | m² | 1544.5 | 30.23 | 46690.24 | 58362.8 | 1.2563
10.04 | 12442 | ORSE | Revestimento cerâmico para piso ou parede, *50 x 100* cm, porcelanato, esmaltado, amadeirado, Eliane ou similar, aplicado com argamassa industrializada ac-iii, rejuntado, exclusive regularização de base ou emboço - Rev - 02 | m² | 155.0625 | 228.7 | 35462.79 | 44328.49 | 0.9542
10.05 | 10994 | ORSE | Revestimento cerâmico para piso ou parede, 32 x 66 cm, pei 3, Elizabeth, porcelanato, retificado, linha nevada acetinada ou similar, aplicado com argamassa industrializada ac-iii, rejunte acrílico, exclusive regularização de base ou emboço | m² | 856.83 | 74.46 | 63799.56 | 79749.45 | 1.7166
10.06 | 7702 | ORSE | Forro de gesso acartonado, cor branca, placa 1243 x 618mm, marca GYPSUM, modelo gessolyne ou similar, instalado | m² | 1201.921 | 73.64 | 88509.46 | 110636.83 | 2.3815
[7 empty] | 331732.75 | 414665.95 | 8.9257
11 |  |  | PAVIMENTAÇÃO
11.1 | 10618 | ORSE | Revestimento cerâmico para piso ou parede, 45 x 45 cm, Eliane, linha cargo plus bone ou similar, aplicado com argamassa industrializada ac-ii, rejuntado, exclusive regularização de base ou emboço | m² | 243.91 | 50.13 | 12227.21 | 15284.01 | 0.329
11.2 | 8431 | ORSE | Piso alta resistência ou industrial de 12 mm, comum, cor cinza, juntas, sem polimento, inclusive argamassa de regularização, aplicado - R1 | m² | 308.06 | 53.35 | 16435 | 20543.75 | 0.4422
11.3 | 7342 | ORSE | Polimento de piso de alta resistência, novo- R1 | m² | 308.06 | 15.34 | 4725.64 | 5907.05 | 0.1271
11.4 | 9774 | ORSE | Revestimento cerâmico para piso ou parede, 60 x 60 cm, c/ piso porcelanato urbanus natural Ret, INCEPA ou similar, PEI 5, aplicado com argamassa industrializada ac-iii, rejuntado, exclusive regularização de base ou emboço | m² | 201.94 | 79.91 | 16137.03 | 20171.29 | 0.4342
11.5 | 12441 | ORSE | Revestimento cerâmico para piso ou parede, 90 x 90 cm, porcelanato, natural, retificado, linha bianco carrara, Portobello ou similar, aplicado com argamassa industrializada ac-iii, rejuntado, exclusive regularização de base ou emboço | m³ | 950.03 | 220.01 | 209016.1 | 261270.13 | 5.6238
11.6 | 92393 | SINAPI | Execução de pavimento em piso intertravado, com bloco sextavado de 25 x 25 cm, espessura 6 cm. af_12/2015 | m² | 189.53 | 43.96 | 8331.74 | 10414.68 | 0.2242
11.7 | 94996 | SINAPI | Execução de passeio (calçada) ou piso de concreto com concreto moldado in loco, feito em obra, acabamento convencional, espessura 10 cm, armado. af_07/2016 | m² | 478.56 | 121.94 | 58355.61 | 72944.51 | 1.5701
11.8 | 10234 | ORSE | Grama esmeralda em placas, fornecimento e plantio | m² | 882.29 | 16.37 | 14443.09 | 18053.86 | 0.3886
11.9 | 7323 | ORSE | Piso tátil direcional e/ou alerta, em borracha, p/deficientes visuais, dimensões 25x25cm, aplicado, rejuntado, exclusive regularização de base | m² | 38.28 | 430.75 | 16489.11 | 20611.39 | 0.4437
[7 empty] | 356160.53 | 445200.67 | 9.5829
12 |  |  | ESQUADRIAS
ESQUADRIAS DE MADEIRA
12.1 | 11611 | ORSE | Porta em madeira de lei, tipo veneziana, de correr, com batentes e 2 jogos de alizar, exclusive ferragens | m² | 127.5 | 674.1 | 85947.75 | 107434.69 | 2.3125
12.2 | 11610 | ORSE | Conjunto de ferragens para porta em madeira (interna e externa), de correr, acabamento cromado | cj | 40 | 276.88 | 11075.2 | 13844 | 0.298
12.3 | 8709 | ORSE | Porta em madeira de lei , exclusive batentes e ferragens | unid | 123.904 | 428.43 | 53084.19 | 66355.24 | 1.4283
12.4 | 1783 | ORSE | Conjunto de ferragens p/ porta interna com fechadura de embutir c/maçaneta, acabam. inox 304 (STAM, linha residencial, ref:1801/19 ou similar) e dobradiças aço, tipo reforçadas, pino solto c/ bolas 3 1/2 " x 2 1/2", esp. = 2,40mm (Líder ou similar) | cj | 63 | 250.7 | 15794.1 | 19742.63 | 0.425
12.5 | 8858 | ORSE | Revestimento com chapa em fórmica padrão madeirado, Mel Linheiro, ref.:M814, acabamento TX ou similar, colada c/ formicola ou similar | m² | 466.6702 | 131.83 | 61521.13 | 76901.41 | 1.6553
12.6 | 1762 | ORSE | Janela em madeira de lei, tipo veneziana, de abrir, c/batentes e 2 jogos de alizar, exclusive ferragens | m² | 2.08 | 639.29 | 1329.72 | 1662.15 | 0.0358
12.7 | 11579 | ORSE | Janela em madeira de lei, tipo veneziana, de correr, c/batentes e 2 jogos de alizar, exclusive ferragens | m² | 114.61 | 639.29 | 73269.03 | 91586.29 | 1.9714
|  |  | ESQUADRIAS METÁLICAS |  |  |  | 0 | 0 | 0
12.8 | 11948 | ORSE | Porta ou janela em alumínio, cor N/P/B,tipo veneziana, de abrir ou correr, completa inclusive caixilhos, dobradiças ou roldanas e fechadura | m² | 3.948 | 309.59 | 1222.26 | 1527.83 | 0.0329
12.9 | 100701 | SINAPI | PORTA DE FERRO, DE ABRIR, TIPO GRADE COM CHAPA, COM GUARNIÇÕES. AF_12/2019 | unid | 3.57 | 403.57 | 1440.74 | 1800.93 | 0.0388
[7 empty] | 304684.12 | 380855.17 | 8.1979
13 |  |  | PINTURA
13.1 | 2279 | ORSE | Emassamento de superfície, com aplicação de 01 demão de massa acrílica, lixamento e retoques - Rev 03 | m² | 3299.775 | 12.25 | 40422.24 | 50527.8 | 1.15
13.2 | 88488 | SINAPI | Aplicação manual de pintura com tinta látex acrílica em teto, duas demãos. af_06/2014 | m² | 1227.321 | 11.86 | 14556.03 | 18195.04 | 0.41
13.3 | 88489 | SINAPI | Aplicação manual de pintura com tinta látex acrílica em paredes, duas demãos | m² | 2005.04 | 10.61 | 21273.47 | 26591.84 | 0.6
13.4 | 2288 | ORSE | Pintura de acabamento com aplicação de 02 demaõs de tinta acrílica convencional (cor branco neve, conforme projeto*) | m² | 475.72 | 13.54 | 6441.25 | 8051.56 | 0.18
13.5 | 2306 | ORSE | Pintura de acabamento com aplicação de 02 demãos de esmalte sintético sobre superfícies metálicas - R1 | m² | 88.2 | 14.78 | 1303.6 | 1629.5 | 0.04
[7 empty] | 83996.59 | 104995.74 | 2.38
14 |  |  | ELEMENTOS DECORATIVOS
BANCADAS DE GRANITO CINZA INCLUSIVE TESTEIRA E RODAMÃO DE 10CM E APOIO EM CONCRETO
14.1 | 10759 | ORSE | Bancada em granito cinza andorinha, e = 2cm, larg=0,60 para pia ou lavatório fornecimento e montagem fixação | m² | 41.5442 | 343.87 | 14285.8 | 17857.25 | 0.3844
14.2 | 9719 | ORSE | Testeira em granito cinza andorinha, h = 10 cm, e= 2cm, aplicado com argamassa industrializada ac-i, com acabamento aboleado | m | 51.49 | 115.05 | 5923.92 | 7404.9 | 0.1594
14.3 | 7784 | ORSE | Roda mão em granito cinza Andorinha, 15cm, para acabamento | m | 41.57 | 60.05 | 2496.28 | 3120.35 | 0.0672
14.4 | 9721 | ORSE | Prateleira em granito cinza andorinha, esp= 2cm | m² | 26.54 | 435.72 | 11564.01 | 14455.01 | 0.3111
14.5 | 2266 | ORSE | Soleira em granito cinza andorinha, l = 15 cm, e = 2 cm | m | 13 | 63.84 | 829.92 | 1037.4 | 0.0223
14.6 | 7784 | ORSE | Rodopia em granito cinza andorinha, h = 10 cm, e= 2cm, aplicado com argamassa industrializada ac-i, com acabamento aboleado | m | 34.17 | 60.05 | 2051.91 | 2564.89 | 0.0552
14.7 | 8854 | ORSE | Revestimento com placa MDF 6mm revestido com chapa em fórmica Almond ref.: L112 ou similar - Rev 01 | m² | 26.653 | 120.67 | 3216.22 | 4020.28 | 0.0865
DIVERSOS
14.8 | 4264 | ORSE | Corrimão em aço inox, escovado, d=1 1/2" | m | 6.87 | 88.47 | 607.79 | 759.74 | 0.0164
14.9 | 1869 | ORSE | Guarda-corpo em tubo de aço galvanizado ø 4" fixado nas extremidades - Rev 02 | m | 4.58 | 266.71 | 1221.53 | 1526.91 | 0.0329
14.10 | 11677 | ORSE | Mesa de concreto polido fck=21 Mpa, com tabuleiro em pastilha cerâmica, base de tubo de concreto ø=0,30m e bancos em tubo de concreto ø=0,40m | unid | 4 | 667.06 | 2668.24 | 3335.3 | 0.0718
14.11 | 2411 | ORSE | Banco com encosto, compr=1,50m, largura=30cm, pé de ferro fundido e com 10 réguas de madeira, inclusive pintura | unid | 1 | 1100 | 1100 | 1375 | 0.0296
14.12 | 3167 | ORSE | Placa de inauguração em alumínio 0,60x0,80m | unid. | 1 | 1753.88 | 1753.88 | 2192.35 | 0.0472
14.13 | 7634 | ORSE | Planta - Ipê amarelo de jardim (tecoma stans), fornecimento e plantio | unid | 37 | 69.1 | 2556.7 | 3195.88 | 0.0688
14.14 | 12151 | ORSE | Fornecimento e plantio de arbustos ornamentais, Alamanda, Crucias, Casuarina, Ixória, Mini ixória, Boguevilha, Vinagreiro, h> = 0,70m, 166un/mês | unid | 32 | 15.25 | 488 | 610 | 0.0131
14.15 | 98510 | SINAPI | Plantio de árvore ornamental com altura de muda menor ou igual a 2,00 m. af_05/2018 | unid | 40 | 76.37 | 3054.8 | 3818.5 | 0.0822
14.16 | 100862 | SINAPI | Suporte mão francesa em aco, abas iguais 40 cm, capacidade minima 70 kg, branco - fornecimento e instalação. af_01/2020 | unid | 71 | 37.16 | 2638.36 | 3297.95 | 0.071
14.17 | 8854 | ORSE | Ripado em placa MDF 6mm revestido com chapa em fórmica Almond ref.: L112 ou similar - Rev 01 | m² | 36 | 117.75 | 4239 | 5298.75 | 0.1141
14.18 | 13080 | ORSE | Painel externo tipo Brises fixado em estr. metálica em réguas em ACM poliéster coma a Logomarca e busto da Nise | und | 1 | 16000 | 16000 | 20000 | 0.4305
14.19 | 9893 | ORSE | Madeiramento em massaranduba para telhado, peça principal serrada 20cm x20cm, com abertura de encaixes | m | 29.08 | 397.82 | 11568.61 | 14460.76 | 0.3113
14.20 | 4748 | ORSE | Madeiramento em massaranduba/madeira de lei, peça serrada 10cm x 20cm com abertura de encaixes | m | 168 | 208.21 | 34979.28 | 43724.1 | 0.9412
14.21 | C1886 | SEINFRA | Pérgolas pré-moldadas (pm) de concreto | m² | 10.362 | 236.95 | 2455.28 | 3069.1 | 0.0661
[7 empty] | 125699.53 | 157124.42 | 3.3823
15 |  |  | SERVIÇOS COMPLEMENTARES | [5 empty] | 0.1855
15.1 | 2450 | ORSE | Limpeza geral da obra | m² | 3413.16 | 2.02 | 6894.58 | 8618.23 | 0.1855
15.2 | 11986 | ORSE | Placa de inauguração em alumínio com Acrilico, 80x60cm,com logomarca e moldura | und | 2 | 1136.9 | 2273.8 | 2842.25 | 0.1855
[7 empty] | 9168.38 | 11460.48 | 99.8734
[5 empty] | TOTAL DA OBRA |  | 3716610.38 | 4645763.16
|  |  |  | TOTAL DA OBRA COM BDI 25% |  |  | 4645763.16

## MEMORIAL DE CÁL.
Data :
2021-08-03
MEMÓRIA DE CÁLCULO - LEVANTAMENTO GERAL DA OBRA
OBRA : Centro de Atenção Psicossocial – CAPS III NISE
SERVIÇOS PRELIMINARES
Descrição do serviço | Projetos complementares
| COMPRIMENTO | LARGURA | ALTURA | QUANT. | ÁREA |  |  |  | TOTAL | unid.
|  |  |  | 1 |  |  |  |  | 1 | unid.
Projetos complementares | [7 empty] | TOTAL | 1 | unid.
Descrição do serviço | Placa de obra em chapa aço galvanizado, instalada
| COMPRIMENTO | LARGURA | ALTURA | QUANT. | ÁREA |  |  |  | TOTAL | unid.
[5 empty] | 10 |  |  |  | 10 | m²
Placa de obra em chapa aço galvanizado, instalada | [7 empty] | TOTAL | 10 | m²
Descrição do serviço | Tapume com compensado de madeira. af_05/2018
| COMPRIMENTO | LARGURA | ALTURA | QUANT. | ÁREA |  |  |  | TOTAL | unid.
[5 empty] | 340.11 |  |  |  | 340.11 | m²
Tapume com compensado de madeira. af_05/2018 | [7 empty] | TOTAL | 340.11 | m²
Descrição do serviço | Instalações provisórias de água
| COMPRIMENTO | LARGURA | ALTURA | QUANT. | ÁREA |  |  |  | TOTAL | unid.
|  |  |  | 1 |  |  |  |  | 1 | unid.
Instalações provisórias de água | [7 empty] | TOTAL | 1 | unid.
Descrição do serviço | Instalações provisórias de esgoto
| COMPRIMENTO | LARGURA | ALTURA | QUANT. | ÁREA |  |  |  | TOTAL | unid.
|  |  |  | 1 |  |  |  |  | 1 | unid.
Instalações provisórias de esgoto | [7 empty] | TOTAL | 1 | unid.
Descrição do serviço | Instalações provisórias de luz , força, telefone e lógica
| COMPRIMENTO | LARGURA | ALTURA | QUANT. | ÁREA |  |  |  | TOTAL | unid.
|  |  |  | 1 |  |  |  |  | 1 | unid.
Instalações provisórias de luz , força, telefone e lógica | [7 empty] | TOTAL | 1 | unid.
Descrição do serviço | Execução de escritório em canteiro de obra em chapa de madeira compensada, não incluso mobiliário e equipamentos. af_02/2016
| COMPRIMENTO | LARGURA | ALTURA | QUANT. | ÁREA |  |  |  | TOTAL | unid.
[5 empty] | 20 |  |  |  | 20 | M²
Execução de escritório em canteiro de obra em chapa de madeira compensada, não incluso mobiliário e equipamentos. af_02/2016 | [7 empty] | TOTAL | 20 | M²
Descrição do serviço | Execução de depósito em canteiro de obra em chapa de madeira compensada, não incluso mobiliário. af_04/2016
| COMPRIMENTO | LARGURA | ALTURA | QUANT. | ÁREA |  |  |  | TOTAL | unid.
[5 empty] | 20 |  |  |  | 20 | M²
Execução de depósito em canteiro de obra em chapa de madeira compensada, não incluso mobiliário. af_04/2016 | [7 empty] | TOTAL | 20 | M²
Descrição do serviço | Locação de construção de edificação acima de 1000 m2, inclusive execução de gabarito de madeira
| COMPRIMENTO | LARGURA | ALTURA | QUANT. | ÁREA |  |  |  | TOTAL | unid.
[5 empty] | 20 |  |  |  | 20 | M²
Locação de construção de edificação acima de 1000 m2, inclusive execução de gabarito de madeira | [7 empty] | TOTAL | 20 | M²
Descrição do serviço | Administração da obra
| COMPRIMENTO | LARGURA | ALTURA | QUANT. | ÁREA | MÊS |  |  | TOTAL | unid.
[6 empty] | 12 |  |  | 12 | MÊS
Administração da obra | [7 empty] | TOTAL | 12 | MÊS
MOVIMENTO DE TERRA
Descrição do serviço | LIMPEZA DO TERRENO | [9 empty] | OK
| COMPRIMENTO | LARGURA | ALTURA | QUANT. | ÁREA |  |  |  | TOTAL | unid.
ÁREA DO TERRENO |  |  |  |  | 3413.16 |  |  |  | 3413.16 | m²
LIMPEZA DO TERRENO | [7 empty] | TOTAL | 3413.16 | m³
Descrição do serviço | LOCAÇÃO DA OBRA | [9 empty] | OK
| COMPRIMENTO | LARGURA | ALTURA | QUANT. | ÁREA |  |  |  | TOTAL | unid.
ÁREA DE CONSTRUÇÃO | 1817.73 | [7 empty] | 1817.73 | m²
LOCAÇÃO DA OBRA | [7 empty] | TOTAL | 1817.73 | m³
Descrição do serviço | Aterro apiloado em camadas de 0,20 m com material argilo - arenoso (entre baldrames)
| COMPRIMENTO | LARGURA | ALTURA | QUANT. | ÁREA | VOLUME |  |  | TOTAL | unid.
ÁREA DE CONSTRUÇÃO |  |  | 0.45 |  | 1817.73 |  |  |  | 817.9785 | m³
Aterro apiloado em camadas de 0,20 m com material argilo - arenoso (entre baldrames) | [7 empty] | TOTAL | 817.9785 | m³
Descrição do serviço | Escavação manual de vala em material de 1a categoria até 1,5m excluindo esgotamento/escoramento
| COMPRIMENTO | LARGURA | ALTURA | QUANT. | VOLUME |  |  |  | TOTAL | unid.
SAPATAS |  |  |  |  | 21.63 |  |  |  | 21.63 | m³
Escavação manual de vala em material de 1a categoria até 1,5m excluindo esgotamento/escoramento | [7 empty] | TOTAL | 21.63 | m³
Descrição do serviço | Regularização e compactação do fundo de valas
| COMPRIMENTO | LARGURA | ALTURA | QUANT. | VOLUME | ÁREA |  |  | TOTAL | unid.
ALVENARIA | 1172.46 | 0.3 |  |  |  | 351.738 |  |  | 351.738 | m²
[8 empty] | TOTAL | 351.738 | m²
INFRAESTRUTURA
Descrição do serviço | Lastro de concreto magro, aplicado em blocos de coroamento ou sapatas, espessura de 5cm. af_08/2017
| COMPRIMENTO | LARGURA | ALTURA | QUANT. | VOLUME |  |  |  | TOTAL | unid.
VIGAS |  |  |  |  | 79.6 |  |  |  | 79.6 | m³
SAPATAS |  |  |  |  | 21.63 |  |  |  | 21.63 | m³
[8 empty] | TOTAL | 101.23 | m³
Descrição do serviço | Embasamento em alvenaria tijolo cerâmico maciço (5x9x19), esp = 0,19m (dobrada), com argamassa traço t5 - 1:2:8 (cimento / cal / areia) c/ junta de 2,0cm - R1
| COMPRIMENTO | LARGURA | ALTURA | QUANT. | VOLUME |  |  |  | TOTAL | unid.
ALVENARIA | 938.61 | 0.14 | 0.3 | [5 empty] | 39.4216 | m³
| 233.85 | 0.14 | 0.3 | [5 empty] | 9.8217 | m³
[8 empty] | TOTAL | 49.2433 | m³
Descrição do serviço | Impermeabilização de alicerce e viga baldrame com 2 demãos de tinta asfáltica tipo Neutrol da Vedacit ou similar, exceto argamassa impermeabilização
| COMPRIMENTO | LARGURA | ALTURA | QUANT. | VOLUME |  |  |  | TOTAL | unid.
ALVENARIA | 857.73 |  | 0.7 | [5 empty] | 600.411 | m³
| 233.85 |  | 0.7 | [5 empty] | 163.695 | m³
[8 empty] | TOTAL | 764.106 | m³
[11 empty] | 0 | 0
Descrição do serviço | Concreto fck = 25mpa, traço 1:2,3:2,7 (em massa seca de cimento/ areia média/ brita 1) - preparo mecânico com betoneira 600 l. af_05/2021 | [9 empty] | #REF! | #REF!
| COMPRIMENTO | LARGURA | PESO | VOLUME | ÁREA |  |  | QUANT. | TOTAL | unid. | #REF! | #REF!
VIGAS |  |  |  | 36.86 |  |  |  |  | 36.86 | m³ | #REF! | #REF!
PILARES |  |  |  | 4.79 |  |  |  |  | 4.79 | m³ | #REF! | #REF!
[8 empty] | TOTAL | 41.65 | m³
Descrição do serviço | Armação de bloco, viga baldrame ou sapata utilizando aço ca-50 de 10 mm - montagem. af_06/2017
| COMPRIMENTO | LARGURA | PESO |  |  |  |  | QUANT. | TOTAL | unid.
AÇO FUNDAÇÃO |  |  | 848 | [5 empty] | 848 | kg
[8 empty] | TOTAL | 848 | kg
Descrição do serviço | Armação de bloco, viga baldrame e sapata utilizando aço ca-60 de 5 mm - montagem. af_06/2017
| COMPRIMENTO | LARGURA | PESO |  |  |  |  | QUANT. | TOTAL | unid.
AÇO FUNDAÇÃO |  |  | 60 | [5 empty] | 60 | kg
VIGAS BALDRAMES |  |  | 156.6 | [5 empty] | 156.6 | kg
|  |  | 422.7 | [5 empty] | 422.7 | kg
|  |  | 166.5 | [5 empty] | 166.5 | kg
|  |  | 182.7 | [5 empty] | 182.7 | kg
[8 empty] | TOTAL | 988.5 | kg
Descrição do serviço | Armação de bloco, viga baldrame ou sapata utilizando aço ca-50 de 8 mm - montagem. af_06/2017
| COMPRIMENTO | LARGURA | PESO |  |  |  |  | QUANT. | TOTAL | unid.
VIGA BALDRAME |  |  | 365.5 | [5 empty] | 365.5 | kg
|  |  | 177.3 | [5 empty] | 177.3 | kg
|  |  | 392.8 | [5 empty] | 392.8 | kg
|  |  | 452 | [5 empty] | 452 | kg
[8 empty] | TOTAL | 1387.6 | kg
Descrição do serviço | Fabricação, montagem e desmontagem de fôrma para viga baldrame, em madeira serrada, e=25 mm, 2 utilizações. af_06/2017
| COMPRIMENTO | LARGURA | PESO | VOLUME | ÁREA |  |  | QUANT. | TOTAL | unid.
[5 empty] | 491.72 |  |  |  | 491.72 | m²
[8 empty] | TOTAL | 491.72 | m²
Descrição do serviço | Montagem e desmontagem de fôrma de pilares retangulares e estruturas similares, pé-direito simples, em madeira serrada, 2 utilizações. af_09/2020
| COMPRIMENTO | LARGURA | PESO | VOLUME | ÁREA |  |  | QUANT. | TOTAL | unid.
[5 empty] | 89.44 |  |  |  | 89.44 | m²
[8 empty] | TOTAL | 89.44 | m²
Descrição do serviço | Fabricação de fôrma para pilares e estruturas similares, em madeira serrada, e=25 mm. af_09/2020
| COMPRIMENTO | LARGURA | PESO | VOLUME | ÁREA |  |  | QUANT. | TOTAL | unid.
[5 empty] | 89.44 |  |  |  | 89.44 | m²
[8 empty] | TOTAL | 89.44 | m²
SUPRAESTRUTURA
Descrição do serviço | Concreto fck = 25mpa, traço 1:2,3:2,7 (em massa seca de cimento/ areia média/ brita 1) - preparo mecânico com betoneira 600 l. af_05/2021
| COMPRIMENTO | LARGURA | PESO | QUANT. | VOLUME | ÁREA |  |  | TOTAL | unid.
LAJE DE VIGOTAS |  |  |  |  | 127.61 |  |  |  | 127.61 | m²
VIGAS |  |  |  |  | 42.74 |  |  |  | 42.74 | m²
PILARES |  |  |  |  | 16.18 |  |  |  | 16.18 | m²
[8 empty] | TOTAL | 186.53 | m²
Descrição do serviço | Laje pré-moldada unidirecional, biapoiada, para forro, enchimento em cerâmica, vigota convencional, altura total da laje (enchimento+capa) = (8+3). af_11/2020
| COMPRIMENTO | LARGURA | PESO | QUANT. | VOLUME | ÁREA |  |  | TOTAL | unid.
LAJE DE VIGOTAS | [5 empty] | 1450.02 |  |  | 1450.02 | m²
[8 empty] | TOTAL | 1450.02 | m²
Descrição do serviço | Montagem e desmontagem de fôrma de viga, escoramento metálico, pé-direito simples, em chapa de madeira resinada, 4 utilizações. af_09/2020
| COMPRIMENTO | LARGURA | PESO | QUANT. | VOLUME | ÁREA |  |  | TOTAL | unid.
[6 empty] | 382.05 |  |  | 382.05 | m²
[8 empty] | TOTAL | 382.05 | m²
Descrição do serviço | Montagem e desmontagem de fôrma de pilares retangulares e estruturas similares, pé-direito simples, em madeira serrada, 4 utilizações. af_09/2020
| COMPRIMENTO | LARGURA | PESO | QUANT. | VOLUME | ÁREA |  |  | TOTAL | unid.
PILARES | [5 empty] | 363.58 |  |  | 363.58 | m²
[8 empty] | TOTAL | 363.58 | m²
Descrição do serviço | Armação de pilar ou viga de uma estrutura convencional de concreto armado em uma edificação térrea ou sobrado utilizando aço ca-50 de 10,0 mm - montagem. af_12/2015
| COMPRIMENTO | LARGURA | PESO | QUANT. | VOLUME | ÁREA |  |  | TOTAL | unid.
PILARES |  |  | 2039 | [5 empty] | 2039 | kg
VIGAS |  |  | 1.6 | [5 empty] | 1.6 | kg
|  |  | 31.6 | [5 empty] | 31.6 | kg
|  |  | 34.5 | [5 empty] | 34.5 | kg
|  |  | 87 | [5 empty] | 87 | kg
|  |  | 55.9 | [5 empty] | 55.9 | kg
[8 empty] | TOTAL | 2249.6 | kg
Descrição do serviço | Armação de pilar ou viga de uma estrutura convencional de concreto armado em uma edificação térrea ou sobrado utilizando aço ca-60 de 5,0 mm - montagem. af_12/2015
| COMPRIMENTO | LARGURA | PESO | QUANT. | VOLUME | ÁREA |  |  | TOTAL | unid.
|  |  | 694 | [5 empty] | 694 | kg
[8 empty] | TOTAL | 694 | kg
Descrição do serviço | Armação de pilar ou viga de uma estrutura convencional de concreto armado em uma edificação térrea ou sobrado utilizando aço ca-50 de 8,0 mm - montagem. af_12/2015
| COMPRIMENTO | LARGURA | PESO | QUANT. | VOLUME | ÁREA |  |  | TOTAL | unid.
VIGAS |  |  | 1839.2 | [5 empty] | 1839.2 | kg
[8 empty] | TOTAL | 1839.2 | kg
Descrição do serviço | Armação de pilar ou viga de uma estrutura convencional de concreto armado em uma edificação térrea ou sobrado utilizando aço ca-50 de 6,3 mm - montagem. af_12/2015
| COMPRIMENTO | LARGURA | PESO | QUANT. | VOLUME | ÁREA |  |  | TOTAL | unid.
VIGAS |  |  | 7.7 | [5 empty] | 7.7 | kg
[8 empty] | TOTAL | 7.7 | kg
Descrição do serviço | Armação de pilar ou viga de uma estrutura convencional de concreto armado em uma edificação térrea ou sobrado utilizando aço ca-50 de 12,5 mm - montagem. af_12/2015
| COMPRIMENTO | LARGURA | PESO | QUANT. | VOLUME | ÁREA |  |  | TOTAL | unid.
VIGAS |  |  | 69.1 | [5 empty] | 69.1 | kg
[8 empty] | TOTAL | 69.1 | kg
Descrição do serviço | Armação de pilar ou viga de uma estrutura convencional de concreto armado em uma edificação térrea ou sobrado utilizando aço ca-50 de 16,0 mm - montagem. af_12/2015
| COMPRIMENTO | LARGURA | PESO | QUANT. | VOLUME | ÁREA |  |  | TOTAL | unid.
VIGAS |  |  | 106.4 | [5 empty] | 106.4 | kg
[8 empty] | TOTAL | 106.4 | kg
Descrição do serviço | Armação de laje de uma estrutura convencional de concreto armado em uma edificação térrea ou sobrado utilizando aço ca-60 de 5,0 mm - montagem. af_12/2015
| COMPRIMENTO | LARGURA | PESO | QUANT. | VOLUME | ÁREA |  |  | TOTAL | unid.
VIGAS |  |  | 828.7 | [5 empty] | 828.7 | kg
[8 empty] | TOTAL | 828.7 | kg
Verga moldada in loco com utilização de blocos canaleta para portas e janelas com até 1,5 m de vão. af_03/2016
Descrição do serviço | COMPRIMENTO | ALTURA | ADICIONAIS - 20CM CADA LADO | ÁREA | QUANTIDADE |  |  |  | TOTAL | unid.
PM2- ACESSO RESTRITO, SALAS DE ATENDIMENTO IND., GERÊNCIA, ESTAR FUNCIONÁRIOS, SALA DE ADM, SALA DE REUNIÃO, ARQUIVO, ROUPARIA | 0.96 | 2.4 | 0.4 | 2.304 | 18 |  |  |  | 48.672 | m
PM3 - FARMÁCIA, QUARTOS COLETIVOS 5 E 6, BWC'S ACOLHIMENTO, PCD E PÚBLICOS, VESTIÁRIOS FUNCIONÁRIOS, BWC PCD SALA DE URGÊNCIA. | 1.11 | 2.4 | 0.4 | 2.664 | 8 |  |  |  | 24.512 | m
PM4 - ACESSO PARA COZINHA/SERVIÇO, REFEITÓRIO E CIRCULAÇÃO QUARTOS COLETIVOS | 1.36 | 2.4 | 0.4 | 3.264 | 3 |  |  |  | 10.992 | m
PM6-QUARTOS COLETIVOS 1,2,3,4 E SALA DE ACOLHIMENTO | 0.96 | 2.4 | 0.4 | 2.304 | 6 |  |  |  | 16.224 | m
PM7- CIRCULAÇÃO, ÁREA DE SERV. | 1.5 | 2.4 | 0.4 | 3.6 | 7 |  |  |  | 28 | m
PM8-SALA DE CLASSIFICAÇÃO | 1 | 2.4 | 0.4 | 2.4 | 1 |  |  |  | 2.8 | m
PM9- ATENDIMENTO IND. 4 E 5, ROUPARIA, SALA DE UTILIDADES, EXPURGO, DML SERVIÇO, COPA, COZINHA, DESPENSA, ALMOXARIFADO, APOIO MOTORISTA, QUARTO DE PLANTÃO E LAVABO. | 0.86 | 2.4 | 0.4 | 2.064 | 13 |  |  |  | 32.032 | m
PM10- DLM URGÊNCIA | 0.76 | 2.4 | 0.4 | 1.824 | 1 |  |  |  | 2.224 | m
PM12-BANHEIROS COLETIVOS | 0.6 | 1.55 | 0.4 | 0.93 | 24 |  |  |  | 31.92 | m
PM13- BANHEIROS COLETIVOS | 0.8 | 1.55 | 0.4 | 1.24 | 4 |  |  |  | 6.56 | m
PM17-DEPÓSITO SALAS DE ATV., SALA DE MEDICAÇÃO E BWC(APOIO MOTORISTA) | 0.9 | 2.4 | 0.4 | 2.16 | 3 |  |  |  | 7.68 | m | 3.346
PM18-WC PCD HALL DE URGÊNCIA, WC PCD SALA DE URGÊNCIAS E WC PCD ATENDIMENTO IND 3 | 0.96 | 2.4 | 0.4 | 2.304 | 3 |  |  |  | 8.112 | m
PA1- PORTA DE ACESSO ABRIGO DE RESÍDUOS | 1.06 | 2.1 | 0.4 | 2.226 | 2 |  |  |  | 5.252 | m
PA2-PORTÃO DE ACESSO ABRIGO RESÍDUOS | 0.96 | 2.1 | 0.4 | 2.016 | 2 |  |  |  | 4.832 | m
PA5-PORTA DE ACESSO DA GUARITA | 0.9 | 2.1 | 0.4 | 1.89 | 1 |  |  |  | 2.29 | m
PA6- BANHEIRO DA GUARITA | 0.86 | 2.1 | 0.4 | 1.806 | 1 |  |  |  | 2.206 | m
JM1-FARMACIA E REFEITÓRIO | 1.2 | 1.3 | 0.4 | 1.56 | 2 |  |  |  | 3.92 | m
JM4- BWC PCD, BWC ACOLHIMENTO E FUNC., BWC QUARTO COLETIVO, VESTIÁRIOS, SALA DE MEDICAÇÃO, DEPÓSITO SALA DE ATIVIDADE | 1.2 | 2.4 | 0.4 | 2.88 | 12 |  |  |  | 39.36 | m
JM5-COPA, QUARTOS, SALA DE ACOLHIMENTO, APOIO MOTORISTA | 1.5 | 1.3 | 0.4 | 1.95 | 8 |  |  |  | 18.8 | m
JM6- EXPURGO, ARQUIVO, BWC PCD URGÊNCIA, LAVABOS, DESPENSA, ALMOXARIFADO, BWC APOIO MOTORISTA, ROUPARIA, SALA DE UTILIDADES, DML SERVIÇO. | 0.86 | 0.4 | 0.4 | 0.344 | 11 |  |  |  | 8.184 | m
JM7- REFEITÓRIO E SALA DE URGÊNCIAS PSIQUIÁTRICAS | 1.5 | 1.3 | 0.4 | 1.95 | 2 |  |  |  | 4.7 | m
JM8- DML (ACESSO DE URGÊNCIAS) | 0.6 | 0.4 | 0.4 | 0.24 | 1 |  |  |  | 0.64 | m
JA1- JANELA DE GUARITA | 1.1 | 1 | 0.4 | 1.1 | 1 |  |  |  | 1.5 | m
JA2-JANELA DO BANHEIRO DA GUARITA | 0.9 | 0.4 | 0.4 | 0.36 | 1 |  |  |  | 0.76 | m
Verga moldada in loco com utilização de blocos canaleta para portas e janelas com até 1,5 m de vão. af_03/2016 | [7 empty] | TOTAL | 312.172 | m
Verga pré-moldada para portas com mais de 1,5 m de vão. af_03/2016
Descrição do serviço | COMPRIMENTO | ALTURA | ADICIONAIS - 20CM CADA LADO | ÁREA | QUANTIDADE |  |  |  | TOTAL | unid.
PM1 - RECEPÇÃO ACESSO/ACOLHIMENTO PÚBLICO | 5.9 | 2.4 | 0.4 | 14.16 | 1 |  |  |  | 14.56 | m
PM5- SALAS DE ATV COLETIVAS | 1.66 | 2.4 | 0.4 | 3.984 | 3 |  |  |  | 13.152 | m
PM11- PORTA DE ACESSO ATENDIMENTO URG. E SALA MULTIUSO | 3.95 | 2.4 | 0.4 | 9.48 | 2 |  |  |  | 19.76 | m
PM14-SALA DE URGÊNCIAS PSIQ. | 2.1 | 2.4 | 0.4 | 5.04 | 1 |  |  |  | 5.44 | m
PM15-ANTE-SALA QUARTO COM ISOLAMENTO | 1.9 | 2.4 | 0.4 | 4.56 | 2 |  |  |  | 9.92 | m
PM16-SALA DE ATV. COLETIVAS 02 E 03 | 6.5 | 3 | 0.4 | 19.5 | 1 |  |  |  | 19.9 | m
PA3-PORTÃO DE ACESSO DE AMBULÂNCIA 1 | 8.36 | 2.2 | 0.4 | 18.392 | 1 |  |  |  | 18.792 | m
PA4-PORTÃO DE ACESSO DE AMBULÂNCIA 2 | 4.87 | 2.2 | 0.4 | 10.714 | 1 |  |  |  | 11.114 | m
PA7- PORTA DE ACESSO DO ESTENDAL | 1.7 | 2.1 | 0.4 | 3.57 | 1 |  |  |  | 3.97 | m
PA8-PORTÃO DE ACESSO DE PEDESTRES | 2.06 | 2.2 | 0.4 | 4.532 | 1 |  |  |  | 4.932 | m
P01-ABRIGO DE GÁS | 1.7 | 2.1 | 0.4 | 3.57 | 1 |  |  |  | 3.97 | m
Verga pré-moldada para portas com mais de 1,5 m de vão. af_03/2016 | [7 empty] | TOTAL | 125.51 | m
Verga pré-moldada para janelas com mais de 1,5 m de vão. af_03/2016
Descrição do serviço | COMPRIMENTO | ALTURA | ADICIONAIS - 20CM CADA LADO | ÁREA | QUANTIDADE |  |  |  | TOTAL | unid.
JM2-SALA DE URG., PSIQUIÁTRICAS, QUARTO DE ISOLAMENTO, FARMÁCIA, BWC PÚBLICO, SALA DE ATENDIMENTO IND. 3,4,5, SALA ADM, SALA DE REUNIÕES. | 2 | 0.4 | 0.4 | 0.8 | 15 |  |  |  | 18 | m
JM3-RECEPÇÃO, GERÊNCIA, SALA ADM, SALA DE REUNIÃO, SALA DE CLASSIFICAÇÃO, QUARTOS COLETIVOS, QUARTO DE PLANTÃO | 2 | 1.3 | 0.4 | 2.6 | 23 |  |  |  | 69 | m
Verga pré-moldada para janelas com mais de 1,5 m de vão. af_03/2016 | [7 empty] | TOTAL | 87 | m
Contraverga pré-moldada
Descrição do serviço | COMPRIMENTO | ALTURA | ADICIONAIS - 20CM CADA LADO | ÁREA | QUANTIDADE |  |  |  | TOTAL | unid.
JM1-FARMACIA E REFEITÓRIO | 1.2 | 1.3 | 0.4 | 1.56 | 2 |  |  |  | 3.92 | m
JM2-SALA DE URG., PSIQUIÁTRICAS, QUARTO DE ISOLAMENTO, FARMÁCIA, BWC PÚBLICO, SALA DE ATENDIMENTO IND. 3,4,5, SALA ADM, SALA DE REUNIÕES. | 2 | 0.4 | 0.4 | 0.8 | 15 |  |  |  | 18 | m
JM3-RECEPÇÃO, GERÊNCIA, SALA ADM, SALA DE REUNIÃO, SALA DE CLASSIFICAÇÃO, QUARTOS COLETIVOS, QUARTO DE PLANTÃO | 2 | 1.3 | 0.4 | 2.6 | 23 |  |  |  | 69 | m
JM4- BWC PCD, BWC ACOLHIMENTO E FUNC., BWC QUARTO COLETIVO, VESTIÁRIOS, SALA DE MEDICAÇÃO, DEPÓSITO SALA DE ATIVIDADE | 1.2 | 2.4 | 0.4 | 2.88 | 12 |  |  |  | 39.36 | m
JM5-COPA, QUARTOS, SALA DE ACOLHIMENTO, APOIO MOTORISTA | 1.5 | 1.3 | 0.4 | 1.95 | 8 |  |  |  | 18.8 | m
JM6- EXPURGO, ARQUIVO, BWC PCD URGÊNCIA, LAVABOS, DESPENSA, ALMOXARIFADO, BWC APOIO MOTORISTA, ROUPARIA, SALA DE UTILIDADES, DML SERVIÇO. | 0.86 | 0.4 | 0.4 | 0.344 | 11 |  |  |  | 8.184 | m
JM7- REFEITÓRIO E SALA DE URGÊNCIAS PSIQUIÁTRICAS | 1.5 | 1.3 | 0.4 | 1.95 | 2 |  |  |  | 4.7 | m
JM8- DML (ACESSO DE URGÊNCIAS) | 0.6 | 0.4 | 0.4 | 0.24 | 1 |  |  |  | 0.64 | m
JA1- JANELA DE GUARITA | 1.1 | 1 | 0.4 | 1.1 | 1 |  |  |  | 1.5 | m
JA2-JANELA DO BANHEIRO DA GUARITA | 0.9 | 0.4 | 0.4 | 0.36 | 1 |  |  |  | 0.76 | m
[8 empty] | TOTAL | 164.864 | m
Descrição do serviço | Cinta de amarração de alvenaria moldada in loco em concreto. af_03/2016
| COMPRIMENTO | LARGURA | PESO | QUANT. | VOLUME | ÁREA |  |  | TOTAL | unid.
FACHADA SUDESTE | 39.52 |  |  | 2 |  |  |  |  | 79.04 | m
| 37.06 |  |  | 2 |  |  |  |  | 74.12 | m
[8 empty] | TOTAL | 153.16 | m
FECHAMENTOS | [10 empty] | 0.525
Descrição do serviço | Alvenaria bloco cerâmico vedação, 9x19x24cm, e=9cm, com argamassa t5 - 1:2:8 (cimento/cal/areia), junta=1cm - Rev.09
| COMPRIMENTO | LARGURA | ALTURA | QUANT. | DESCONTOS |  |  |  | TOTAL | unid.
FARMÁCIA | 18.5 |  | 3.5 |  | PM3 | 0.66 |  |  | 64.09 | m²
QUARTO COLETIVO 05 | 19.42 |  | 3.5 |  | PM3 | 0.66 |  |  | 66.71 | m²
[5 empty] | JM3 | 0.6 |  |  |  | m²
BWC ACOLHIMENTO FEM. | 16.09 |  | 3.5 |  | PM3 | 0.66 |  |  | 55.655 | m²
BWC ACOLHIMENTO MASC. | 16.11 |  | 3.5 |  | PM3 | 0.66 |  |  | 55.725 | m²
QUARTO COLETIVO 06 | 18.89 |  | 3.5 |  | PM3 | 0.66 |  |  | 64.855 | m²
[5 empty] | JM3 | 0.6 |  |  |  | m²
BWC QUARTO 06 | 8.11 |  | 3.5 |  | PM6 | 0.3 |  |  | 28.085 | m²
SALA DE ATV. 01 | 23.09 |  | 3.5 |  | PM5 | 1.98 |  |  | 77.635 | m²
[5 empty] | JM3 | 1.2 |  |  |  | m²
SALAS DE ATV COLETIVA 02 e 03 | 30.43 |  | 3.5 |  | JM3 | 1.2 |  |  | 101.345 | m²
[5 empty] | PM5 | 3.96 |  |  |  | m²
SALA DE ACOLHIMENTO | 18.03 |  | 3.5 |  | PM6 | 0.3 |  |  | 62.805 | m²
BANHEIRO PUB. PCD FEM. | 17.44 |  | 3.5 |  | PM3 | 0.66 |  |  | 60.38 | m²
BWC PUB. PCD MASC | 17.66 |  | 3.5 |  | PM3 | 0.66 |  |  | 61.15 | m²
BWC PCD FEM/MASC | 12.75 |  | 3.5 |  | PM3 | 0.66 |  |  | 43.965 | m²
SALA DE MEDICAÇÃO | 14.55 |  | 3.5 | [5 empty] | 50.925 | m² |  | 938.61
QUARTO COL. ACOM. IND. 02 | 17.7 |  | 3.5 |  | PM6 | 0.3 |  |  | 61.95 | m²
QUARTO COL. ACOM. IND. 01 | 19.2 |  | 3.5 |  | PM6 | 0.3 |  |  | 67.2 | m²
POSTO DE ENF. 2 | 6.61 |  | 3.5 |  | JM3 | 0.6 |  |  | 23.135 | m²
DEPÓSITO SALA ATIVIDADES | 15.35 |  | 3.5 | [5 empty] | 53.725 | m²
QUARTO COL. ACOM. IND 04 | 18.8 |  | 3.5 |  | PM6 | 0.3 |  |  | 65.8 | m²
QUARTO COLETIVO ACOM. IND 03 | 19.2 |  | 3.5 |  | PM6 | 0.3 |  |  | 67.2 | m²
AREA DE CONVIVÊNCIA INTERNA | 10.11 |  | 3.5 | [5 empty] | 35.385 | m²
QUARTO DE PLANTÃO | 17.26 |  | 3.5 |  | JM3 | 0.6 |  |  | 59.81 | m²
ALMOXARIFADO | 14.41 |  | 3.5 | [5 empty] | 50.435 | m²
DESPENSA + PANELAS | 15.18 |  | 3.5 | [5 empty] | 53.13 | m²
COCÇÃO | 12.51 |  | 3.5 |  | JM3 | 1.2 |  |  | 42.585 | m²
COPA | 16.14 |  | 3.5 | [5 empty] | 56.49 | m²
DML | 8.4 |  | 3.5 | [5 empty] | 29.4 | m²
SALA DE UTILIDADES | 12.38 |  | 3.5 |  | P01 | 1.57 |  |  | 41.76 | m²
ROUPARIA | 10.6 |  | 3.5 | [5 empty] | 37.1 | m²
ÁREA DE SERV. / LAVANDERIA | 10.34 |  | 3.5 |  | PM7 | 1.6 |  |  | 29.83 | m²
[5 empty] | COBOGÓ | 4.76 |  |  |  | m²
APOIO MOTORISTA | 9.9 |  | 3.5 | [5 empty] | 34.65 | m²
BWC | 7.2 |  | 3.5 | [5 empty] | 25.2 | m²
VEST. FEM | 16.13 |  | 3.5 |  | PM3 | 0.66 |  |  | 55.795 | m²
VEST. MASC | 16.13 |  | 3.5 |  | PM3 | 0.66 |  |  | 55.795 | m²
SALA DE REUNIÃO | 19.87 |  | 3.5 |  | PM2 | 0.3 |  |  | 68.645 | m²
[5 empty] | JM3 | 0.6 |  |  |  | m²
SALA ADMNISTRATIVA | 17.38 |  | 3.5 |  | PM2 | 0.3 |  |  | 59.93 | m²
[5 empty] | JM3 | 0.6 |  |  |  | m²
ATENDIMENTO IND. 05 | 16.87 |  | 3.5 |  | PM2 | 0.3 |  |  | 58.745 | m²
ATENDIMENTO IND. 04 | 16.87 |  | 3.5 |  | PM2 | 0.3 |  |  | 58.145 | m²
[5 empty] | JM3 | 0.6 |  |  |  | m²
ATENDIMENTO IND. 03 | 20.04 |  | 3.5 |  | PM2 | 0.6 |  |  | 69.54 | m²
WC PCD | 3.72 |  | 3.5 |  | PM18 | 0.3 |  |  | 12.72 | m²
ESTAR FUNCIONÁRIOS | 16.4 |  | 3.5 |  | JM3 | 1.2 |  |  | 55.9 | m²
[5 empty] | PM2 | 0.3 |  |  |  | m²
DML | 6.89 |  | 3.5 | [5 empty] | 24.115 | m²
LAVABO 1 | 7 |  | 3.5 | [5 empty] | 24.5 | m²
SALA MULTIUSO | 19.89 |  | 3.5 |  | PM11 | 7.48 |  |  | 62.135 | m²
JARDIM INTERNO/CONVIVÊNCIA 1 | 2 |  | 3.5 | [5 empty] | 7 | m²
ARQUIVO | 17.11 |  | 3.5 |  | PM2 | 0.3 |  |  | 59.585 | m²
EXPURGO | 7.34 |  | 3.5 | [5 empty] | 25.69 | m²
WC PCD | 7.34 |  | 3.5 |  | PM18 | 0.3 |  |  | 25.39 | m²
JARDIM INTERNO/CONVIVÊNCIA 2 | 2 |  | 3.5 | [5 empty] | 7 | m²
ACESSO AO PÚBLICO | 18.36 |  | 3.5 |  | PM1 | 12.16 |  |  | 50.9 | m²
[5 empty] | JM3 | 1.2 |  |  |  | m²
SALA DE CLASSIFICAÇÃO | 11.48 |  | 3.5 |  | PM8 | 0.4 |  |  | 39.18 | m²
[5 empty] | JM3 | 0.6 |  |  |  | m²
WC PCD | 7.8 |  | 3.5 |  |  | 0.3 |  |  | 27 | m²
SALA DE ATENDIMENTO URG. PSIQ. | 13.07 |  | 3.5 | [5 empty] | 45.745 | m²
PRESCRIÇÃO | 1.5 |  | 3.5 | [5 empty] | 5.25 | m²
BWC PCD | 10.67 |  | 3.5 |  | PM3 | 0.66 |  |  | 36.685 | m²
QUARTO DE ISOLAMENTO | 9.57 |  | 3.5 |  | PM15 | 2.56 |  |  | 30.935 | m²
ANTE SALA | 5.23 |  | 3.5 |  | PM15 | 2.56 |  |  | 15.745 | m²
CIRCULAÇÃO (POSTO DE ENF.) | 11.9 |  | 3.5 |  | PM14 | 4.04 |  |  | 37.61 | m²
GUARITA | 8.39 |  | 3.5 | [5 empty] | 29.365 | m²
BWC | 9.9 |  | 3.5 | [5 empty] | 34.65 | m²
HALL DE ENTRADA | 10.8 |  | 3.5 |  | PM11 | 7.48 |  |  | 30.32 | m²
ATENDIMENTO IND. 1 | 10.56 |  | 3.5 |  | JM3 | 0.6 |  |  | 35.76 | m²
[5 empty] | PM2 | 0.6 |  |  |  | m²
ATEDIMENTO IND 02 | 11.29 |  | 3.5 |  | JM3 | 0.6 |  |  | 38.315 | m²
[5 empty] | PM2 | 0.6 |  |  |  | m²
GERÊNCIA | 12.09 |  | 3.5 |  | JM3 | 1.2 |  |  | 40.515 | m²
[5 empty] | PM2 | 0.6 |  |  |  | m²
ACESSO SERVIÇO | 1.88 |  | 3.5 | [5 empty] | 6.58 | m²
LIXO COMUM | 7.28 |  | 3.75 |  | PA1 | 0.22 |  |  | 27.08 | m²
LIXO CONTAMINADO | 7.36 |  | 3.75 |  | PA1 | 0.22 |  |  | 27.38 | m²
LAVAGEM DE BOMBONAS | 3.26 |  | 3.75 | [5 empty] | 12.225 | m²
PLATIBANDA | 4.3 | 0.15 | 5.02 | [5 empty] | 3.2379 | m²
FACHADA SUDOESTE | 76.58 |  | 2.2 |  |  | 118.43 |  |  | 50.046 | m²
Alvenaria bloco cerâmico vedação, 9x19x24cm, e=9cm, com argamassa t5 - 1:2:8 (cimento/cal/areia), junta=1cm - Rev.09 | [7 empty] | TOTAL | 2983.2639 | m²
Descrição do serviço | Alvenaria tijolo cerâmico maciço (5x9x19), esp = 0,09m (singela aparente), com argamassa traço t5 - 1:2:8 (cimento / cal / areia) c/ junta de 2,0cm - R1 | [9 empty] | TIJOSO RUSTICOS
| COMPRIMENTO | LARGURA | ALTURA | QUANT. | DESCONTOS | ÁREA |  |  | TOTAL | unid.
CIRCULAÇÃO | 15.48 |  | 3 |  | 1.98 | 46.44 |  |  | 44.46 | m²
| 9.99 |  | 3 |  | 3.96 | 29.97 |  |  | 26.01 | m²
| 12.27 |  | 3 |  |  | 36.81 |  |  | 36.81 | m²
| 5.3 |  | 3 |  |  | 15.9 |  |  | 15.9 | m²
| 5.48 |  | 3 |  |  | 16.44 |  |  | 16.44 | m²
VARANDA | 38.13 |  | 3 |  | 13.96 | 114.39 |  |  | 100.43 | m² | 233.85
| 25.33 |  | 3 |  | 10.18 | 75.99 |  |  | 65.81 | m²
RESERVATÓRIO INFERIOR | 3.6 |  | 7.85 |  |  | 28.26 |  |  | 28.26 | m²
CIRCULAÇÃO | 12.07 |  | 3 |  | 1.62 | 36.21 |  |  | 34.59 | m²
| 4.78 |  | 3 |  | 7.48 | 14.34 |  |  | 6.86 | m²
RECEPÇÃO ATENDIMENTO AO PÚBLICO | 39.66 |  | 3 |  | 14.06 | 118.98 |  |  | 104.92 | m²
ÁREA DE CONVIÊNCIA INTERNA | 9.96 |  | 3 |  |  | 29.88 |  |  | 29.88 | m²
REFEITÓRIO | 16.28 |  | 3 |  |  | 48.84 |  |  | 48.84 | m²
ÁREA RESERVADA PARA CARRO PLANTONISTA | 27.6 |  | 3 |  |  | 82.8 |  |  | 82.8 | m²
ÁREA DE LIXO | 7.42 |  | 3 |  |  | 22.26 |  |  | 22.26 | m²
PILAR | 0.5 |  | 3.5 | 4 |  | 1.75 |  |  | 5.75 | m²
[8 empty] | TOTAL | 670.02 | m²
Descrição do serviço | Fixação (encunhamento) de alvenaria de vedação com tijolo maciço. af_03/2016
| COMPRIMENTO | LARGURA | ALTURA | QUANT. | DESCONTOS |  |  |  | TOTAL | unid.
FARMÁCIA | 18.5 | [7 empty] | 18.5 | m
QUARTO COLETIVO 05 | 19.42 | [7 empty] | 19.42 | m
BWC ACOLHIMENTO FEM. | 16.09 | [7 empty] | 16.09 | m
BWC ACOLHIMENTO MASC. | 16.11 | [7 empty] | 16.11 | m
QUARTO COLETIVO 06 | 18.89 | [7 empty] | 18.89 | m
BWC QUARTO 06 | 8.11 | [7 empty] | 8.11 | m
SALA DE ATV. 01 | 23.09 | [7 empty] | 23.09 | m
SALAS DE ATV COLETIVA 02 e 03 | 30.43 | [7 empty] | 30.43 | m
SALA DE ACOLHIMENTO | 18.03 | [7 empty] | 18.03 | m
BANHEIRO PUB. PCD FEM. | 17.44 | [7 empty] | 17.44 | m
BWC PUB. PCD MASC | 17.66 | [7 empty] | 17.66 | m
BWC PCD FEM/MASC | 12.75 | [7 empty] | 12.75 | m
SALA DE MEDICAÇÃO | 14.55 | [7 empty] | 14.55 | m
QUARTO COL. ACOM. IND. 02 | 17.7 | [7 empty] | 17.7 | m
QUARTO COL. ACOM. IND. 01 | 19.2 | [7 empty] | 19.2 | m
POSTO DE ENF. 2 | 6.61 | [7 empty] | 6.61 | m
DEPÓSITO SALA ATIVIDADES | 15.35 | [7 empty] | 15.35 | m
QUARTO COL. ACOM. IND 04 | 18.8 | [7 empty] | 18.8 | m
QUARTO COLETIVO ACOM. IND 03 | 19.2 | [7 empty] | 19.2 | m
AREA DE CONVIVÊNCIA INTERNA | 10.11 | [7 empty] | 10.11 | m
QUARTO DE PLANTÃO | 17.26 | [7 empty] | 17.26 | m
ALMOXARIFADO | 14.41 | [7 empty] | 14.41 | m
DESPENSA + PANELAS | 15.18 | [7 empty] | 15.18 | m
COCÇÃO | 12.51 | [7 empty] | 12.51 | m
COPA | 16.14 | [7 empty] | 16.14 | m
DML | 8.4 | [7 empty] | 8.4 | m
SALA DE UTILIDADES | 12.38 | [7 empty] | 12.38 | m
ROUPARIA | 10.6 | [7 empty] | 10.6 | m
ÁREA DE SERV. / LAVANDERIA | 10.34 | [7 empty] | 10.34 | m
APOIO MOTORISTA | 9.9 | [7 empty] | 9.9 | m
BWC | 7.2 | [7 empty] | 7.2 | m
VEST. FEM | 16.13 | [7 empty] | 16.13 | m
VEST. MASC | 16.13 | [7 empty] | 16.13 | m
SALA DE REUNIÃO | 19.87 | [7 empty] | 19.87 | m
SALA ADMNISTRATIVA | 17.38 | [7 empty] | 17.38 | m
ATENDIMENTO IND. 05 | 16.87 | [7 empty] | 16.87 | m
ATENDIMENTO IND. 04 | 16.87 | [7 empty] | 16.87 | m
ATENDIMENTO IND. 03 | 20.04 | [7 empty] | 20.04 | m
WC PCD | 3.72 | [7 empty] | 3.72 | m
ESTAR FUNCIONÁRIOS | 16.4 | [7 empty] | 16.4 | m
DML | 6.89 | [7 empty] | 6.89 | m
LAVABO 1 | 7 | [7 empty] | 7 | m
SALA MULTIUSO | 19.89 | [7 empty] | 19.89 | m
JARDIM INTERNO/CONVIVÊNCIA 1 | 2 | [7 empty] | 2 | m
ARQUIVO | 17.11 | [7 empty] | 17.11 | m
EXPURGO | 7.34 | [7 empty] | 7.34 | m
WC PCD | 7.34 | [7 empty] | 7.34 | m
JARDIM INTERNO/CONVIVÊNCIA 2 | 2 | [7 empty] | 2 | m
ACESSO AO PÚBLICO | 18.36 | [7 empty] | 18.36 | m
SALA DE CLASSIFICAÇÃO | 11.48 | [7 empty] | 11.48 | m
WC PCD | 7.8 | [7 empty] | 7.8 | m
SALA DE ATENDIMENTO URG. PSIQ. | 13.07 | [7 empty] | 13.07 | m
PRESCRIÇÃO | 1.5 | [7 empty] | 1.5 | m
BWC PCD | 10.67 | [7 empty] | 10.67 | m
QUARTO DE ISOLAMENTO | 9.57 | [7 empty] | 9.57 | m
ANTE SALA | 5.23 | [7 empty] | 5.23 | m
CIRCULAÇÃO (POSTO DE ENF.) | 11.9 | [7 empty] | 11.9 | m
GUARITA | 8.39 | [7 empty] | 8.39 | m
BWC | 9.9 | [7 empty] | 9.9 | m
HALL DE ENTRADA | 10.8 | [7 empty] | 10.8 | m
ATENDIMENTO IND. 1 | 10.56 | [7 empty] | 10.56 | m
ATEDIMENTO IND 02 | 11.29 | [7 empty] | 11.29 | m
GERÊNCIA | 12.09 | [7 empty] | 12.09 | m
ACESSO SERVIÇO | 1.88 | [7 empty] | 1.88 | m
LIXO COMUM | 7.28 | [7 empty] | 7.28 | m
LIXO CONTAMINADO | 7.36 | [7 empty] | 7.36 | m
LAVAGEM DE BOMBONAS | 3.26 | [7 empty] | 3.26 | m
PLATIBANDA | 4.3 | [7 empty] | 4.3 | m
CIRCULAÇÃO | 15.48 | [7 empty] | 15.48 | m
| 9.99 | [7 empty] | 9.99 | m
| 12.27 | [7 empty] | 12.27 | m
| 5.3 | [7 empty] | 5.3 | m
| 5.48 | [7 empty] | 5.48 | m
VARANDA | 38.13 | [7 empty] | 38.13 | m
| 25.33 | [7 empty] | 25.33 | m
RESERVATÓRIO INFERIOR | 3.6 | [7 empty] | 3.6 | m
CIRCULAÇÃO | 12.07 | [7 empty] | 12.07 | m
| 4.78 | [7 empty] | 4.78 | m
RECEPÇÃO ATENDIMENTO AO PÚBLICO | 39.66 | [7 empty] | 39.66 | m
ÁREA DE CONVIÊNCIA INTERNA | 9.96 | [7 empty] | 9.96 | m
REFEITÓRIO | 16.28 | [7 empty] | 16.28 | m
ÁREA RESERVADA PARA CARRO PLANTONISTA | 27.6 | [7 empty] | 27.6 | m
ÁREA DE LIXO | 7.42 | [7 empty] | 7.42 | m
[8 empty] | TOTAL | 1095.38 | m
Descrição do serviço | DIVISÓRIA GRANITO | [9 empty] | OK
| comprimento | altura | quantidade | Área |  |  |  |  | TOTAL | unid.
VESTIRÁRIO FUNC. FEMININO | 1.48 | 1.7 |  | 2.516 |  |  |  |  | 2.516 | m²
| 1.19 | 1.7 |  | 2.023 |  |  |  |  | 2.023 | m²
| 1.66 | 1.7 |  | 2.822 |  |  |  |  | 2.822 | m²
VESTIRÁRIO FUNC. MASCULINO | 1.48 | 1.7 |  | 2.516 |  |  |  |  | 2.516 | m²
| 1.16 | 1.7 |  | 1.972 |  |  |  |  | 1.972 | m²
| 1.66 | 1.7 |  | 2.822 |  |  |  |  | 2.822 | m²
BWC ACOLHIMENTO FEM. | 2.11 | 1.7 | 6 | 3.587 |  |  |  |  | 21.522 | m²
BWC ACOLHIMENTO MASC | 2.11 | 1.7 | 6 | 3.587 |  |  |  |  | 21.522 | m²
BWC PUBLICO PCD FEM | 9.87 | 1.7 |  | 16.779 |  |  |  |  | 16.779 | m²
BWC PUBLICO PCD MASC | 8.28 | 1.7 |  | 14.076 |  |  |  |  | 14.076 | m²
[8 empty] | TOTAL | 88.57 | m²
Descrição do serviço | COBOGÓ 39X39X7CM | [9 empty] | OK
| COMPRIMENTO | LARGURA | ALTURA | QUANTIDADE | ÁREA |  |  |  | TOTAL | unid.
ÁREA DE SERVIÇO / LAVANDERIA | 2.6 |  | 2.6 |  | 6.76 |  |  |  | 6.76 | m²
COBOGÓ 39X39X7CM | [7 empty] | TOTAL | 6.76 | m²
Descrição do serviço | Brises pré-moldados (pm) de concreto, esp.= 5cm
| COMPRIMENTO | LARGURA | ALTURA | QUANTIDADE | ÁREA |  |  |  | TOTAL | unid.
JARDIM INTERNO/CONV. 02 |  |  |  |  | 27.66 |  |  |  | 27.66 | m³
JARDIM INTERNO |  |  |  | 21 | 0.16 |  |  |  | 3.36 | m³
|  |  |  | 12 | 0.16 |  |  |  | 1.92 | m³
JARDIM INTERNO/CONV. 01 |  |  |  |  | 50.26 |  |  |  | 50.26 | m³
SALA DE CLASSIICAÇÃO |  |  |  | 2 | 1.5 |  |  |  | 3 | m³
REFEITÓRIO |  |  |  | 17 | 1.825 |  |  |  | 31.025 | m³
Brises pré-moldados (pm) de concreto, esp.= 5cm | [7 empty] | TOTAL | 117.225 | m²
Descrição do serviço | Grade em metalon
| COMPRIMENTO | LARGURA | ALTURA | QUANTIDADE | ÁREA |  |  |  | TOTAL | unid.
FACHADA FRONTAL |  |  |  | 24 | 1.17 |  |  |  | 28.08 | m²
ÁREA RESERVADA |  |  |  | 24 | 0.3 |  |  |  | 7.2 | m²
Grade em metalon | [7 empty] | TOTAL | 35.28 | m²
Descrição do serviço | Parede de gesso acartonado - dry - wall d 95/70/60 1 st/1st 12,5mm sistemas lafarge gypsum ou similar
| COMPRIMENTO | LARGURA | ALTURA | QUANTIDADE | ÁREA |  |  |  | TOTAL | unid.
APOIO PREP. MED.+ROUPARIA | 5.72 |  | 3 |  | 17.16 |  |  |  | 17.16 | m³
Parede de gesso acartonado - dry - wall d 95/70/60 1 st/1st 12,5mm sistemas lafarge gypsum ou similar | [7 empty] | TOTAL | 17.16 | m²
Descrição do serviço | Cobogó de concreto
| COMPRIMENTO | LARGURA | ALTURA | QUANTIDADE | ÁREA |  |  |  | TOTAL | unid.
FACHADA SUDOESTE |  |  |  | 5 | 4.25 |  |  |  | 21.25 | m²
|  |  |  | 2 | 4.32 |  |  |  | 8.64 | m²
[5 empty] | 6.34 |  |  |  | 6.34 | m²
[5 empty] | 5.72 |  |  |  | 5.72 | m²
[5 empty] | 5.11 |  |  |  | 5.11 | m²
[5 empty] | 11.29 |  |  |  | 11.29 | m²
[5 empty] | 7.27 |  |  |  | 7.27 | m²
[5 empty] | 3.03 |  |  |  | 3.03 | m²
[5 empty] | 6.29 |  |  |  | 6.29 | m²
[5 empty] | 4.69 |  |  |  | 4.69 | m²
[5 empty] | 9.48 |  |  |  | 9.48 | m²
|  |  |  | 2 | 6.18 |  |  |  | 12.36 | m²
[5 empty] | 9.6 |  |  |  | 9.6 | m²
[5 empty] | 7.36 |  |  |  | 7.36 | m²
Cobogó de concreto | [7 empty] | TOTAL | 118.43 | m²
COBERTA
Descrição do serviço | Telhamento com telha de fibrocimento ondulada esp = 6mm, fixada com parafuso. Rev 02 | [9 empty] | ok
| COMPRIMENTO | LARGURA | ALTURA | QUANTIDADE | ÁREA |  |  |  | TOTAL | unid.
[5 empty] | 222.59 |  |  |  | 222.59 | m²
Telhamento com telha de fibrocimento ondulada esp = 6mm, fixada com parafuso. Rev 02 | [7 empty] | TOTAL | 222.59 | m²
Descrição do serviço | Telhamento com telha cerâmica tipo colonial, 1ª qualid, Itabaianinha ou similar - Rev 02 | [9 empty] | okj
| COMPRIMENTO | LARGURA | ALTURA | QUANTIDADE | ÁREA |  |  |  | TOTAL | unid.
BLOCO |  |  |  |  | 4128.18 |  |  |  | 4128.18 | m²
MÃO FRANCESA |  |  |  |  | 24.206 |  |  |  | 24.206 | m²
Telhamento com telha cerâmica tipo colonial, 1ª qualid, Itabaianinha ou similar - Rev 02 | [7 empty] | TOTAL | 4152.386 | m²
Descrição do serviço | RUFOS EM CONCRETO | [9 empty] | ok
| comprimento | largura | Altura | quantidade |  |  |  |  | TOTAL | unidade
| 209.74 | [7 empty] | 209.74 | m²
[8 empty] | TOTAL | 209.74 | m²
Descrição do serviço | Calha em concreto, impermeabilizada c/ manta asfáltica - Rev 01 | [9 empty] | ok
| COMPRIMENTO | LARGURA | ALTURA | QUANTIDADE | ÁREA |  |  |  | TOTAL | unid.
[5 empty] | 154.42 |  |  |  | 154.42 | m²
Calha em concreto, impermeabilizada c/ manta asfáltica - Rev 01 | [7 empty] | TOTAL | 154.42 | m²
Descrição do serviço | Cobertura em policarbonato alveolar de 8mm, fixado em peças de alumínio inclusive instalação
| COMPRIMENTO | LARGURA | ALTURA | QUANTIDADE | ÁREA |  |  |  | TOTAL | unid.
[5 empty] | 137.73 |  |  |  | 137.73 | m²
CARAMANCHÃO |  |  |  |  | 37.35 |  |  |  | 37.35 | m²
Cobertura em policarbonato alveolar de 8mm, fixado em peças de alumínio inclusive instalação | [7 empty] | TOTAL | 175.08 | m²
Descrição do serviço | Madeiramento em massaranduba/madeira de lei, tesoura com vão de 24m (T1) - Bloco "B" - Obra da Escola Cleonice Fonseca - Rev 01
| COMPRIMENTO | LARGURA | ALTURA | QUANTIDADE | ÁREA |  |  |  | TOTAL | unid.
1 und a cada 4m |  |  |  | 16 |  |  |  |  | 16 | unid.
Madeiramento em massaranduba/madeira de lei, tesoura com vão de 24m (T1) - Bloco "B" - Obra da Escola Cleonice Fonseca - Rev 01 | [7 empty] | TOTAL | 16 | unid.
TRATAMENTOS
Descrição do serviço | Impermeabilização de superfície com manta asfáltica, duas camadas, inclusive aplicação de primer asfáltico, e=3mm e e=4mm.
| ÁREA | LARGURA | comprimento | PERIMENTRO | ALTURA |  |  |  | TOTAL | unid.
GUARITA | 12.51 | [7 empty] | 12.51 | m²
ÁREA LIXO | 12.4 | [7 empty] | 12.4 | m²
BLOCO - LAJE | 1387 | [7 empty] | 1387 | m²
BLOCO - LAJE | 146.12 | [7 empty] | 146.12 | m²
Impermeabilização de superfície com manta asfáltica, duas camadas, inclusive aplicação de primer asfáltico, e=3mm e e=4mm. | [7 empty] | TOTAL | 1558.03 | m²
INSTALAÇÕES HIDROSSANITÁRIAS | [10 empty] | OK
Descrição do serviço | Ponto de água fria embutido, c/material pvc rígido soldável Ø 25mm | [9 empty] | OK
| PERÍMETRO | ALTURA | SUBTRAIR | QUANT. |  |  |  |  | TOTAL | unid.
|  |  |  | 87 |  |  |  |  | 87 | und
[8 empty] | TOTAL | 87 | und
Descrição do serviço | Ponto de esgoto com tubo de pvc rígido soldável de Ø 40 mm (lavatórios, mictórios, ralos sifonados, etc...) | [9 empty] | OK
| PERÍMETRO | ALTURA | SUBTRAIR | QUANT. |  |  |  |  | TOTAL | unid.
|  |  |  | 77 |  |  |  |  | 77 | und
[8 empty] | TOTAL | 77 | und
Descrição do serviço | Ponto de esgoto com tubo de pvc rígido soldável de Ø 50 mm (pias de cozinha, máquinas de lavar, etc...) | [9 empty] | OK
| PERÍMETRO | ALTURA | SUBTRAIR | QUANT. |  |  |  |  | TOTAL | unid.
|  |  |  | 11 |  |  |  |  | 11 | und
[8 empty] | TOTAL | 11 | und
Descrição do serviço | Ponto de esgoto com tubo de pvc rígido soldável de Ø 100 mm (vaso sanitário) | [9 empty] | OK
| PERÍMETRO | ALTURA | SUBTRAIR | QUANT. |  |  |  |  | TOTAL | unid.
|  |  |  | 29 |  |  |  |  | 29 | und
[8 empty] | TOTAL | 29 | und
Descrição do serviço | Vaso sanitário convencional, linha parati, LOGASA ou similar, c/caixa de descarga de sobrepor AKROS ou similar, assento plastico universal branco ou similar, conjunto de fixação, tubo de descida de embutir e engate plástico | [9 empty] | OK
| PERÍMETRO | ALTURA | SUBTRAIR | QUANT. |  |  |  |  | TOTAL | unid.
LAVABO 1 |  |  |  | 1 |  |  |  |  | 1 | und
BANHEIRO APOIO MOTORISTA |  |  |  | 1 |  |  |  |  | 1 | und
VEST. FUNCIONARIOS FEM |  |  |  | 3 |  |  |  |  | 3 | und
VEST. FUNCIONARIOS MASC |  |  |  | 3 |  |  |  |  | 3 | und
BWC ACOLHIMENTO FEM |  |  |  | 3 |  |  |  |  | 3 | und
BWC ACOLHIMENTO MASC |  |  |  | 3 |  |  |  |  | 3 | und
BANHEIRO PUB. PCD FEM |  |  |  | 4 |  |  |  |  | 4 | und
BANHEIRO PUB. PCD MASC |  |  |  | 2 |  |  |  |  | 2 | und
BWC - QRT. COLETIVO C/ACOMODAÇÕES IND 06 |  |  |  | 1 |  |  |  |  | 1 | und
BWC - GUARITA |  |  |  | 1 |  |  |  |  | 1 | und
[8 empty] | TOTAL | 22 | und
Descrição do serviço | Vaso sanitário convencional, adaptado p/ deficiente físico, linha popular, ravena P9, DECA ou similar, c/cx.descarga de sobrepor AKROS ou similar, assento plastico universal branco ou similar, conjunto de fixação, tubo de ligação e engate plástico
| PERÍMETRO | ALTURA | SUBTRAIR | QUANT. |  |  |  |  | TOTAL | unid.
BANHEIRO PCD ATENDIMENTO IND 3 |  |  |  | 1 |  |  |  |  | 1 | und
BANHEIRO PUB. PCD FEM |  |  |  | 1 |  |  |  |  | 1 | und
BANHEIRO PUB. PCD MASC |  |  |  | 1 |  |  |  |  | 1 | und
WC PCD - HALL DE ENTRADA DE EMERGÊNCIA |  |  |  | 1 |  |  |  |  | 1 | und
BWC PCD - FEM/MASC |  |  |  | 1 |  |  |  |  | 1 | und
WC PCD - SALA DE ATENDIMENTO URG. PSIQ. |  |  |  | 1 |  |  |  |  | 1 | und
WC PCD QUARTO DE ISOLAMENTO |  |  |  | 1 |  |  |  |  | 1 | und
[8 empty] | TOTAL | 7 | und
Descrição do serviço | Cuba de louça de embutir (oval ou circular) inclusive sifão cromado, válvula cromada para pia e engate cromado | [9 empty] | OK
| PERÍMETRO | ALTURA | SUBTRAIR | QUANT. |  |  |  |  | TOTAL | unid.
LAVABO 1 |  |  |  | 1 |  |  |  |  | 1 | und
BANHEIRO APOIO MOTORISTA |  |  |  | 1 |  |  |  |  | 1 | und
VEST. FUNCIONÁRIOS FEM. |  |  |  | 3 |  |  |  |  | 3 | und
VEST. FUNCIONÁRIOS MASC. |  |  |  | 3 |  |  |  |  | 3 | und
BWC ACOLHIMENTO FEM |  |  |  | 3 |  |  |  |  | 3 | und
BWC ACOLHIMENTO MASC |  |  |  | 3 |  |  |  |  | 3 | und
BANHEIRO PUB. PCD FEM |  |  |  | 3 |  |  |  |  | 3 | und
BANHEIRO PUB. PCD MASC |  |  |  | 3 |  |  |  |  | 3 | und
BWC - QRT COLETIVO C/ACOMODAÇÕES IND.6 |  |  |  | 1 |  |  |  |  | 1 | und
BWC - GUARITA |  |  |  | 1 |  |  |  |  | 1 | und
[8 empty] | TOTAL | 22 | und
Descrição do serviço | Lavatório louça branca suspenso, 29,5 x 39cm ou equivalente, padrão popular - fornecimento e instalação. af_01/2020 | [9 empty] | OK
| PERÍMETRO | ALTURA | SUBTRAIR | QUANT. |  |  |  |  | TOTAL | unid.
BANHEIRO PUB PCD FEM |  |  |  | 1 |  |  |  |  | 1 | und
WC PCD - HALL DE ENTRADA DE EMERGENCIA |  |  |  | 1 |  |  |  |  | 1 | und
BANHEIRO PCD ATENDIMENTO IND 03 |  |  |  | 1 |  |  |  |  | 1 | und
BWC PCD - FEM/MASC |  |  |  | 1 |  |  |  |  | 1 | und
WC PCD SALA DE ATENDIMENTO URG. PSIQ |  |  |  | 1 |  |  |  |  | 1 | und
WC PCD QUARTO DE ISOLAMENTO |  |  |  | 1 |  |  |  |  | 1 | und
[8 empty] | TOTAL | 6 | und
Descrição do serviço | Mictório de louça branca com sifão integrado, engate flexivel cromado 1/2", registro de pressão 1/2" com canopla cromada acabamento simples e conjunto de fixação | [9 empty] | OK
| PERÍMETRO | ALTURA | SUBTRAIR | QUANT. |  |  |  |  | TOTAL | unid.
BANHEIRO PUB. PCD MASC |  |  |  | 2 |  |  |  |  | 2 | unid.
[8 empty] | TOTAL | 2 | und
Descrição do serviço | Chuveiro elétrico comum corpo plástico, tipo ducha  fornecimento e instalação. af_01/2020 | [9 empty] | OK
| PERÍMETRO | ALTURA | SUBTRAIR | QUANT. |  |  |  |  | TOTAL | unid.
BANHEIRO APOIO MOTORISTAS |  |  |  | 1 |  |  |  |  | 1 | und
VESTIÁRIO FUNCIONÁRIOS FEM. |  |  |  | 2 |  |  |  |  | 2 | und
VESTIÁRIO FUNCIONÁRIOS MASC |  |  |  | 2 |  |  |  |  | 2 | und
BWC ACOLHIMENTO FEM |  |  |  | 3 |  |  |  |  | 3 | und
BWC ACOLHIMENTO MASC |  |  |  | 3 |  |  |  |  | 3 | und
BWC PCD - FEM/MASC |  |  |  | 1 |  |  |  |  | 1 | und
BWC - QRT COLETIVO C/ACOMODAÇÕES IND 06 |  |  |  | 1 |  |  |  |  | 1 | und
BWC GUARITA |  |  |  | 1 |  |  |  |  | 1 | und
WC PCD QUARTO DE ISOLAMENTO |  |  |  | 1 |  |  |  |  | 1 | und
[8 empty] | TOTAL | 15 | und
Descrição do serviço | Ducha manual mod. 1972 linha C ou similar | [9 empty] | OK
| PERÍMETRO | ALTURA | SUBTRAIR | QUANT. |  |  |  |  | TOTAL | unid.
SALA DE UTILIDADES |  |  |  | 1 |  |  |  |  | 1 | und
VESTIÁRIO FUNC. FEM |  |  |  | 1 |  |  |  |  | 1 | und
VESTIÁRIO FUNC. MASC |  |  |  | 1 |  |  |  |  | 1 | und
BWC PCD FEM/MASC |  |  |  | 1 |  |  |  |  | 1 | und
WC PCD QUARTO DE ISOLAMENTO |  |  |  | 1 |  |  |  |  | 1 | und
[8 empty] | TOTAL | 5 | und
Descrição do serviço | Cuba de aço inox , dimensões 47 x 30cm, para instalação em bancada, c/ válvula cromada, sifão cromado, torneira cromada e engate de plástico | [9 empty] | ok
| PERÍMETRO | ALTURA | SUBTRAIR | QUANT. |  |  |  |  | TOTAL | unid.
|  |  |  | 2 |  |  |  |  | 2 | und
[8 empty] | TOTAL | 2 | und
Descrição do serviço | Torneira cromada de mesa para lavatório temporizada bica baixa | [9 empty] | OK
| PERÍMETRO | ALTURA | SUBTRAIR | QUANT. |  |  |  |  | TOTAL | unid.
LAVABO 1 |  |  |  | 1 |  |  |  |  | 1 | und
BANHEIRO APOIO MOTORISTA |  |  |  | 1 |  |  |  |  | 1 | und
VESTIARIO FUNCIONÁRIOS FEM. |  |  |  | 3 |  |  |  |  | 3 | und
VESTIARIO FUNCIONÁRIOS FEM. |  |  |  | 3 |  |  |  |  | 3 | und
BWC ACOLHIMENTO FEM |  |  |  | 3 |  |  |  |  | 3 | und
BANHEIRO PUBLICO PCD FEM |  |  |  | 3 |  |  |  |  | 3 | und
BANHEIRO PUBLICO PCD MAS |  |  |  | 3 |  |  |  |  | 3 | und
BWC - QRT. COLETIVO C/ACOMODAÇÕES IND 06 |  |  |  | 1 |  |  |  |  | 1 | und
REFEITÓRIO |  |  |  | 2 |  |  |  |  | 2
[8 empty] | TOTAL | 20 | und
Descrição do serviço | Torneira para lavatório, de mesa, cromada, bica alta, ref.: Flex Plus, 1198 C21, da DECA ou similar, inclusive furo para instalação em bancada | [9 empty] | OK
| PERÍMETRO | ALTURA | SUBTRAIR | QUANT. |  |  |  |  | TOTAL | unid.
BANHEIRO PUB. PCD FEM |  |  |  | 1 |  |  |  |  | 1 | und
BANHEIRO PUB. PCD MASC |  |  |  | 1 |  |  |  |  | 1 | und
WC PCD - HALL ENTRADA DE EMERG. |  |  |  | 1 |  |  |  |  | 1 | und
BWC PCD - FEM/MASC |  |  |  | 1 |  |  |  |  | 1 | und
WC PCD SALA DE ATENDIMENTO URG. PSIQ |  |  |  | 1 |  |  |  |  | 1 | und
WC PCD QUARTO DE ISOLAMENTO |  |  |  | 1 |  |  |  |  | 1 | und
COPA |  |  |  | 1 |  |  |  |  | 1
[8 empty] | TOTAL | 7 | und
Descrição do serviço | Torneira cromada longa, de parede, 1/2 ou 3/4, para pia de cozinha, padrão popular - fornecimento e instalação. af_01/2020 | [9 empty] | OK
| PERÍMETRO | ALTURA | SUBTRAIR | QUANT. |  |  |  |  | TOTAL | unid.
LAVANDERIA/ÁREA DE SERVIÇO |  |  |  | 2 |  |  |  |  | 2 | und
DML 1 |  |  |  | 1 |  |  |  |  | 1 | und
DML 2 |  |  |  | 1 |  |  |  |  | 1 | und
[8 empty] | TOTAL | 2 | und
Descrição do serviço | Torneira cromada para pia de cozinha, de mesa, com articulador, 1/2", ref. 1167, da Deca ou similar | [9 empty] | OK
| PERÍMETRO | ALTURA | SUBTRAIR | QUANT. |  |  |  |  | TOTAL | unid.
COZINHA |  |  |  | 2 |  |  |  |  | 2 | und
[8 empty] | TOTAL | 2 | und
Descrição do serviço | Torneira para lavatorio cirúrgico com acionamento cotovelo mod. 455 ou similar | [9 empty] | OK
| PERÍMETRO | ALTURA | SUBTRAIR | QUANT. |  |  |  |  | TOTAL | unid.
EXPURGO |  |  |  | 1 |  |  |  |  | 1 | und
SALA DE ATIVIDADES |  |  |  | 1 |  |  |  |  | 1 | und
[8 empty] | TOTAL | 2 | und
Descrição do serviço | Registro gaveta c/ canopla cromada, d=15mm (1/2") - ref.1509 Deca ou similar
| PERÍMETRO | ALTURA | SUBTRAIR | QUANT. |  |  |  |  | TOTAL | unid.
|  |  |  | 20 |  |  |  |  | 20 | und
[8 empty] | TOTAL | 20 | und
Descrição do serviço | Cuba de aço inox , dimensões 47 x 30cm, para instalação em bancada, c/ válvula cromada, sifão cromado, torneira cromada e engate de plástico
| PERÍMETRO | ALTURA | SUBTRAIR | QUANT. |  |  |  |  | TOTAL | unid.
|  |  |  | 7 |  |  |  |  | 7 | und
[8 empty] | TOTAL | 7 | und
Descrição do serviço | Cuba de aço inox 304, dimensões 34 x 56 x 17cm, para instalação em bancada, c/válvula cromada 3 1/2", ref.94024-207, Tramontina ou similar, exclusive sifão, torneira e engate
| PERÍMETRO | ALTURA | SUBTRAIR | QUANT. |  |  |  |  | TOTAL | unid.
|  |  |  | 2 |  |  |  |  | 2 | und
[8 empty] | TOTAL | 2 | und
Descrição do serviço | Válvula de descarga Hydra Max cromada c/ canopla lisa 32mm (1 1/4"), Deca ou similar
| PERÍMETRO | ALTURA | SUBTRAIR | QUANT. |  |  |  |  | TOTAL | unid.
|  |  |  | 31 |  |  |  |  | 31 | und
[8 empty] | TOTAL | 31 | und
Descrição do serviço | Válvula em PVC para lavatório, cuba ou mictório, acabamento cromado, ASTRA VL6 (1", com tampa, ladrão e cunho completo) ou similar
| PERÍMETRO | ALTURA | SUBTRAIR | QUANT. |  |  |  |  | TOTAL | unid.
|  |  |  | 2 |  |  |  |  | 2 | und
[8 empty] | TOTAL | 2 | und
Descrição do serviço | Sifao cromado para lavatorio, DECA ref.1680C 1 x 1 1/2 ou similar | [9 empty] | OK
| PERÍMETRO | ALTURA | SUBTRAIR | QUANT. |  |  |  |  | TOTAL | unid.
BANHEIRO PUB. PCD FEM |  |  |  | 1 |  |  |  |  | 1 | und
BANHEIRO PUB PCD MASC |  |  |  | 1 |  |  |  |  | 1 | und
WC PCD - HALL DE ENTRADA DE EMERGENCIA |  |  |  | 1 |  |  |  |  | 1 | und
BWC PCD - FEM/MASC |  |  |  | 1 |  |  |  |  | 1 | und
WC PCD SALA DE ATENDIMENTO URG. PSIQ |  |  |  | 1 |  |  |  |  | 1 | und
WC PCD QUARTO DE ISOLAMENTO |  |  |  | 1 |  |  |  |  | 1 | und
[8 empty] | TOTAL | 6 | und
Descrição do serviço | Ralo sifonado em pvc d = 100 mm altura regulável, saída 40 mm, com grelha redonda acabamento cromado | [9 empty] | ok
| PERÍMETRO | ALTURA | SUBTRAIR | QUANT. |  |  |  |  | TOTAL | unid.
|  |  |  | 40 |  |  |  |  | 40 | und
[8 empty] | TOTAL | 40 | und
Descrição do serviço | Barra de apoio reta, em aluminio, comprimento 90 cm, fixada na parede - fornecimento e instalação. af_01/2020 | [9 empty] | ok
| PERÍMETRO | ALTURA | SUBTRAIR | QUANT. |  |  |  |  | TOTAL | unid.
|  |  |  | 52 |  |  |  |  | 52 | und
[8 empty] | TOTAL | 52 | und
Descrição do serviço | Dispenser para sabonete líquido
| PERÍMETRO | ALTURA | SUBTRAIR | QUANT. |  |  |  |  | TOTAL | unid.
LAVABO 1 |  |  |  | 1 |  |  |  |  | 1 | und
BANHEIRO APOIO MOTORISTA |  |  |  | 1 |  |  |  |  | 1 | und
BANHEIRO PCD ATENDIMENTO IND 3 |  |  |  | 1 |  |  |  |  | 1 | und
VESTIÁRIO FUNCIONÁRIOS FEM |  |  |  | 2 |  |  |  |  | 2 | und
VESTIÁRIO FUNCIONÁRIOS MASC |  |  |  | 2 |  |  |  |  | 2 | und
BWC ACOLHIMENTO FEM |  |  |  | 3 |  |  |  |  | 3 | und
BWC ACOLHIMENTO MASC |  |  |  | 3 |  |  |  |  | 3 | und
BANHEIRO PUB. PCD FEM |  |  |  | 4 |  |  |  |  | 4 | und
BANHEIRO PUB. PCD MASC |  |  |  | 4 |  |  |  |  | 4 | und
WC PCD - HALL DE ENTRADA DE EMERGÊNCIA |  |  |  | 1 |  |  |  |  | 1 | und
BWC PCD - FEM/MASC |  |  |  | 1 |  |  |  |  | 1 | und
BWC - QRT. COLETIVO C/ACOMODAÇÕES IND 06 |  |  |  | 1 |  |  |  |  | 1 | und
WC PCD SALA DE ATENDIMENTO URG. PSIQ. |  |  |  | 1 |  |  |  |  | 1 | und
BWC GUARITA |  |  |  | 1 |  |  |  |  | 1 | und
WC PCD QUARTO DE ISOLAMENTO |  |  |  | 1 |  |  |  |  | 1 | und
REFEITÓRIO |  |  |  | 2 |  |  |  |  | 2 | und
[8 empty] | TOTAL | 29 | und
Descrição do serviço | Dispenser para toalha interfolhada | [9 empty] | OK
| PERÍMETRO | ALTURA | SUBTRAIR | QUANT. |  |  |  |  | TOTAL | unid.
LAVABO 1 |  |  |  | 1 |  |  |  |  | 1 | und
BANHEIRO APOIO MOTORISTA |  |  |  | 1 |  |  |  |  | 1 | und
BANHEIRO PCD ATENDIMENTO IND 3 |  |  |  | 1 |  |  |  |  | 1 | und
VESTIÁRIO FUNCIONÁRIOS FEM |  |  |  | 1 |  |  |  |  | 1 | und
VESTIÁRIO FUNCIONÁRIOS MASC |  |  |  | 1 |  |  |  |  | 1 | und
BWC ACOLHIMENTO FEM |  |  |  | 1 |  |  |  |  | 1 | und
BWC ACOLHIMENTO MASC |  |  |  | 1 |  |  |  |  | 1 | und
BANHEIRO PUB. PCD FEM |  |  |  | 1 |  |  |  |  | 1 | und
BANHEIRO PUB. PCD MASC |  |  |  | 2 |  |  |  |  | 2 | und
WC PCD - HALL DE ENTRADA DE EMERGÊNCIA |  |  |  | 1 |  |  |  |  | 1 | und
BWC PCD - FEM/MASC |  |  |  | 1 |  |  |  |  | 1 | und
BWC - QRT. COLETIVO C/ACOMODAÇÕES IND 06 |  |  |  | 1 |  |  |  |  | 1 | und
WC PCD SALA DE ATENDIMENTO URG. PSIQ. |  |  |  | 1 |  |  |  |  | 1 | und
BWC GUARITA |  |  |  | 1 |  |  |  |  | 1 | und
WC PCD QUARTO DE ISOLAMENTO |  |  |  | 1 |  |  |  |  | 1 | und
REFEITÓRIO |  |  |  | 1 |  |  |  |  | 1 | und
[8 empty] | TOTAL | 17 | und
Descrição do serviço | Papeleira de parede em metal cromado sem tampa, incluso fixação. af_01/2020
| PERÍMETRO | ALTURA | SUBTRAIR | QUANT. |  |  |  |  | TOTAL | unid.
LAVABO 1 |  |  |  | 1 |  |  |  |  | 1 | und
BANHEIRO APOIO MOTORISTA |  |  |  | 1 |  |  |  |  | 1 | und
BANHEIRO PCD ATENDIMENTO IND 3 |  |  |  | 1 |  |  |  |  | 1 | und
VESTIÁRIO FUNCIONÁRIOS FEM |  |  |  | 3 |  |  |  |  | 3 | und
VESTIÁRIO FUNCIONÁRIOS MASC |  |  |  | 3 |  |  |  |  | 3 | und
BWC ACOLHIMENTO FEM |  |  |  | 3 |  |  |  |  | 3 | und
BWC ACOLHIMENTO MASC |  |  |  | 3 |  |  |  |  | 3 | und
BANHEIRO PUB. PCD FEM |  |  |  | 5 |  |  |  |  | 5 | und
BANHEIRO PUB. PCD MASC |  |  |  | 3 |  |  |  |  | 3 | und
WC PCD - HALL DE ENTRADA DE EMERGÊNCIA |  |  |  | 1 |  |  |  |  | 1 | und
BWC PCD - FEM/MASC |  |  |  | 1 |  |  |  |  | 1 | und
BWC - QRT. COLETIVO C/ACOMODAÇÕES IND 06 |  |  |  | 1 |  |  |  |  | 1 | und
WC PCD SALA DE ATENDIMENTO URG. PSIQ. |  |  |  | 1 |  |  |  |  | 1 | und
BWC GUARITA |  |  |  | 1 |  |  |  |  | 1 | und
WC PCD QUARTO DE ISOLAMENTO |  |  |  | 1 |  |  |  |  | 1 | und
[9 empty] | 29 | und
Descrição do serviço | Fossa séptica - Tanque séptico retangular, em alvenaria com tijolos cerâmicos maciços, dimensões internas: 1,6 x 4,6 x 2,4 m, volume útil: 14720 l (para 105 contribuintes). af_12/2020
| PERÍMETRO | ALTURA | SUBTRAIR | QUANT. |  |  |  |  | TOTAL | unid.
|  |  |  | 1 |  |  |  |  | 1 | und
[9 empty] | 1 | und
Descrição do serviço | Sumidouro pre-moldado de concreto - 06 aneis, ø=1,00m e h=0,50m cada anel (1,00 x 3,00m)
| PERÍMETRO | ALTURA | SUBTRAIR | QUANT. |  |  |  |  | TOTAL | unid.
|  |  |  | 1 |  |  |  |  | 1 | und
[9 empty] | 1 | und
Descrição do serviço | Caixa d´água em poliéster reforçado com fibra de vidro, 5000 litros - fornecimento e instalação. af_06/2021
| PERÍMETRO | ALTURA | SUBTRAIR | QUANT. |  |  |  |  | TOTAL | unid.
|  |  |  | 2 |  |  |  |  | 2 | und
[9 empty] | 2 | und
INSTALAÇÕES ELÉTRICAS DE BAIXA TENSÃO | [10 empty] | OK
Descrição do serviço | Ponto de luz em teto ou parede, com eletroduto de pvc flexivel sanfonado embutido Ø 3/4" | [9 empty] | ok
| PERÍMETRO | ALTURA | SUBTRAIR | QUANT. |  |  |  |  | TOTAL | unid.
|  |  |  | 326 |  |  |  |  | 326 | und
[9 empty] | 326 | und
Descrição do serviço | Ponto de tomada 2p+t, ABNT, de embutir, 10 A, com eletroduto de pvc flexível sanfonado embutido Ø 3/4", fio rigido 2,5mm² (fio 12), inclusive placa em pvc e aterramento
| PERÍMETRO | ALTURA | SUBTRAIR | QUANT. |  |  |  |  | TOTAL | unid.
|  |  |  | 87 |  |  |  |  | 87 | und
[9 empty] | 87 | und
Descrição do serviço | Ponto de tomada 3p para ar condicionado até 3000 va, com eletroduto de pvc flexível sanfonado embutido Ø 3/4", incluindo conjunto astop/30a-220v, inclusive aterramento
| PERÍMETRO | ALTURA | SUBTRAIR | QUANT. |  |  |  |  | TOTAL | unid.
|  |  |  | 46 |  |  |  |  | 46 | und
[9 empty] | 46 | und
Descrição do serviço | Tomada universal 10a - 250v, sistema "x" | [9 empty] | ok
| PERÍMETRO | ALTURA | SUBTRAIR | QUANT. |  |  |  |  | TOTAL | unid.
|  |  |  | 51 |  |  |  |  | 51 | und
[9 empty] | 51 | und
Descrição do serviço | Tomada dupla 2p+T universal, "Sistema X", ref. 1434, Fame ou similar | [9 empty] | ok
| PERÍMETRO | ALTURA | SUBTRAIR | QUANT. |  |  |  |  | TOTAL | unid.
|  |  |  | 128 |  |  |  |  | 128 | und
[9 empty] | 128 | und
Descrição do serviço | Tomada dupla, de embutir, para uso geral, 2P+T, ABNT, 10A
| PERÍMETRO | ALTURA | SUBTRAIR | QUANT. |  |  |  |  | TOTAL | unid.
|  |  |  | 15 |  |  |  |  | 15 | und
[9 empty] | 15 | und
Descrição do serviço | Tomada para telefone, com caixa pvc, embutida | [9 empty] | ok
| PERÍMETRO | ALTURA | SUBTRAIR | QUANT. |  |  |  |  | TOTAL | unid.
|  |  |  | 7 |  |  |  |  | 7 | und
[9 empty] | 7 | und
Descrição do serviço | Tomada 2p+t, ABNT, 10 A, para piso, com placa em metal amarelo e caixa pvc | [9 empty] | ok
| PERÍMETRO | ALTURA | SUBTRAIR | QUANT. |  |  |  |  | TOTAL | unid.
|  |  |  | 4 |  |  |  |  | 4 | und
[9 empty] | 4 | und
Descrição do serviço | Tomada para ar condicionado, com caixa pvc e disjuntor bi-polar 30 a, embutida | [9 empty] | ok
| PERÍMETRO | ALTURA | SUBTRAIR | QUANT. |  |  |  |  | TOTAL | unid.
|  |  |  | 46 |  |  |  |  | 46 | und
[9 empty] | 46 | und
Descrição do serviço | Interruptor simples (1 módulo), 10a/250v, incluindo suporte e placa - fornecimento e instalação. af_12/2015 | [9 empty] | ok
| PERÍMETRO | ALTURA | SUBTRAIR | QUANT. |  |  |  |  | TOTAL | unid.
|  |  |  | 57 |  |  |  |  | 57 | und
[9 empty] | 57 | und
Descrição do serviço | Interruptor simples (2 módulos), 10a/250v, incluindo suporte e placa - fornecimento e instalação. af_12/2015
| PERÍMETRO | ALTURA | SUBTRAIR | QUANT. |  |  |  |  | TOTAL | unid.
|  |  |  | 33 |  |  |  |  | 33 | und
[9 empty] | 33 | und
Descrição do serviço | Interruptor simples (3 módulos), 10a/250v, incluindo suporte e placa - fornecimento e instalação. af_12/2015
| PERÍMETRO | ALTURA | SUBTRAIR | QUANT. |  |  |  |  | TOTAL | unid.
|  |  |  | 6 |  |  |  |  | 6 | und
[9 empty] | 6 | und
Descrição do serviço | Interruptor paralelo (3 módulos), 10a/250v, incluindo suporte e placa - fornecimento e instalação. af_12/2015 | [9 empty] | ok
| PERÍMETRO | ALTURA | SUBTRAIR | QUANT. |  |  |  |  | TOTAL | unid.
|  |  |  | 4 |  |  |  |  | 4 | und
[9 empty] | 4 | und
Descrição do serviço | Interruptor paralelo (1 módulo) com 1 tomada de embutir 2p+t 10 a, incluindo suporte e placa - fornecimento e instalação. af_12/2015 | [9 empty] | ok
| PERÍMETRO | ALTURA | SUBTRAIR | QUANT. |  |  |  |  | TOTAL | unid.
|  |  |  | 9 |  |  |  |  | 9 | und
[9 empty] | 9 | und
Descrição do serviço | Interruptor para chuveiro, bipolar simples, 25A, ref.2516, Silentoque, Pial ou similar, inclusive caixa pvc 4x2 e placa | [9 empty] | ok
| PERÍMETRO | ALTURA | SUBTRAIR | QUANT. |  |  |  |  | TOTAL | unid.
|  |  |  | 12 |  |  |  |  | 12 | und
[9 empty] | 12 | und
Descrição do serviço | Ponto de interruptor 01 seção (1 s) embutido com eletroduto de pvc flexível sanfonado Ø 3/4" | [9 empty] | ok
| PERÍMETRO | ALTURA | SUBTRAIR | QUANT. |  |  |  |  | TOTAL | unid.
|  |  |  | 57 |  |  |  |  | 57 | pt
[9 empty] | 57 | und
Descrição do serviço | Ponto de interruptor 02 seções (2 s) embutido com eletroduto de pvc flexível sanfonado embutido Ø 3/4" | [9 empty] | ok
| PERÍMETRO | ALTURA | SUBTRAIR | QUANT. |  |  |  |  | TOTAL | unid.
|  |  |  | 33 |  |  |  |  | 33 | pt
[9 empty] | 33 | und
Descrição do serviço | Ponto de interruptor 03 seções simples c/placa, com canaleta plastica c/divisoria 20x10mm | [9 empty] | ok
| PERÍMETRO | ALTURA | SUBTRAIR | QUANT. |  |  |  |  | TOTAL | unid.
|  |  |  | 6 |  |  |  |  | 6 | pt
[9 empty] | 6 | und
Descrição do serviço | Ponto de tomada 3p para chuveiro elétrico até 4000 va, com eletroduto de pvc flexível sanfonado embutido Ø 3/4", inclusive aterramento | [9 empty] | ok
| PERÍMETRO | ALTURA | SUBTRAIR | QUANT. |  |  |  |  | TOTAL | unid.
|  |  |  | 12 |  |  |  |  | 12 | pt
[9 empty] | 12 | und
Descrição do serviço | Ponto de interruptor 01 seção paralela, embutido, com eletroduto de pvc flexível sanfonado Ø 3/4" | [9 empty] | ok
| PERÍMETRO | ALTURA | SUBTRAIR | QUANT. |  |  |  |  | TOTAL | unid.
|  |  |  | 9 |  |  |  |  | 9 | pt
[9 empty] | 9 | und
Descrição do serviço | Ponto de tomada p/ lógica, c/ canaleta plastica 20x10mm com divisória, embutido | [9 empty] | ok
| PERÍMETRO | ALTURA | SUBTRAIR | QUANT. |  |  |  |  | TOTAL | unid.
|  |  |  | 27 |  |  |  |  | 27 | pt
[9 empty] | 27 | und
Descrição do serviço | Ponto embutido tomada p/ tv a cabo, c/ eletroduto condulete pvc rígido Ø 3/4" s/ fiação, exclusive tomada | [9 empty] | ok
| PERÍMETRO | ALTURA | SUBTRAIR | QUANT. |  |  |  |  | TOTAL | unid.
|  |  |  | 5 |  |  |  |  | 5 | pt
[9 empty] | 5 | und
Descrição do serviço | Luminária Painel Led embutir 18w quadrada, 6000k da G-light ou similar | [9 empty] | ok
| PERÍMETRO | ALTURA | SUBTRAIR | QUANT. |  |  |  |  | TOTAL | unid.
|  |  |  | 104 |  |  |  |  | 104 | und
[9 empty] | 104 | und
Descrição do serviço | Luminária de embutir aberta para lâmpada fluorescente ou tubo led 2 x 18/20 w (tecnolux ref.fle-8157/232 ou similar), completa, com lampada tubo led | [9 empty] | ok
| PERÍMETRO | ALTURA | SUBTRAIR | QUANT. |  |  |  |  | TOTAL | unid.
|  |  |  | 37 |  |  |  |  | 37 | und
[9 empty] | 37 | und
Descrição do serviço | Luminaria embutida no piso com foco orientável em alumínio injetado, ref. IL 3702, da Interlight ou similar, inclusive lâmpada | [9 empty] | ok
| PERÍMETRO | ALTURA | SUBTRAIR | QUANT. |  |  |  |  | TOTAL | unid.
|  |  |  | 31 |  |  |  |  | 31 | und
[9 empty] | 31 | und
Descrição do serviço | Luminária tipo calha, de embutir, com 2 lâmpadas fluorescentes de 14 w, com reator de partida rápida - fornecimento e instalação. af_02/2020 | [9 empty] | ok
| PERÍMETRO | ALTURA | SUBTRAIR | QUANT. |  |  |  |  | TOTAL | unid.
|  |  |  | 91 |  |  |  |  | 91 | und
[9 empty] | 91 | und
Descrição do serviço | Luminária de emergência, com 30 lâmpadas led de 2 w, sem reator - fornecimento e instalação. af_02/2020 | [9 empty] | ok
| PERÍMETRO | ALTURA | SUBTRAIR | QUANT. |  |  |  |  | TOTAL | unid.
|  |  |  | 61 |  |  |  |  | 61 | und
[9 empty] | 61 | und
Descrição do serviço | Luminária tipo plafon, de sobrepor, com 1 lâmpada led de 9 w - fornecimento e instalação. af_02/2020 | [9 empty] | ok
| PERÍMETRO | ALTURA | SUBTRAIR | QUANT. |  |  |  |  | TOTAL | unid.
|  |  |  | 3 |  |  |  |  | 3 | und
[9 empty] | 3 | und
Descrição do serviço | Luminária tipo spot, de sobrepor, com 1 lâmpada fluorescente de 15 w, sem reator - fornecimento e instalação. af_02/2020 | [9 empty] | ok
| PERÍMETRO | ALTURA | SUBTRAIR | QUANT. |  |  |  |  | TOTAL | unid.
|  |  |  | 2 |  |  |  |  | 2 | und
[9 empty] | 2 | und
Descrição do serviço | Luminária tipo spot de embutir com lâmpada led 15w | [9 empty] | ok
| PERÍMETRO | ALTURA | SUBTRAIR | QUANT. |  |  |  |  | TOTAL | unid.
|  |  |  | 31 |  |  |  |  | 31 | und
[9 empty] | 31 | und
Descrição do serviço | Refletor retangular fechado, com lâmpada vapor metálico 400 w - fornecimento e instalação. af_08/2020 | [9 empty] | ok
| PERÍMETRO | ALTURA | SUBTRAIR | QUANT. |  |  |  |  | TOTAL | unid.
|  |  |  | 28 |  |  |  |  | 28 | und
[9 empty] | 28 | und
Descrição do serviço | Quadro de distribuição de embutir, em chapa de aço, para até 32 disjuntores, com barramento, padrão DIN, exclusive disjuntores
| PERÍMETRO | ALTURA | SUBTRAIR | QUANT. |  |  |  |  | TOTAL | unid.
|  |  |  | 3 |  |  |  |  | 3 | und
[9 empty] | 3 | und
REVESTIMENTOS PAREDES E TETOS | [10 empty] | ok
Descrição do serviço | CHAPISCO
| comprimento | altura | quantidade | lados | área |  |  |  | TOTAL | unid.
ÁREA ALVENARIA |  |  |  | 2 | 3603.24 |  |  |  | 7206.48 | m²
[8 empty] | TOTAL | 7206.48 | m²
Descrição do serviço | EMBOÇO
| comprimento | altura | quantidade | descontos | área |  |  |  | TOTAL | unid.
área revestimento |  |  |  |  | 2058.75 |  |  |  | 2058.75 | m²
[8 empty] | TOTAL | 2058.75 | m²
Descrição do serviço | REBOCO
| comprimento | altura | quantidade | descontos | área |  |  |  | TOTAL | unid.
área chapisco |  |  |  |  | 3603.24 |  |  |  | 3603.24 | m²
área emboço |  |  |  |  | 2058.74 |  |  |  | 2058.74
[8 empty] | TOTAL | 1544.5 | m²
AMBIENTE | Revestimento cerâmico para piso ou parede, *50 x 100* cm, porcelanato, esmaltado, amadeirado, Eliane ou similar, aplicado com argamassa industrializada ac-iii, rejuntado, exclusive regularização de base ou emboço - Rev - 02 | [9 empty] | OK
| comprimento | altura | quantidade | lados | área |  |  |  | TOTAL | unid.
REFEITÓRIO | 0.5 | 3.65 | 17 | 2.5 |  |  |  |  | 77.5625 | M²
SALA DE CLASSIFICAÇÃO | 0.5 | 3 | 2 | 2.5 |  |  |  |  | 7.5 | M²
CONVIVÊNCIA 01 | 0.5 | 3.5 | 8 | 2.5 |  |  |  |  | 35 | M²
JARDIM INTERNO 01 | 0.5 | 3.5 | 8 | 2.5 |  |  |  |  | 35 | M²
[8 empty] | TOTAL | 155.0625 | m²
AMBIENTE | Revestimento cerâmico para piso ou parede, 32 x 66 cm, pei 3, Elizabeth, porcelanato, retificado, linha nevada acetinada ou similar, aplicado com argamassa industrializada ac-iii, rejunte acrílico, exclusive regularização de base ou emboço
| comprimento | altura | quantidade | descontos | área |  |  |  | TOTAL | unid.
BWC QUARTO 06 | 8.11 | 3 |  | 0.3 | 24.33 |  |  |  | 24.03 | m²
BWC ACOLHIMENTO MASC. | 16.11 | 3 |  | 0.66 | 48.33 |  |  |  | 47.67 | m²
BWC ACOLHIMENTO FEM. | 16.09 | 3 |  | 0.66 | 48.27 |  |  |  | 47.61 | m²
BWC PCD FEM/MASC | 11.57 | 3 |  | 0.66 | 34.71 |  |  |  | 34.05 | m²
BANHEIRO PÚBLICO PCD MASC | 17.66 | 3 |  | 0.66 | 52.98 |  |  |  | 52.32 | m²
BANHEIRO PÚBLICO PCD FEM | 17.44 | 3 |  | 0.66 | 52.32 |  |  |  | 51.66 | m²
WC PCD | 10.67 | 3 |  | 0.66 | 32.01 |  |  |  | 31.35 | m²
BWC GUARITA | 8.38 | 3 |  |  | 25.14 |  |  |  | 25.14 | m²
BWC PCD | 9.04 | 3 |  | 0.3 | 27.12 |  |  |  | 26.82 | m²
EXPURGO | 9.55 | 3 |  |  | 28.65 |  |  |  | 28.65 | m²
LIXO COMUM | 7.28 | 3 |  | 0.22 | 21.84 |  |  |  | 21.62 | m²
LIXO CONTAMINADO | 7.36 | 3 |  | 0.22 | 22.08 |  |  |  | 21.86 | m²
WC PCD 03 | 7.45 | 3 |  | 0.3 | 22.35 |  |  |  | 22.05 | m²
DML | 6.89 | 3 |  |  | 20.67 |  |  |  | 20.67 | m²
LAVABO 1 | 7 | 3 |  |  | 21 |  |  |  | 21 | m²
BWC - APOIO MOTORISTA | 7.2 | 3 |  |  | 21.6 |  |  |  | 21.6 | m²
ÁREA DE SERVIÇO/LAV. | 17.68 | 3 |  | 6.76 | 53.04 |  |  |  | 46.28 | m²
SALA DE UTILIDADES | 10.6 | 3 |  |  | 31.8 |  |  |  | 31.8 | m²
DML - A. SERVIÇO | 8.4 | 3 |  |  | 25.2 |  |  |  | 25.2 | m²
COPA | 16.14 | 3 |  |  | 48.42 |  |  |  | 48.42 | m²
COZINHA | 22.42 | 3 |  | 1.2 | 67.26 |  |  |  | 66.06 | m²
VEST. FUNCIONÁRIOS FEM. | 16.13 | 3 |  | 0.66 | 48.39 |  |  |  | 47.73 | m²
VEST. FUNCIONÁRIOS FEM. | 16.13 | 3 |  | 0.66 | 48.39 |  |  |  | 47.73 | m²
DESPENSA + PANELAS | 15.17 | 3 |  |  | 45.51 |  |  |  | 45.51 | m²
[8 empty] | TOTAL | 856.83 | m²
AMBIENTE | Forro de gesso acartonado, cor branca, placa 1243 x 618mm, marca GYPSUM, modelo gessolyne ou similar, instalado
| comprimento | altura | quantidade | descontos | área |  |  |  | TOTAL | unid.
SALA DE ATV. COLETIVAS 03 |  |  |  |  | 27.85 |  |  |  | 27.85 | m²
SALA DE ATV. COLETIVAS 02 |  |  |  |  | 27.85 |  |  |  | 27.85 | m²
SALA DE ATV. COLETIVAS 01 |  |  |  |  | 32.95 |  |  |  | 32.95 | m²
BWC QUARTO 06 |  |  |  |  | 4 |  |  |  | 4 | m²
QUARTO COLETIVO C/ACOMODAÇÕES IND. 06 |  |  |  |  | 17.48 |  |  |  | 17.48 | m²
BWC ACOMODAÇÕES MASC |  |  |  |  | 14.96 |  |  |  | 14.96 | m²
BWC ACOMODAÇÕES FEM |  |  |  |  | 14.91 |  |  |  | 14.91 | m²
QUARTO COLETIVO C/ACOMODAÇÕES IND. 05 |  |  |  |  | 23.48 |  |  |  | 23.48 | m²
FARMÁCIA |  |  |  |  | 21.11 |  |  |  | 21.11 | m²
DEPÓSITO SALA DE ATIVIDADES |  |  |  |  | 13.38 |  |  |  | 13.38 | m²
QUARTO COLETIVO C/ACOMODAÇÕES IND. 04 |  |  |  |  | 22 |  |  |  | 22 | m²
QUARTO COLETIVO C/ACOMODAÇÕES IND. 03 |  |  |  |  | 23 |  |  |  | 23 | m²
CIRCULAÇÃO |  |  |  |  | 21.2 |  |  |  | 21.2 | m²
POSTO DE ENF. 2 |  |  |  |  | 10.88 |  |  |  | 10.88 | m²
ACESSO RESTRITO |  |  |  |  | 4.17 |  |  |  | 4.17 | m²
CIRCULAÇÃO |  |  |  |  | 151.301 |  |  |  | 151.301 | m²
QUARTO COLETIVO C/ACOMODAÇÕES IND. 01 |  |  |  |  | 23 |  |  |  | 23 | m²
QUARTO COLETIVO C/ACOMODAÇÕES IND. 02 |  |  |  |  | 23 |  |  |  | 23 | m²
SALA DE MEDICAÇÃO |  |  |  |  | 13.06 |  |  |  | 13.06 | m²
BWC PCD FEM/MASC |  |  |  |  | 8.4 |  |  |  | 8.4 | m²
BANHEIRO PÚBLICO PCD MASC |  |  |  |  | 17.58 |  |  |  | 17.58 | m²
BANHEIRO PÚBLICO PCD FEM |  |  |  |  | 17.02 |  |  |  | 17.02 | m²
SALA DE ACOLHIMENTO |  |  |  |  | 19.55 |  |  |  | 19.55 | m²
RECEPÇÃO ATENDIMENTO AO PÚBLICO |  |  |  |  | 138.15 |  |  |  | 138.15 | m²
SALA MULTIUSO |  |  |  |  | 24.57 |  |  |  | 24.57 | m²
SALA DE CLASSIFICAÇÃO |  |  |  |  | 7.99 |  |  |  | 7.99 | m²
ARQUIVO |  |  |  |  | 18.22 |  |  |  | 18.22 | m²
EXPURGO |  |  |  |  | 4.81 |  |  |  | 4.81 | m²
WC PCD |  |  |  |  | 4.24 |  |  |  | 4.24 | m²
WC PCD - SALA DE ATENDIMENTO |  |  |  |  | 3.74 |  |  |  | 3.74 | m²
SALA DE ATENDIMENTO PSIQUIATRICO |  |  |  |  | 59.49 |  |  |  | 59.49 | m²
APOIO PREPARAÇÃO DE MEDICAÇÃO + ROUPARIA |  |  |  |  | 3.72 |  |  |  | 3.72 | m²
PRESCRIÇÃO |  |  |  |  | 4.08 |  |  |  | 4.08 | m²
BWC PCD |  |  |  |  | 6.3 |  |  |  | 6.3 | m²
QUARTO DE ISOLAMENTO |  |  |  |  | 12.98 |  |  |  | 12.98 | m²
HALL DE ENTRADA +ADM |  |  |  |  | 23.64 |  |  |  | 23.64 | m²
ATENDIMENTO IND.01 |  |  |  |  | 12.39 |  |  |  | 12.39 | m²
ATENDIMENTO IND.02 |  |  |  |  | 13.77 |  |  |  | 13.77 | m²
GERÊNCIA |  |  |  |  | 15.3 |  |  |  | 15.3 | m²
SALA DE ESTAR FUNCIONÁRIOS |  |  |  |  | 23.71 |  |  |  | 23.71 | m²
ATENDIMENTO IND. 03 |  |  |  |  | 18.97 |  |  |  | 18.97 | m²
WC PCD - SALA DE ATENDIMENTO 03 |  |  |  |  | 3.35 |  |  |  | 3.35 | m²
ATENDIMENTO IND. 04 |  |  |  |  | 17.38 |  |  |  | 17.38 | m²
ATENDIMENTO IND. 05 |  |  |  |  | 17.38 |  |  |  | 17.38 | m²
SALA ADM |  |  |  |  | 18.64 |  |  |  | 18.64 | m²
SALA DE REUNIÃO |  |  |  |  | 24.67 |  |  |  | 24.67 | m²
APOIO MOTORISTA |  |  |  |  | 6.1 |  |  |  | 6.1 | m²
BWC APOIO |  |  |  |  | 2.6 |  |  |  | 2.6 | m²
ÁREA DE SERV./LAVANDERIA |  |  |  |  | 18.7 |  |  |  | 18.7 | m²
ROUPARIA |  |  |  |  | 6.3 |  |  |  | 6.3 | m²
SALA DE UTILIDADES |  |  |  |  | 7 |  |  |  | 7 | m²
DML |  |  |  |  | 4.25 |  |  |  | 4.25 | m²
COPA |  |  |  |  | 16 |  |  |  | 16 | m²
VEST. FUNCIONÁRIOS FEM. |  |  |  |  | 14.94 |  |  |  | 14.94 | m²
VEST. FUNCIONÁRIOS MASC. |  |  |  |  | 14.94 |  |  |  | 14.94 | m²
DESPENSA+ PANELAS |  |  |  |  | 12.83 |  |  |  | 12.83 | m²
ALMOXARIFADO |  |  |  |  | 10.89 |  |  |  | 10.89 | m²
COZINHA |  |  |  |  | 39.13 |  |  |  | 39.13 | m²
QUARTO DE PLANTÃO |  |  |  |  | 18.62 |  |  |  | 18.62 | m²
[8 empty] | TOTAL | 1201.921 | m²
PAVIMENTAÇÃO | [10 empty] | ok
AMBIENTE | Revestimento cerâmico para piso ou parede, 45 x 45 cm, Eliane, linha cargo plus bone ou similar, aplicado com argamassa industrializada ac-ii, rejuntado, exclusive regularização de base ou emboço
| comprimento | altura | quantidade | descontos | área |  |  |  | TOTAL | unid.
BWC QUARTO 06 |  |  |  |  | 4 |  |  |  | 4 | m²
BWC ACOL. MASC |  |  |  |  | 14.96 |  |  |  | 14.96 | m²
BWC ACOL. FEM |  |  |  |  | 14.91 |  |  |  | 14.91 | m²
DEPOSITO SALA DE ATV. |  |  |  |  | 13.38 |  |  |  | 13.38 | m²
BWC PCD FEM/MASC |  |  |  |  | 8.4 |  |  |  | 8.4 | m²
BANHEIRO PUB. PCD MASC |  |  |  |  | 17.58 |  |  |  | 17.58 | m²
BANHEIRO PUB. PCD FEM |  |  |  |  | 17.02 |  |  |  | 17.02 | m²
WC PCD |  |  |  |  | 3.74 |  |  |  | 3.74 | m²
BWC PCD |  |  |  |  | 6.3 |  |  |  | 6.3 | m²
WC PCD |  |  |  |  | 4.24 |  |  |  | 4.24 | m²
EXPURGO |  |  |  |  | 4.81 |  |  |  | 4.81 | m²
LAVABO |  |  |  |  | 3 |  |  |  | 3 | m²
DML |  |  |  |  | 7.14 |  |  |  | 7.14 | m²
APOIO MOTORISTA |  |  |  |  | 8.7 |  |  |  | 8.7 | m²
SALA DE UTILIDADES |  |  |  |  | 7 |  |  |  | 7 | m²
COPA |  |  |  |  | 16 |  |  |  | 16 | m²
VEST. FUNCIONÁRIOS FEM |  |  |  |  | 14.94 |  |  |  | 14.94 | m²
VEST. FUNCIONÁRIOS MASC |  |  |  |  | 14.94 |  |  |  | 14.94
COZINHA |  |  |  |  | 39.13 |  |  |  | 39.13
DESPENSA |  |  |  |  | 12.83 |  |  |  | 12.83
ALMOXARIFADO |  |  |  |  | 10.89 |  |  |  | 10.89
[8 empty] | TOTAL | 243.91 | m²
AMBIENTE | Piso alta resistência ou industrial de 12 mm, comum, cor cinza, juntas, sem polimento, inclusive argamassa de regularização, aplicado - R1 | [9 empty] | OK
| comprimento | altura | quantidade | descontos | área |  |  |  | TOTAL | unid.
CIRCULAÇÃO |  |  |  |  | 137.65 |  |  |  | 137.65 | m²
VARANDA |  |  |  |  | 144.09 |  |  |  | 144.09 | m²
EMBARQUE E DESEMBARQUE |  |  |  |  | 26.32 |  |  |  | 26.32 | m²
[8 empty] | TOTAL | 308.06 | m²
AMBIENTE | Polimento de piso de alta resistência, novo- R1
| comprimento | altura | quantidade | descontos | área |  |  |  | TOTAL | unid.
CIRCULAÇÃO |  |  |  |  | 137.65 |  |  |  | 137.65 | m²
VARANDA |  |  |  |  | 144.09 |  |  |  | 144.09 | m²
EMBARQUE E DESEMBARQUE |  |  |  |  | 26.32 |  |  |  | 26.32 | m²
[8 empty] | TOTAL | 308.06 | m²
AMBIENTE | Revestimento cerâmico para piso ou parede, 60 x 60 cm, c/ piso porcelanato urbanus natural Ret, INCEPA ou similar, PEI 5, aplicado com argamassa industrializada ac-iii, rejuntado, exclusive regularização de base ou emboço | [9 empty] | ok
| comprimento | altura | quantidade | descontos | área |  |  |  | TOTAL | unid.
JARDIM INTERNO/CONVIVÊNCIA 2 |  |  |  |  | 27.66 |  |  |  | 27.66 | m²
JARDIM INTERNO/CONVIVÊNCIA 1 |  |  |  |  | 50.26 |  |  |  | 50.26 | m²
ÁREA DE SERV./LAVANDERIA |  |  |  |  | 18.7 |  |  |  | 18.7 | m²
ROUPARIA |  |  |  |  | 6.3 |  |  |  | 6.3 | m²
REFEITÓRIO |  |  |  |  | 66.17 |  |  |  | 66.17
ÁREA CONVIVÊNCIA INTERNA |  |  |  |  | 32.85 |  |  |  | 32.85
[8 empty] | TOTAL | 201.94 | m²
AMBIENTE | Revestimento cerâmico para piso ou parede, 90 x 90 cm, porcelanato, natural, retificado, linha bianco carrara, Portobello ou similar, aplicado com argamassa industrializada ac-iii, rejuntado, exclusive regularização de base ou emboço
| comprimento | altura | quantidade | descontos | área |  |  |  | TOTAL | unid.
SALA DE ATV. COLETIVA 03 |  |  |  |  | 27.85 |  |  |  | 27.85 | m²
SALA DE ATV. COLETIVA 02 |  |  |  |  | 27.85 |  |  |  | 27.85 | m²
SALA DE ATV. COLETIVA 01 |  |  |  |  | 32.95 |  |  |  | 32.95 | m²
QUARTO COLETIVO C/ ACOMODAÇÕES IND. 06 |  |  |  |  | 17.48 |  |  |  | 17.48 | m²
QUARTO COLETIVO C/ ACOMODAÇÕES IND. 05 |  |  |  |  | 23.48 |  |  |  | 23.48 | m²
FARMACIA |  |  |  |  | 21.11 |  |  |  | 21.11 | m²
ACESSO RESTRITO |  |  |  |  | 4.17 |  |  |  | 4.17 | m²
CIRCULAÇÃO |  |  |  |  | 202.3 |  |  |  | 202.3 | m²
QUARTO COLETIVO C/ACOMODAÇÕES IND. 03 |  |  |  |  | 23 |  |  |  | 23 | m²
QUARTO COLETIVO C/ACOMODAÇÕES IND. 04 |  |  |  |  | 22 |  |  |  | 22 | m²
POSTO DE ENF. |  |  |  |  | 10.88 |  |  |  | 10.88 | m²
SALA DE MEDICAÇÃO |  |  |  |  | 13.06 |  |  |  | 13.06 | m²
QUARTO COLETIVO C/ACOMODAÇÕES IND. 02 |  |  |  |  | 23 |  |  |  | 23 | m²
QUARTO COLETIVO C/ACOMODAÇÕES IND. 01 |  |  |  |  | 23 |  |  |  | 23 | m²
SALA DE ACOLHIMENTO |  |  |  |  | 19.55 |  |  |  | 19.55 | m²
RECEPÇÃO E ATENDIMENTO AO PÚBLICO |  |  |  |  | 138.15 |  |  |  | 138.15 | m²
SALA MULTIUSO |  |  |  |  | 24.57 |  |  |  | 24.57 | m²
ARQUIVO |  |  |  |  | 18.22 |  |  |  | 18.22 | m²
SALA DE CLASSIFICAÇÃO |  |  |  |  | 7.99 |  |  |  | 7.99 | m²
SALA DE URGÊNCIA PSIQUIATRICA |  |  |  |  | 59.49 |  |  |  | 59.49 | m²
POSTO DE ENF. |  |  |  |  | 7.04 |  |  |  | 7.04 | m²
PRESCRIÇÃO |  |  |  |  | 4.08 |  |  |  | 4.08 | m²
QUARTO DE ISOLAMENTO |  |  |  |  | 10 |  |  |  | 10 | m²
ANTE-SALA |  |  |  |  | 2.98 |  |  |  | 2.98 | m²
HALL DE ENTRADA |  |  |  |  | 23.64 |  |  |  | 23.64 | m²
ATENDIMENTO INDIVIDUAL 1 |  |  |  |  | 12.39 |  |  |  | 12.39 | m²
ATENDIMENTO INDIVIDUAL 2 |  |  |  |  | 13.77 |  |  |  | 13.77 | m²
GERÊNCIA |  |  |  |  | 15.3 |  |  |  | 15.3 | m²
ESTAR FUNCIONÁRIOS |  |  |  |  | 23.71 |  |  |  | 23.71 | m²
3ATENDIMENTO INDIVIDUAL 3 |  |  |  |  | 18.97 |  |  |  | 18.97 | m²
3ATENDIMENTO INDIVIDUAL 4 |  |  |  |  | 17.38 |  |  |  | 17.38 | m²
3ATENDIMENTO INDIVIDUAL 5 |  |  |  |  | 17.38 |  |  |  | 17.38 | m²
SALA DE REUNIÃO |  |  |  |  | 24.67 |  |  |  | 24.67 | m²
QUARTO DE PLANTÃO |  |  |  |  | 18.62 |  |  |  | 18.62 | m²
[8 empty] | TOTAL | 950.03 | m³
AMBIENTE | Execução de pavimento em piso intertravado, com bloco sextavado de 25 x 25 cm, espessura 6 cm. af_12/2015
| comprimento | altura | quantidade | descontos | área |  |  |  | TOTAL | unid.
ESTACIONAMENTO |  |  |  |  | 189.53 |  |  |  | 189.53 | m²
[8 empty] | TOTAL | 189.53 | m²
AMBIENTE | Execução de passeio (calçada) ou piso de concreto com concreto moldado in loco, feito em obra, acabamento convencional, espessura 10 cm, armado. af_07/2016
| comprimento | altura | quantidade | descontos | área |  |  |  | TOTAL | unid.
CALÇADA |  |  |  |  | 316.26 |  |  |  | 316.26 | m²
LAVAGEM DE BOMBAS |  |  |  |  | 13.62 |  |  |  | 13.62 | m²
ÁREA RES. PARA CARRO DE PLANTONISTA |  |  |  |  | 62.29 |  |  |  | 62.29 | m²
ESTENDAL + CIRC. EXTERNA |  |  |  |  | 68.89 |  |  |  | 68.89 | m²
RESERVATÓRIO INF. |  |  |  |  | 17.5 |  |  |  | 17.5
[8 empty] | TOTAL | 478.56 | m²
AMBIENTE | Grama esmeralda em placas, fornecimento e plantio
| comprimento | altura | quantidade | descontos | área |  |  |  | TOTAL | unid.
ESTACIONAMENTO |  |  |  |  | 460.13 |  |  |  | 460.13 | m²
PRACINHA |  |  |  |  | 103.25 |  |  |  | 103.25 | m²
ÁREA DE CONVIVÊNCIA EXTERNA |  |  |  |  | 88.38 |  |  |  | 88.38 | m²
MINI QUADRA ABERTA |  |  |  |  | 174.77 |  |  |  | 174.77 | m²
JARDIM INTERNO/CONV. 2 |  |  |  |  | 13.51 |  |  |  | 13.51 | m²
JARDIM INVERNO |  |  |  |  | 24.52 |  |  |  | 24.52 | m²
JARDIM INTERNO/CONV. 1 |  |  |  |  | 17.73 |  |  |  | 17.73 | m²
[8 empty] | TOTAL | 882.29 | m²
AMBIENTE | Piso tátil direcional e/ou alerta, em borracha, p/deficientes visuais, dimensões 25x25cm, aplicado, rejuntado, exclusive regularização de base
| comprimento | altura | quantidade | descontos | área |  |  |  | TOTAL | unid.
"ALERTA" |  |  |  |  | 8.58 |  |  |  | 8.58 | m²
"DIRECIONAL" |  |  |  |  | 29.7 |  |  |  | 29.7 | m²
[8 empty] | TOTAL | 38.28 | m²
ESQUADRIAS | [10 empty] | OK
DESCRIÇÃO DO SERVIÇO | Porta em madeira de lei, tipo veneziana, de correr, com batentes e 2 jogos de alizar, exclusive ferragens
| comprimento | altura | quantidade | descontos | área |  |  |  | TOTAL | unid.
PM1 | 2 | 2.4 | 1 | [5 empty] | 4.8 | m²
PM3 | 0.9 | 2.4 | 13 | [5 empty] | 28.08 | m2
PM4 | 1.36 | 2.4 | 3 | [5 empty] | 9.792 | m2
PM8 | 1 | 2.4 | 1 | [5 empty] | 2.4 | m2
PM9 | 0.86 | 2.4 | 16 | [5 empty] | 33.024 | m2
PM10 | 0.76 | 2.4 | 1 | [5 empty] | 1.824 | m2
PM11 | 3.95 | 2.4 | 2 | [5 empty] | 18.96 | m2
PM15 | 1.9 | 2.4 | 2 | [5 empty] | 9.12 | m²
PM16 | 6.5 | 3 | 1 | [5 empty] | 19.5 | m²
[8 empty] | TOTAL | 127.5 | m²
DESCRIÇÃO DO SERVIÇO | Conjunto de ferragens para porta em madeira (interna e externa), de correr, acabamento cromado
| comprimento | altura | quantidade | descontos | área |  |  |  | TOTAL | unid.
PM1 |  |  | 1 | [5 empty] | 1 | cj
PM3 |  |  | 13 | [5 empty] | 13 | cj
PM4 |  |  | 3 | [5 empty] | 3 | cj
PM8 |  |  | 1 | [5 empty] | 1 | cj
PM9 |  |  | 16 | [5 empty] | 16 | cj
PM10 |  |  | 1 | [5 empty] | 1 | cj
PM11 |  |  | 2 | [5 empty] | 2 | cj
PM15 |  |  | 2 | [5 empty] | 2 | cj
PM16 |  |  | 1 | [5 empty] | 1 | cj
[8 empty] | TOTAL | 40 | cj
DESCRIÇÃO DO SERVIÇO | Porta em madeira de lei , exclusive batentes e ferragens
| comprimento | altura | quantidade | descontos | área |  |  |  | TOTAL | unid.
PM2 | 0.96 | 2.4 | 18 | [5 empty] | 41.472 | m2
PM5 | 1.66 | 2.4 | 3 | [5 empty] | 11.952 | m2
PM6 | 0.9 | 2.4 | 6 | [5 empty] | 12.96 | m2
PM7 | 1.5 | 2.4 | 7 | [5 empty] | 25.2 | m2
PM12 | 0.6 | 1.55 | 24 | [5 empty] | 22.32 | m2
PM13 | 0.8 | 1.55 | 4 | [5 empty] | 4.96 | m2
PM14 | 2.1 | 2.4 | 1 | [5 empty] | 5.04 | m2
[8 empty] | TOTAL | 123.904 | m²
DESCRIÇÃO DO SERVIÇO | Conjunto de ferragens p/ porta interna com fechadura de embutir c/maçaneta, acabam. inox 304 (STAM, linha residencial, ref:1801/19 ou similar) e dobradiças aço, tipo reforçadas, pino solto c/ bolas 3 1/2 " x 2 1/2", esp. = 2,40mm (Líder ou similar)
| comprimento | altura | quantidade | descontos | área |  |  |  | TOTAL | unid.
PM2 |  |  | 18 | [5 empty] | 18 | cj
PM5 |  |  | 3 | [5 empty] | 3 | cj
PM6 |  |  | 6 | [5 empty] | 6 | cj
PM7 |  |  | 7 | [5 empty] | 7 | cj
PM12 |  |  | 24 | [5 empty] | 24 | cj
PM13 |  |  | 4 | [5 empty] | 4 | cj
PM14 |  |  | 1 | [5 empty] | 1 | cj
[8 empty] | TOTAL | 63 | cj
DESCRIÇÃO DO SERVIÇO | Revestimento com chapa em fórmica padrão madeirado, Mel Linheiro, ref.:M814, acabamento TX ou similar, colada c/ formicola ou similar
| comprimento | altura | quantidade | descontos | coef. |  |  |  | TOTAL | unid.
PM3 | 0.9 | 2.4 | 13 |  | 2.05 |  |  |  | 57.564 | m2
PM4 | 1.36 | 2.4 | 3 |  | 2.05 |  |  |  | 20.0736 | m2
PM8 | 1 | 2.4 | 1 |  | 2.05 |  |  |  | 4.92 | m2
PM9 | 0.86 | 2.4 | 16 |  | 2.05 |  |  |  | 67.6992 | m2
PM10 | 0.76 | 2.4 | 1 |  | 2.05 |  |  |  | 3.7392 | m2
PM15 | 1.9 | 2.4 | 2 |  | 2.05 |  |  |  | 18.696 | m²
PM16 | 6.5 | 3 | 1 |  | 2.05 |  |  |  | 39.975 | m²
PM2 | 0.96 | 2.4 | 18 |  | 2.05 |  |  |  | 85.0176 | m2
PM5 | 1.66 | 2.4 | 3 |  | 2.05 |  |  |  | 24.5016 | m2
PM6 | 0.9 | 2.4 | 6 |  | 2.05 |  |  |  | 26.568 | m2
PM7 | 1.5 | 2.4 | 7 |  | 2.05 |  |  |  | 51.66 | m2
PM12 | 0.6 | 1.55 | 24 |  | 2.05 |  |  |  | 45.756 | m2
PM13 | 0.8 | 1.55 | 4 |  | 2.05 |  |  |  | 10.168 | m2
PM14 | 2.1 | 2.4 | 1 |  | 2.05 |  |  |  | 10.332 | m2
[8 empty] | TOTAL | 466.6702 | unid.
DESCRIÇÃO DO SERVIÇO | Janela em madeira de lei, tipo veneziana, de abrir, c/batentes e 2 jogos de alizar, exclusive ferragens | [9 empty] | OK
| comprimento | altura |  | quantidade |  |  |  |  | TOTAL | unid.
JM1 | 0.8 | 1.3 |  | 2 |  |  |  |  | 2.08 | M²
JM6 | 0.8 | 0.4 |  | 12 |  |  |  |  | 3.84 | M²
JM8 | 0.6 | 0.4 |  | 1 |  |  |  |  | 0.24 | M²
[8 empty] | TOTAL | 2.08 | m²
DESCRIÇÃO DO SERVIÇO | Janela em madeira de lei, tipo veneziana, de correr, c/batentes e 2 jogos de alizar, exclusive ferragens | [9 empty] | OK
| comprimento | altura |  | quantidade |  |  |  |  | TOTAL | unid.
JM2 | 2 | 0.4 |  | 15 |  |  |  |  | 12 | M²
JM3 | 2 | 1.3 |  | 23 |  |  |  |  | 59.8 | M²
JM4 | 1.2 | 0.4 |  | 12 |  |  |  |  | 5.76 | M²
JM5 | 1.5 | 1.3 |  | 8 |  |  |  |  | 15.6 | M²
JM7 | 1.5 | 1.3 |  | 11 |  |  |  |  | 21.45 | M²
[9 empty] | 114.61 | M²
Descrição do serviço | Porta ou janela em alumínio, cor N/P/B,tipo veneziana, de abrir ou correr, completa inclusive caixilhos, dobradiças ou roldanas e fechadura | [9 empty] | OK
| comprimento | altura |  | quantidade |  |  |  |  | TOTAL | unid.
PA1 | 0.94 | 2.1 |  | 2 |  |  |  |  | 3.948 | M²
PA2 | 1 | 2.1 |  | 2 |  |  |  |  | 4.2 | M²
PA3 | 8.36 | 2.2 |  | 1 |  |  |  |  | 18.392 | M²
PA4 | 4.87 | 2.1 |  | 1 |  |  |  |  | 10.227 | M²
PA5 | 0.9 | 2.1 |  | 1 |  |  |  |  | 1.89 | M²
PA6 | 0.8 | 2.1 |  | 1 |  |  |  |  | 1.68 | M²
PA7 | 1.7 | 2.1 |  | 1 |  |  |  |  | 3.57 | M²
PA8 | 2.06 | 2.2 |  | 1 |  |  |  |  | 4.532 | M²
JA1 | 1.1 | 1.3 |  | 1 |  |  |  |  | 1.43 | M²
JA2 | 0.9 | 0.4 |  | 1 |  |  |  |  | 0.36 | M²
[8 empty] | TOTAL | 3.948 | m²
Descrição do serviço | PORTA DE FERRO, DE ABRIR, TIPO GRADE COM CHAPA, COM GUARNIÇÕES. AF_12/2019 | [9 empty] | OK
| comprimento | altura |  | quantidade |  |  |  |  | TOTAL | unid.
PO1 | 1.7 | 2.1 |  | 1 |  |  |  |  | 3.57 | M²
[9 empty] | 3.57 | M²
PINTURA
DESCRIÇÃO DO SERVIÇO | Emassamento de superfície, com aplicação de 01 demão de massa acrílica, lixamento e retoques - Rev 03
| comprimento | altura | Largura | quantidade | descontos | ÁREA |  |  | TOTAL | unid.
SALA DE ATV. COLETIVAS 03 | [5 empty] | 27.85 |  |  | 27.85 | m²
SALA DE ATV. COLETIVAS 02 | [5 empty] | 27.85 |  |  | 27.85 | m²
SALA DE ATV. COLETIVAS 01 | [5 empty] | 32.95 |  |  | 32.95 | m²
BWC QUARTO 06 | [5 empty] | 4 |  |  | 4 | m²
QUARTO COLETIVO C/ACOMODAÇÕES IND. 06 | [5 empty] | 17.48 |  |  | 17.48 | m²
BWC ACOMODAÇÕES MASC | [5 empty] | 14.96 |  |  | 14.96 | m²
BWC ACOMODAÇÕES FEM | [5 empty] | 14.91 |  |  | 14.91 | m²
QUARTO COLETIVO C/ACOMODAÇÕES IND. 05 | [5 empty] | 23.48 |  |  | 23.48 | m²
FARMÁCIA | [5 empty] | 21.11 |  |  | 21.11 | m²
DEPÓSITO SALA DE ATIVIDADES | [5 empty] | 13.38 |  |  | 13.38 | m²
QUARTO COLETIVO C/ACOMODAÇÕES IND. 04 | [5 empty] | 22 |  |  | 22 | m²
QUARTO COLETIVO C/ACOMODAÇÕES IND. 03 | [5 empty] | 23 |  |  | 23 | m²
CIRCULAÇÃO | [5 empty] | 21.2 |  |  | 21.2 | m²
POSTO DE ENF. 2 | [5 empty] | 10.88 |  |  | 10.88 | m²
ACESSO RESTRITO | [5 empty] | 4.17 |  |  | 4.17 | m²
CIRCULAÇÃO | [5 empty] | 151.301 |  |  | 151.301 | m²
QUARTO COLETIVO C/ACOMODAÇÕES IND. 01 | [5 empty] | 23 |  |  | 23 | m²
QUARTO COLETIVO C/ACOMODAÇÕES IND. 02 | [5 empty] | 23 |  |  | 23 | m²
SALA DE MEDICAÇÃO | [5 empty] | 13.06 |  |  | 13.06 | m²
BWC PCD FEM/MASC | [5 empty] | 8.4 |  |  | 8.4 | m²
BANHEIRO PÚBLICO PCD MASC | [5 empty] | 17.58 |  |  | 17.58 | m²
BANHEIRO PÚBLICO PCD FEM | [5 empty] | 17.02 |  |  | 17.02 | m²
SALA DE ACOLHIMENTO | [5 empty] | 19.55 |  |  | 19.55 | m²
RECEPÇÃO ATENDIMENTO AO PÚBLICO | [5 empty] | 138.15 |  |  | 138.15 | m²
SALA MULTIUSO | [5 empty] | 24.57 |  |  | 24.57 | m²
SALA DE CLASSIFICAÇÃO | [5 empty] | 7.99 |  |  | 7.99 | m²
ARQUIVO | [5 empty] | 18.22 |  |  | 18.22 | m²
EXPURGO | [5 empty] | 4.81 |  |  | 4.81 | m²
WC PCD | [5 empty] | 4.24 |  |  | 4.24 | m²
WC PCD - SALA DE ATENDIMENTO | [5 empty] | 3.74 |  |  | 3.74 | m²
SALA DE ATENDIMENTO PSIQUIATRICO | [5 empty] | 59.49 |  |  | 59.49 | m²
APOIO PREPARAÇÃO DE MEDICAÇÃO + ROUPARIA | [5 empty] | 3.72 |  |  | 3.72 | m²
PRESCRIÇÃO | [5 empty] | 4.08 |  |  | 4.08 | m²
BWC PCD | [5 empty] | 6.3 |  |  | 6.3 | m²
QUARTO DE ISOLAMENTO | [5 empty] | 12.98 |  |  | 12.98 | m²
HALL DE ENTRADA +ADM | [5 empty] | 23.64 |  |  | 23.64 | m²
ATENDIMENTO IND.01 | [5 empty] | 12.39 |  |  | 12.39 | m²
ATENDIMENTO IND.02 | [5 empty] | 13.77 |  |  | 13.77 | m²
GERÊNCIA | [5 empty] | 15.3 |  |  | 15.3 | m²
SALA DE ESTAR FUNCIONÁRIOS | [5 empty] | 23.71 |  |  | 23.71 | m²
ATENDIMENTO IND. 03 | [5 empty] | 18.97 |  |  | 18.97 | m²
WC PCD - SALA DE ATENDIMENTO 03 | [5 empty] | 3.35 |  |  | 3.35 | m²
ATENDIMENTO IND. 04 | [5 empty] | 17.38 |  |  | 17.38 | m²
ATENDIMENTO IND. 05 | [5 empty] | 17.38 |  |  | 17.38 | m²
SALA ADM | [5 empty] | 18.64 |  |  | 18.64 | m²
SALA DE REUNIÃO | [5 empty] | 24.67 |  |  | 24.67 | m²
APOIO MOTORISTA | [5 empty] | 6.1 |  |  | 6.1 | m²
BWC APOIO | [5 empty] | 2.6 |  |  | 2.6 | m²
ÁREA DE SERV./LAVANDERIA | [5 empty] | 18.7 |  |  | 18.7 | m²
ROUPARIA | [5 empty] | 6.3 |  |  | 6.3 | m²
SALA DE UTILIDADES | [5 empty] | 7 |  |  | 7 | m²
DML | [5 empty] | 4.25 |  |  | 4.25 | m²
COPA | [5 empty] | 16 |  |  | 16 | m²
VEST. FUNCIONÁRIOS FEM. | [5 empty] | 14.94 |  |  | 14.94 | m²
VEST. FUNCIONÁRIOS MASC. | [5 empty] | 14.94 |  |  | 14.94 | m²
DESPENSA+ PANELAS | [5 empty] | 12.83 |  |  | 12.83 | m²
ALMOXARIFADO | [5 empty] | 10.89 |  |  | 10.89 | m²
COZINHA | [5 empty] | 39.13 |  |  | 39.13 | m²
QUARTO DE PLANTÃO | [5 empty] | 18.62 |  |  | 18.62 | m²
CIRCULAÇÃO | [5 empty] | 25.4 |  |  | 25.4 | m²
QUARTO COLETIVO C/ACOMD. IND. 06 | 18.89 | 3 |  |  | 1.56 | 56.67 |  |  | 55.11 | m²
QUARTO COLETIVO C/ACOMD. IND. 05 | 19.42 | 3 |  |  | 1.26 | 58.26 |  |  | 57 | m²
FARMÁCIA | 18.5 | 3 |  |  | 0.66 | 55.5 |  |  | 54.84 | m²
CIRCULAÇÃO - ACOLHIMENTO | 39.71 | 3 |  |  | 5.46 | 119.13 |  |  | 113.67 | m²
ÁREA RESTRITA | 10.37 | 3 |  |  | 0.6 | 31.11 |  |  | 30.51 | m²
QUARTO COLETIVO C/ACOMD. IND. 04 | 18.79 | 3 |  |  | 0.3 | 56.37 |  |  | 56.07 | m²
QUARTO COLETIVO C/ACOMD. IND. 03 | 19.2 | 3 |  |  | 0.3 | 57.6 |  |  | 57.3 | m²
CIRCULAÇÃO-A. CONVIVÊNCIA | 15.54 | 3 |  |  | 0.6 | 46.62 |  |  | 46.02 | m²
QUARTO COLETIVO C/ACOMD. IND. 02 | 17.7 | 3 |  |  | 0.3 | 53.1 |  |  | 52.8 | m²
QUARTO COLETIVO C/ACOMD. IND. 01 | 17.7 | 3 |  |  | 0.3 | 53.1 |  |  | 52.8 | m²
CIRCULAÇÃO CONVIVÊNCIA | 5.87 | 3 |  |  |  | 17.61 |  |  | 17.61 | m²
| 59.42 | 3 |  |  | 2.52 | 178.26 |  |  | 175.74 | m²
S. DE ATENDIMENTO URG. PSIQ. | 33.48 | 3 |  |  | 3.04 | 100.44 |  |  | 97.4 | m²
QUARTO DE ISOLAMENTO | 15.96 | 3 |  |  | 2.56 | 47.88 |  |  | 45.32 | m²
HALL DE ENTRADA | 51.83 | 3 |  |  | 14.58 | 155.49 |  |  | 140.91 | m²
SALA ADM | 17.37 | 3 |  |  | 0.9 | 52.11 |  |  | 51.21 | m²
SALA REUNIÃO | 19.87 | 3 |  |  | 0.9 | 59.61 |  |  | 58.71 | m²
CIRC. ADM | 42.45 | 3 |  |  | 1.2 | 127.35 |  |  | 126.15 | m²
S. DE ATIVIDADE COLETIVA 02 + 03 | 30.43 | 3 |  |  | 3.18 | 91.29 |  |  | 88.11 | m²
POSTO DE ENF. | 6.76 | 3 |  |  | 0.6 | 20.28 |  |  | 19.68 | m²
SALA DE MEDICAÇÃO | 14.55 | 3 |  |  |  | 43.65 |  |  | 43.65 | m²
S. DE ACOLHIMENTO | 18.03 | 3 |  |  |  | 54.09 |  |  | 54.09 | m²
S. DE CLASSIFICAÇÃO | 11.45 | 3 |  |  | 1 | 34.35 |  |  | 33.35 | m²
ATENDIMENTO IND. 1 | 14.71 | 3 |  |  | 1.2 | 44.13 |  |  | 42.93 | m²
ATENDIMENTO IND. 2 | 15.42 | 3 |  |  | 1.2 | 46.26 |  |  | 45.06 | m²
ATENDIMENTO IND. 3 | 20.04 | 3 |  |  | 0.9 | 60.12 |  |  | 59.22 | m²
ATENDIMENTO IND. 4 | 16.87 | 3 |  |  | 0.9 | 50.61 |  |  | 49.71 | m²
ATENDIMENTO IND. 5 | 16.87 | 3 |  |  | 0.9 | 50.61 |  |  | 49.71 | m²
S. DE ATIVIDADE COLETIVA 01 | 23.09 | 3 |  |  | 3.18 | 69.27 |  |  | 66.09 | m²
SALA MULTIUSO | 18.89 | 3 |  |  | 7.48 | 56.67 |  |  | 49.19 | m²
QUARTO DE PLANTÃO | 17.26 | 3 |  |  | 0.6 | 51.78 |  |  | 51.18 | m²
ESTAR FUNCIONÁRIOS | 21.8 | 3 |  |  | 1.5 | 65.4 |  |  | 63.9 | m²
PERGOLADO PRE-MOLDADO - JARDIM INTERNO/CONV.2 | [5 empty] | 43.348 |  |  | 43.348 | m²
PERGOLADO PRE-MOLDADO - LATERAL QUARTOS | [5 empty] | 24.066 |  |  | 24.066 | m²
[8 empty] | TOTAL | 3299.775 | m²
DESCRIÇÃO DO SERVIÇO | Aplicação manual de pintura com tinta látex acrílica em teto, duas demãos. af_06/2014
| comprimento | altura | diâmetro | quantidade | descontos | Área |  |  | TOTAL | unid.
(COR BRANCO GELO)
SALA DE ATV. COLETIVAS 03 | [5 empty] | 27.85 |  |  | 27.85 | m²
SALA DE ATV. COLETIVAS 02 | [5 empty] | 27.85 |  |  | 27.85 | m²
SALA DE ATV. COLETIVAS 01 | [5 empty] | 32.95 |  |  | 32.95 | m²
BWC QUARTO 06 | [5 empty] | 4 |  |  | 4 | m²
QUARTO COLETIVO C/ACOMODAÇÕES IND. 06 | [5 empty] | 17.48 |  |  | 17.48 | m²
BWC ACOMODAÇÕES MASC | [5 empty] | 14.96 |  |  | 14.96 | m²
BWC ACOMODAÇÕES FEM | [5 empty] | 14.91 |  |  | 14.91 | m²
QUARTO COLETIVO C/ACOMODAÇÕES IND. 05 | [5 empty] | 23.48 |  |  | 23.48 | m²
FARMÁCIA | [5 empty] | 21.11 |  |  | 21.11 | m²
DEPÓSITO SALA DE ATIVIDADES | [5 empty] | 13.38 |  |  | 13.38 | m²
QUARTO COLETIVO C/ACOMODAÇÕES IND. 04 | [5 empty] | 22 |  |  | 22 | m²
QUARTO COLETIVO C/ACOMODAÇÕES IND. 03 | [5 empty] | 23 |  |  | 23 | m²
CIRCULAÇÃO | [5 empty] | 21.2 |  |  | 21.2 | m²
POSTO DE ENF. 2 | [5 empty] | 10.88 |  |  | 10.88 | m²
ACESSO RESTRITO | [5 empty] | 4.17 |  |  | 4.17 | m²
CIRCULAÇÃO | [5 empty] | 151.301 |  |  | 151.301 | m²
QUARTO COLETIVO C/ACOMODAÇÕES IND. 01 | [5 empty] | 23 |  |  | 23 | m²
QUARTO COLETIVO C/ACOMODAÇÕES IND. 02 | [5 empty] | 23 |  |  | 23 | m²
SALA DE MEDICAÇÃO | [5 empty] | 13.06 |  |  | 13.06 | m²
BWC PCD FEM/MASC | [5 empty] | 8.4 |  |  | 8.4 | m²
BANHEIRO PÚBLICO PCD MASC | [5 empty] | 17.58 |  |  | 17.58 | m²
BANHEIRO PÚBLICO PCD FEM | [5 empty] | 17.02 |  |  | 17.02 | m²
SALA DE ACOLHIMENTO | [5 empty] | 19.55 |  |  | 19.55 | m²
RECEPÇÃO ATENDIMENTO AO PÚBLICO | [5 empty] | 138.15 |  |  | 138.15 | m²
SALA MULTIUSO | [5 empty] | 24.57 |  |  | 24.57 | m²
SALA DE CLASSIFICAÇÃO | [5 empty] | 7.99 |  |  | 7.99 | m²
ARQUIVO | [5 empty] | 18.22 |  |  | 18.22 | m²
EXPURGO | [5 empty] | 4.81 |  |  | 4.81 | m²
WC PCD | [5 empty] | 4.24 |  |  | 4.24 | m²
WC PCD - SALA DE ATENDIMENTO | [5 empty] | 3.74 |  |  | 3.74 | m²
SALA DE ATENDIMENTO PSIQUIATRICO | [5 empty] | 59.49 |  |  | 59.49 | m²
APOIO PREPARAÇÃO DE MEDICAÇÃO + ROUPARIA | [5 empty] | 3.72 |  |  | 3.72 | m²
PRESCRIÇÃO | [5 empty] | 4.08 |  |  | 4.08 | m²
BWC PCD | [5 empty] | 6.3 |  |  | 6.3 | m²
QUARTO DE ISOLAMENTO | [5 empty] | 12.98 |  |  | 12.98 | m²
HALL DE ENTRADA +ADM | [5 empty] | 23.64 |  |  | 23.64 | m²
ATENDIMENTO IND.01 | [5 empty] | 12.39 |  |  | 12.39 | m²
ATENDIMENTO IND.02 | [5 empty] | 13.77 |  |  | 13.77 | m²
GERÊNCIA | [5 empty] | 15.3 |  |  | 15.3 | m²
SALA DE ESTAR FUNCIONÁRIOS | [5 empty] | 23.71 |  |  | 23.71 | m²
ATENDIMENTO IND. 03 | [5 empty] | 18.97 |  |  | 18.97 | m²
WC PCD - SALA DE ATENDIMENTO 03 | [5 empty] | 3.35 |  |  | 3.35 | m²
ATENDIMENTO IND. 04 | [5 empty] | 17.38 |  |  | 17.38 | m²
ATENDIMENTO IND. 05 | [5 empty] | 17.38 |  |  | 17.38 | m²
SALA ADM | [5 empty] | 18.64 |  |  | 18.64 | m²
SALA DE REUNIÃO | [5 empty] | 24.67 |  |  | 24.67 | m²
APOIO MOTORISTA | [5 empty] | 6.1 |  |  | 6.1 | m²
BWC APOIO | [5 empty] | 2.6 |  |  | 2.6 | m²
ÁREA DE SERV./LAVANDERIA | [5 empty] | 18.7 |  |  | 18.7 | m²
ROUPARIA | [5 empty] | 6.3 |  |  | 6.3 | m²
SALA DE UTILIDADES | [5 empty] | 7 |  |  | 7 | m²
DML | [5 empty] | 4.25 |  |  | 4.25 | m²
COPA | [5 empty] | 16 |  |  | 16 | m²
VEST. FUNCIONÁRIOS FEM. | [5 empty] | 14.94 |  |  | 14.94 | m²
VEST. FUNCIONÁRIOS MASC. | [5 empty] | 14.94 |  |  | 14.94 | m²
DESPENSA+ PANELAS | [5 empty] | 12.83 |  |  | 12.83 | m²
ALMOXARIFADO | [5 empty] | 10.89 |  |  | 10.89 | m²
COZINHA | [5 empty] | 39.13 |  |  | 39.13 | m²
QUARTO DE PLANTÃO | [5 empty] | 18.62 |  |  | 18.62 | m²
CIRCULAÇÃO | [5 empty] | 25.4 |  |  | 25.4 | m²
[8 empty] | TOTAL | 1227.321 | m²
DESCRIÇÃO DO SERVIÇO | Aplicação manual de pintura com tinta látex acrílica em paredes, duas demãos
| comprimento | altura | diâmetro | quantidade | descontos | Área |  |  | TOTAL | unid.
(COR LUXO MODERNO 30YR 73/034)
QUARTO COLETIVO C/ACOMD. IND. 06 | 18.89 | 3 |  |  | 1.56 | 56.67 |  |  | 55.11 | m²
QUARTO COLETIVO C/ACOMD. IND. 05 | 19.42 | 3 |  |  | 1.26 | 58.26 |  |  | 57 | m²
FARMÁCIA | 18.5 | 3 |  |  | 0.66 | 55.5 |  |  | 54.84 | m²
CIRCULAÇÃO - ACOLHIMENTO | 39.71 | 3 |  |  | 5.46 | 119.13 |  |  | 113.67 | m²
ÁREA RESTRITA | 10.37 | 3 |  |  | 0.6 | 31.11 |  |  | 30.51 | m²
QUARTO COLETIVO C/ACOMD. IND. 04 | 18.79 | 3 |  |  | 0.3 | 56.37 |  |  | 56.07 | m²
QUARTO COLETIVO C/ACOMD. IND. 03 | 19.2 | 3 |  |  | 0.3 | 57.6 |  |  | 57.3 | m²
CIRCULAÇÃO-A. CONVIVÊNCIA | 15.54 | 3 |  |  | 0.6 | 46.62 |  |  | 46.02 | m²
QUARTO COLETIVO C/ACOMD. IND. 02 | 17.7 | 3 |  |  | 0.3 | 53.1 |  |  | 52.8 | m²
QUARTO COLETIVO C/ACOMD. IND. 01 | 17.7 | 3 |  |  | 0.3 | 53.1 |  |  | 52.8 | m²
CIRCULAÇÃO CONVIVÊNCIA | 5.87 | 3 |  |  |  | 17.61 |  |  | 17.61 | m²
| 59.42 | 3 |  |  | 2.52 | 178.26 |  |  | 175.74 | m²
S. DE ATENDIMENTO URG. PSIQ. | 33.48 | 3 |  |  | 3.04 | 100.44 |  |  | 97.4 | m²
QUARTO DE ISOLAMENTO | 15.96 | 3 |  |  | 2.56 | 47.88 |  |  | 45.32 | m²
HALL DE ENTRADA | 51.83 | 3 |  |  | 14.58 | 155.49 |  |  | 140.91 | m²
SALA ADM | 17.37 | 3 |  |  | 0.9 | 52.11 |  |  | 51.21 | m²
SALA REUNIÃO | 19.87 | 3 |  |  | 0.9 | 59.61 |  |  | 58.71 | m²
CIRC. ADM | 42.45 | 3 |  |  | 1.2 | 127.35 |  |  | 126.15 | m²
(COR PRAÇA NO INVERNO 456Y 55/052)
S. DE ATIVIDADE COLETIVA 02 + 03 | 30.43 | 3 |  |  | 3.18 | 91.29 |  |  | 88.11 | m²
POSTO DE ENF. | 6.76 | 3 |  |  | 0.6 | 20.28 |  |  | 19.68 | m²
SALA DE MEDICAÇÃO | 14.55 | 3 |  |  |  | 43.65 |  |  | 43.65 | m²
S. DE ACOLHIMENTO | 18.03 | 3 |  |  |  | 54.09 |  |  | 54.09 | m²
S. DE CLASSIFICAÇÃO | 11.45 | 3 |  |  | 1 | 34.35 |  |  | 33.35 | m²
ATENDIMENTO IND. 1 | 14.71 | 3 |  |  | 1.2 | 44.13 |  |  | 42.93 | m²
ATENDIMENTO IND. 2 | 15.42 | 3 |  |  | 1.2 | 46.26 |  |  | 45.06 | m²
ATENDIMENTO IND. 3 | 20.04 | 3 |  |  | 0.9 | 60.12 |  |  | 59.22 | m²
ATENDIMENTO IND. 4 | 16.87 | 3 |  |  | 0.9 | 50.61 |  |  | 49.71 | m²
ATENDIMENTO IND. 5 | 16.87 | 3 |  |  | 0.9 | 50.61 |  |  | 49.71 | m²
(CHUVAS DE VERÃO 10B6 72/092)
S. DE ATIVIDADE COLETIVA 01 | 23.09 | 3 |  |  | 3.18 | 69.27 |  |  | 66.09 | m²
SALA MULTIUSO | 18.89 | 3 |  |  | 7.48 | 56.67 |  |  | 49.19 | m²
QUARTO DE PLANTÃO | 17.26 | 3 |  |  | 0.6 | 51.78 |  |  | 51.18 | m²
ESTAR FUNCIONÁRIOS | 21.8 | 3 |  |  | 1.5 | 65.4 |  |  | 63.9 | m²
[9 empty] | 2005.04 | m²
DESCRIÇÃO DO SERVIÇO | Pintura de acabamento com aplicação de 02 demaõs de tinta acrílica convencional (cor branco neve, conforme projeto*)
| comprimento | altura | diâmetro | quantidade | descontos | Área |  |  | TOTAL | unid.
CIRCULAÇÃO | [5 empty] | 25.4 |  |  | 25.4 | m²
DEPÓSITO SALA DE ATIVIDADES | 13.35 | 3 |  |  |  | 40.05 |  |  | 40.05 | m²
GUARITA | 10.68 | 3 |  |  |  | 32.04 |  |  | 32.04 | m²
JARDIM/ EXPURGO | 7.37 | 3 |  |  |  | 22.11 |  |  | 22.11 | m²
APOIO MOTORISTA + BWC | 15.6 | 3 |  |  | 1.6 | 46.8 |  |  | 45.2 | m²
ROUPARIA | 10.6 | 3 |  |  |  | 31.8 |  |  | 31.8 | m²
ALMOXARIFADO | 14.41 | 3 |  |  |  | 43.23 |  |  | 43.23 | m²
PERGOLADO PRE-MOLDADO - JARDIM INTERNO/CONV.2 | [5 empty] | 43.348 |  |  | 43.348 | m²
PERGOLADO PRE-MOLDADO - LATERAL QUARTOS | [5 empty] | 24.066 |  |  | 24.066 | m²
COBOGÓ CONCRETO - FACHADA SUDOESTE | 76.58 | 2.2 |  |  |  | 168.476 |  |  | 168.476 | m²
[8 empty] | TOTAL | 475.72 | m²
DESCRIÇÃO DO SERVIÇO | Pintura de acabamento com aplicação de 02 demãos de esmalte sintético sobre superfícies metálicas - R1
| comprimento | altura |  | quantidade | descontos | Área |  |  | TOTAL | unid.
BRISES - FACHADA FRONTAL |  |  |  | 24 |  | 2.925 |  |  | 70.2 | m²
BRISES - ÁREA RESERVADA |  |  |  | 24 |  | 0.75 |  |  | 18 | m²
[9 empty] | 88.2 | m²
DIVERSOS
Descrição do serviço | Bancada em granito cinza andorinha, e = 2cm, larg=0,60 para pia ou lavatório fornecimento e montagem fixação | [9 empty] | OK
| comprimento | largura | lados | quantidade | descontos | Área |  |  | TOTAL | unid.
LAVABO 1 | 1.11 | 0.46 |  |  |  | 0.5106 |  |  | 0.5106 | m²
BANHEIRO APOIO MOTORISTA | 0.56 | 0.41 |  |  |  | 0.2296 |  |  | 0.2296 | m²
VEST. FUNCIONARIOS FEM. | 1.6 | 0.55 |  |  |  | 0.88 |  |  | 0.88 | m²
VEST. FUNCIONARIOS MASC. | 1.6 | 0.55 |  |  |  | 0.88 |  |  | 0.88 | m²
BWC ACOLHIMENTO FEM. | 2.08 | 0.58 |  |  |  | 1.2064 |  |  | 1.2064 | m²
BWC ACOLHIMENTO MASC. | 2.08 | 0.58 |  |  |  | 1.2064 |  |  | 1.2064 | m²
BANHEIRO PUBLICO PCD FEM. | 3.11 | 0.46 |  |  |  | 1.4306 |  |  | 1.4306 | m²
BANHEIRO PUBLICO PCD MASC. | 3.11 | 0.46 |  |  |  | 1.4306 |  |  | 1.4306 | m²
BWC - QRT. COLETIVO C/ACOMODAÇÕES IND. 06 | 0.8 | 0.5 |  |  |  | 0.4 |  |  | 0.4 | m²
BWC GUARITA | 0.6 | 0.45 |  |  |  | 0.27 |  |  | 0.27 | m²
COZINHA | 2.71 | 0.6 |  |  |  | 1.626 |  |  | 2.71 | m²
| 1 | 0.6 |  |  |  | 0.6 |  |  | 1 | m²
| 4.66 | 0.6 |  |  |  | 2.796 |  |  | 4.66 | m²
| 2.7 | 0.5 |  |  |  | 1.35 |  |  | 2.7 | m²
| 3.64 | 0.5 |  |  |  | 1.82 |  |  | 3.64 | m²
| 2.22 | 0.6 |  |  |  | 1.332 |  |  | 2.22 | m²
COPA | 3.21 | 0.54 |  |  |  | 1.7334 |  |  | 3.21 | m²
| 2.17 | 0.6 |  |  |  | 1.302 |  |  | 2.17 | m²
REFEITÓRIO | 2.3 | 0.5 |  |  |  | 1.15 |  |  | 2.3 | m²
EXPURGO | 2.04 | 0.55 |  |  |  | 1.122 |  |  | 2.04 | m²
SALA DE UTILIDADES | 1.8 | 0.4 |  |  |  | 0.72 |  |  | 1.8 | m²
| 1.55 | 0.47 |  |  |  | 0.7285 |  |  | 1.55 | m²
COZINHA - PASSA PRATO | [5 empty] | 0.4 |  |  | 0.4 | m²
REFEITÓRIO - PASSA PRATO | 1.2 | 0.15 |  |  |  | 0.18 |  |  | 1.2 | m²
| 1.5 | 0.15 |  |  |  | 0.225 |  |  | 1.5 | m²
[8 empty] | TOTAL | 41.5442 | m²
DESCRIÇÃO DO SERVIÇO | Testeira em granito cinza andorinha, h = 10 cm, e= 2cm, aplicado com argamassa industrializada ac-i, com acabamento aboleado | [9 empty] | OK
| comprimento | altura | lados | quantidade | descontos | Área |  |  | TOTAL | unid.
LAVABO 1 | 1.65 | [7 empty] | 1.65 | m
BANHEIRO APOIO MOTORISTA | 1.04 | [7 empty] | 1.04 | m
VEST. FUNCIONÁRIOS FEM. | 1.6 | [7 empty] | 1.6 | m
VEST. FUNCIONÁRIOS MAS. | 2.18 | [7 empty] | 2.18 | m
BWC ACOLHIMENTO FEM | 3.32 | [7 empty] | 3.32 | m
BWC ACOLHIMENTO MASC | 3.31 | [7 empty] | 3.31 | m
BANHEIRO PUB. PCD FEM. | 4.15 | [7 empty] | 4.15 | m
BANHEIRO PUB. PCD MASC. | 4.15 | [7 empty] | 4.15 | m
BWC - QRT. COLETIVO C/ACOMODAÇÕES IND. 06 | 1.3 | [7 empty] | 1.3 | m
BWC - GUARITA | 1.49 | [7 empty] | 1.49 | m
COZINHA | 13.33 | [7 empty] | 13.33 | m
COPA | 6.5 | [7 empty] | 6.5 | m
REFEITÓRIO | 2.8 | [7 empty] | 2.8 | m
EXPURGO | 2.58 | [7 empty] | 2.58 | m
SALA DE UTILIDADES | 2.09 | [7 empty] | 2.09 | m
[8 empty] | TOTAL | 51.49 | m
DESCRIÇÃO DO SERVIÇO | Roda mão em granito cinza Andorinha, 15cm, para acabamento | [9 empty] | OK
| comprimento | altura | lados | quantidade | descontos | Área |  |  | TOTAL | unid.
LAVABO 1 | 1.57 | [7 empty] | 1.57 | m
BANHEIRO APOIO MOTORISTA | 0.97 | [7 empty] | 0.97 | m
VEST. FUNCIONÁRIOS FEM. | 2.14 | [7 empty] | 2.14 | m
VEST. FUNCIONÁRIOS MAS. | 2.14 | [7 empty] | 2.14 | m
BWC ACOLHIMENTO FEM | 2.12 | [7 empty] | 2.12 | m
BWC ACOLHIMENTO MASC | 2.12 | [7 empty] | 2.12 | m
BANHEIRO PUB. PCD FEM. | 3.16 | [7 empty] | 3.16 | m
BANHEIRO PUB. PCD MASC. | 3.11 | [7 empty] | 3.11 | m
BWC - QRT. COLETIVO C/ACOMODAÇÕES IND. 06 | 0.8 | [7 empty] | 0.8 | m
BWC - GUARITA | 0.6 | [7 empty] | 0.6 | m
COZINHA | 10.49 | [7 empty] | 10.49 | m
COPA | 6.5 | [7 empty] | 6.5 | m
REFEITÓRIO | 2.26 | [7 empty] | 2.26 | m
EXPURGO | 2.04 | [7 empty] | 2.04 | m
SALA DE UTILIDADES | 1.55 | [7 empty] | 1.55 | m
[8 empty] | TOTAL | 41.57 | m
DESCRIÇÃO DO SERVIÇO | Prateleira em granito cinza andorinha, esp= 2cm | [9 empty] | OK
| comprimento | largura | lados | quantidade | descontos | Área |  |  | TOTAL | unid.
DML 1 | 2.5 | 0.4 |  | 4 |  | 4 |  |  | 4 | m²
DML 2 | 2 | 0.4 |  | 2 |  | 0.8 |  |  | 1.6 | m²
DESPENSA | 5.04 | 0.6 |  | 5 |  | 3.024 |  |  | 15.12 | m²
| 1.94 | 0.6 |  | 5 |  | 1.164 |  |  | 5.82 | m²
[8 empty] | TOTAL | 26.54 | m²
DESCRIÇÃO DO SERVIÇO | Soleira em granito cinza andorinha, l = 15 cm, e = 2 cm | [9 empty] | OK
| comprimento | largura | lados | quantidade | descontos | Área |  |  | TOTAL | unid.
LAVABO 1 | 0.8 | [7 empty] | 0.8 | m
BANHEIRO APOIO MOTORISTA | 0.9 | [7 empty] | 0.9 | m
BWC - QRT. COLETIVO C/ACOMODAÇÕES IND.06 | 0.8 | [7 empty] | 0.8 | m
COZINHA | 2.8 | [7 empty] | 2.8 | m
COPA | 0.86 | [7 empty] | 0.86 | m
DESPENSA | 0.86 | [7 empty] | 0.86 | m
REFEITÓRIO | 3.46 | [7 empty] | 3.46 | m
EXPURGO | 0.86 | [7 empty] | 0.86 | m
SALA DE UTILIDADES | 0.86 | [7 empty] | 0.86 | m
BWC - GUARITA | 0.8 | [7 empty] | 0.8 | m
[8 empty] | TOTAL | 13 | m | 32
DESCRIÇÃO DO SERVIÇO | Rodopia em granito cinza andorinha, h = 10 cm, e= 2cm, aplicado com argamassa industrializada ac-i, com acabamento aboleado
| comprimento | largura | lados | quantidade | descontos | Área |  |  | TOTAL | unid.
SALA DE UTILIDADES | 4.52 | [7 empty] | 4.52 | m
EXPURGO | 3.92 | [7 empty] | 3.92 | m
COPA | 6.51 | [7 empty] | 6.51 | m
COZINHA | 19.22 | [7 empty] | 19.22 | m
[8 empty] | TOTAL | 34.17 | m
DESCRIÇÃO DO SERVIÇO | Revestimento com placa MDF 6mm revestido com chapa em fórmica Almond ref.: L112 ou similar - Rev 01
| comprimento | altura | lados | quantidade | descontos | Área |  |  | TOTAL | unid.
COZINHA | 19.37 | 0.85 |  |  |  | 16.4645 |  |  | 16.4645 | m²
COPA | 6.52 | 0.75 |  |  |  | 4.89 |  |  | 4.89 | m²
EXPURGO | 2.66 | 0.85 |  |  |  | 2.261 |  |  | 2.261 | m²
SALA DE UTILIDADES | 4.05 | 0.75 |  |  |  | 3.0375 |  |  | 3.0375 | m²
[8 empty] | TOTAL | 26.653 | m²
DESCRIÇÃO DO SERVIÇO | Corrimão em aço inox, escovado, d=1 1/2"
| comprimento | largura | lados | quantidade | descontos | Área |  |  | TOTAL | unid.
RAMPA PRACINHA | 6.87 | [7 empty] | 6.87 | m
[8 empty] | TOTAL | 6.87 | m
DESCRIÇÃO DO SERVIÇO | Guarda-corpo em tubo de aço galvanizado ø 4" fixado nas extremidades - Rev 02
| comprimento | largura | lados | quantidade | descontos | Área |  |  | TOTAL | unid.
RAMPA PRACINHA | 4.58 | [7 empty] | 4.58 | m
[8 empty] | TOTAL | 4.58 | m
DESCRIÇÃO DO SERVIÇO | Mesa de concreto polido fck=21 Mpa, com tabuleiro em pastilha cerâmica, base de tubo de concreto ø=0,30m e bancos em tubo de concreto ø=0,40m
| comprimento | largura | lados | quantidade | descontos | Área |  |  | TOTAL | unid.
ÁREA DE CONV. EXTERNA |  |  |  | 4 |  |  |  |  | 4 | unid.
[8 empty] | TOTAL | 4 | unid.
DESCRIÇÃO DO SERVIÇO | Banco com encosto, compr=1,50m, largura=30cm, pé de ferro fundido e com 10 réguas de madeira, inclusive pintura
| comprimento | largura | lados | quantidade | descontos | Área |  |  | TOTAL | unid.
VARANDA |  |  |  | 1 |  |  |  |  | 1 | unid.
[8 empty] | TOTAL | 1 | unid.
DESCRIÇÃO DO SERVIÇO | Placa de inauguração em alumínio 0,60x0,80m
| comprimento | largura | lados | quantidade | descontos | Área |  |  | TOTAL | unid.
|  |  |  | 1 |  |  |  |  | 1 | unid.
[8 empty] | TOTAL | 1 | unid.
DESCRIÇÃO DO SERVIÇO | Planta - Ipê amarelo de jardim (tecoma stans), fornecimento e plantio
| comprimento | largura | lados | quantidade | descontos | Área |  |  | TOTAL | unid.
|  |  |  | 37 |  |  |  |  | 37 | unid.
[8 empty] | TOTAL | 37 | unid.
DESCRIÇÃO DO SERVIÇO | Fornecimento e plantio de arbustos ornamentais, Alamanda, Crucias, Casuarina, Ixória, Mini ixória, Boguevilha, Vinagreiro, h> = 0,70m, 166un/mês
| comprimento | largura | lados | quantidade | descontos | Área |  |  | TOTAL | unid.
CLUSIAS |  |  |  | 32 |  |  |  |  | 32 | unid.
[8 empty] | TOTAL | 32 | unid. | 32
DESCRIÇÃO DO SERVIÇO | Plantio de árvore ornamental com altura de muda menor ou igual a 2,00 m. af_05/2018
| comprimento | largura | lados | quantidade | descontos | Área |  |  | TOTAL | unid.
|  |  |  | 40 |  |  |  |  | 40 | unid.
[8 empty] | TOTAL | 40 | unid.
DESCRIÇÃO DO SERVIÇO | Suporte mão francesa em aco, abas iguais 40 cm, capacidade minima 70 kg, branco - fornecimento e instalação. af_01/2020 | [9 empty] | OK
| comprimento | largura | lados | quantidade | descontos | Área |  |  | TOTAL | unid.
DML 1 |  |  |  | 12 |  |  |  |  | 12 | unid.
DML 2 |  |  |  | 4 |  |  |  |  | 4 | unid.
DESPENSA |  |  |  | 55 |  |  |  |  | 55 | unid.
[8 empty] | TOTAL | 71 | unid.
DESCRIÇÃO DO SERVIÇO | Ripado em placa MDF 6mm revestido com chapa em fórmica Almond ref.: L112 ou similar - Rev 01
| comprimento | largura | altura | quantidade | descontos | Área | Frente |  | TOTAL | unid.
RECEPÇÃO PÚBLICO | 5.52 |  | 3 |  |  | 16.56 |  |  | 16.56 | m
RECEPÇÃO URGÊNCIA | 2.96 |  | 3 |  |  | 8.88 |  |  | 8.88 | m
RECEPÇÃO PUB. 01 | 2.06 |  | 3 |  |  | 6.18 |  |  | 6.18 | m
| 1.46 |  | 3 |  |  | 4.38 |  |  | 4.38 | m
[8 empty] | TOTAL | 36 | m
DESCRIÇÃO DO SERVIÇO | Painel externo tipo Brises fixado em estr. metálica em réguas em ACM poliéster coma a Logomarca e busto da Nise
| comprimento | largura | altura | quantidade | descontos | Área | Frente |  | TOTAL | unid.
| 1.57 | 1.5 | [6 empty] | 2.355 | m²
[9 empty] | 2.355 | m²
DESCRIÇÃO DO SERVIÇO | Madeiramento em massaranduba para telhado, peça principal serrada 20cm x20cm, com abertura de encaixes
| comprimento | largura | altura | quantidade | descontos | Área | Frente |  | TOTAL | unid.
VIGAS | 7.84 |  |  | 2 |  |  |  |  | 15.68 | m
PILAR | 3.35 |  |  | 4 |  |  |  |  | 13.4 | m
[9 empty] | 29.08 | m
DESCRIÇÃO DO SERVIÇO | Madeiramento em massaranduba/madeira de lei, peça serrada 10cm x 20cm com abertura de encaixes
| comprimento | largura | altura | quantidade | descontos | Área | Frente |  | TOTAL | unid.
CAIBROS | 5.6 |  |  | 30 |  |  |  |  | 168 | m
[9 empty] | 168 | m
DESCRIÇÃO DO SERVIÇO | Pérgolas pré-moldadas (pm) de concreto
| comprimento | largura | altura | quantidade | descontos | Área | Frente |  | TOTAL | unid.
JARDIM INTERNO/CONV. 2 | 4.04 |  | 0.15 | 4 |  |  |  |  | 2.424 | m²
| 3.78 |  | 0.15 | 14 |  |  |  |  | 7.938 | m²
[9 empty] | 10.362 | m²
SERVIÇOS COMPLEMENTARES | [10 empty] | OK
DESCRIÇÃO DO SERVIÇO | LIMPEZA GERAL
| comprimento | altura |  | quantidade |  | Área |  |  | TOTAL | unid.
[6 empty] | 3747.4 |  |  | 3747.4 | m²
[9 empty] | 3747.4 | m²

## COMPOSIÇÕES
PREFEITURA MUNICIPAL DE ARAPIRACA
SECRETARIA MUNICIPAL DE INFRAESTRUTURA
COMPOSIÇÕES DE PREÇOS UNITÁRIOS |  |  |  | ENCARGOS SOCIAIS: |  | 85.62%
|  |  |  | DATA BASE: |  | JUNHO
OBRA : Centro de Atenção Psicossocial – CAPS III NISE
001 | SEMINFRA | PROJETOS COMPLEMENTARES |  |  |  | MÊS
Codigo | Fonte | Descrição | Unidade | Coef | R$ Unit. C/Encargo | Valor Parcial
TABELA | CEHOP 2021 | PROJETO HIDROSANITÁRIOS | m² | 3915 | 2.17 | 8495.55
TABELA | CEHOP 2021 | PROJETO ELÉTRICO | m² | 3915 | 5.09 | 19927.35
TABELA | CEHOP 2021 | PROJETO DE SPDA | m² | 3915 | 1.21 | 4737.15
TABELA | CEHOP 2021 | PROJETO DE SONORIZAÇÃO | m² | 3915 | 1.14 | 4463.1
TABELA | CEHOP 2021 | PROJETO DE PROTEÇÃO CONTRA INCÊNDIO E PANICO | m² | 3915 | 4.06 | 15894.9
TABELA | CEHOP 2021 | PROJETO DE REDE LÓGICA | m² | 3915 | 1.95 | 7634.25
TABELA | CEHOP 2021 | PROJETO DE INSTALAÇÃO DE GÁS | und | 1 | 1625 | 1625
|  |  | Total |  | R$ | 62777.3
002 | SEMINFRA | ADMINISTRAÇÃO DA OBRA |  |  |  | MÊS | ok
Codigo | Fonte | Descrição | Unidade | Coef | R$ Unit. C/Encargo | Valor Parcial
90780 | SINAPI | MESTRE DE OBRAS COM ENCARGOS COMPLEMENTARES | H | 220 | 27.15 | 5973
90777 | SINAPI | ENGENHEIRO DE OBRA COM ENCARGOS COMPLEMENTARES | H | 110 | 80.55 | 8860.5
90766 | SINAPI | ALMOXARIFE COM ENCARGOS COMPLEMENTARES | H | 220 | 16.11 | 3544.2
88326 | SINAPI | VIGIA NOTURNO COM ENCARGOS COMPLEMENTARES | H | 220 | 17.21 | 3786.2
88255 | SINAPI | AUXILIAR TÉCNICO DE ENGENHARIA COM ENCARGOS COMPLEMENTARES | H | 180 | 20.13 | 3623.4
|  |  | Total |  | R$ | 25787.3

## CRONOGRAMA
PREFEITURA MUNICIPAL DE ARAPIRACA
SECRETARIA MUNICIPAL DE INFRAESTRUTURA
CRONOGRAMA FÍSICO-FINANCEIRO
OBRA : Centro de Atenção Psicossocial – CAPS III NISE
ITEM | DISCRIMINAÇÃO | VALOR PARCIAL | MÊS 01 | MÊS 02 | MÊS 03 | MÊS 04 | MÊS 05 | MÊS 06 | MÊS 07 | MÊS 08 | MÊS 09 | MÊS 10 | MÊS 11 | MÊS 12
0 | [16 empty] | 0
0
1.0 | SERVIÇOS PRELIMINARES | 559889.94 | 291142.7688 | 24411.2014 | 24427.9981 | 24427.9981 | 24427.9981 | 24427.9981 | 24427.9981 | 24427.9981 | 24427.9981 | 24427.9981 | 24427.9981 | 24427.9981 | 559833.951 | 55.989
|  | 12.05% | 52% | 4.36% | 4.363% | 4.363% | 4.363% | 4.363% | 4.363% | 4.363% | 4.363% | 4.363% | 4.363% | 4.363% | 99.99% |  | 0.9999
2.0 | MOVIMENTO DE TERRAS | 52216.44 | 52216.44 | 0 | 0 |  | 0 | 0 |  | 0 | 0 | 0 | 0 | 0 | 52216.44 | 0
|  | 1.124% | MÊS 01: 100% |  |  | 1
0 | INFRAESTRUTURA ( FUNDAÇÕES ) | 214048.2 | 0 | 85619.28 | 85619.28 | 42809.64 | 0 | 0 | 0 | 0 | 0 | 0 | 0 | 0 | 214048.2 | 0
|  | 4.607% | MÊS 02: 40%; MÊS 03: 40%; MÊS 04: 20% |  |  | 1
4.0 | SUPRAESTRUTURA | 637808.21 | 0 | 0 | 127561.64 | 159452.05 | 159452.05 | 191342.47 |  | 0 | 0 | 0 | 0 | 0 | 637808.21 | 0
|  | 13.73% | MÊS 03: 20%; MÊS 04: 25%; MÊS 05: 25%; MÊS 06: 30% |  |  | 1
5.0 | SISTEMA DE VEDAÇÃO VERTICAL INTERNO E EXTERNO (PAREDES) | 411150.41 | 0 | 0 | 0 | 123345.12 | 82230.08 | 82230.08 | 123345.13 | 0 | 0 | 0 | 0 | 0 | 411150.41 | 0
|  | 8.85% | MÊS 04: 30%; MÊS 05: 20%; MÊS 06: 20%; MÊS 07: 10% |  |  | 0.8
6.0 | COBERTA | 711997.07 | 0 | 0 | 0 | 106799.56 | 106799.56 | 142399.41 | 142399.41 | 213599.12 | 0 | 0 | 0 | 0 | 711997.06 | 0.01
|  | 15.33% | MÊS 04: 15%; MÊS 05: 15%; MÊS 06: 20%; MÊS 07: 20%; MÊS 08: 30% |  |  | 1
7.0 | TRATAMENTOS | 180478.3 | 0 | 72191.32 | 72191.32 | 36095.66 | 0 | 0 | 0 | 0 | 0 | 0 | 0 | 0 | 180478.3 | 0
|  | 3.885% | MÊS 02: 40%; MÊS 03: 40%; MÊS 04: 20% |  |  | 1
8.0 | INSTALAÇÕES HIDROSANITÁRIAS | 129675.09 | 0 | 25935.02 | 25935.02 | 25935.02 | 12967.51 | 0 | 0 | 0 | 0 | 19451.26 | 19451.26 | 0 | 129675.09 | 0
|  | 2.791% | MÊS 02: 20%; MÊS 03: 20%; MÊS 04: 20%; MÊS 05: 10%; MÊS 10: 15%; MÊS 11: 15% |  |  | 1
9.0 | INSTALAÇÕES ELÉTRICAS | 234197.07 | 0 | 46839.41 | 46839.41 | 35129.56 | 35129.56 | 0 | 0 | 0 | 0 | 35129.56 | 35129.56 | 0 | 234197.06 | 0.01
|  | 5.041% | MÊS 02: 20%; MÊS 03: 20%; MÊS 04: 15%; MÊS 05: 15%; MÊS 10: 15%; MÊS 11: 15% |  |  | 1
10 | REVESTIMENTOS DE PAREDES E TETOS | 414665.95 | 0 | 0 | 0 | 0 | 62199.89 | 103666.49 | 103666.49 | 103666.49 | 41466.6 | 0 | 0 | 0 | 414665.96 | -0.01
|  | 8.926% | MÊS 05: 15%; MÊS 06: 25%; MÊS 07: 25%; MÊS 08: 25%; MÊS 09: 10% |  |  | 1
11 | PAVIMENTAÇÃO | 445200.67 | 0 | 0 | 0 | 0 | 66780.1 | 111300.17 | 111300.17 | 111300.17 | 44520.07 | 0 | 0 | 0 | 445200.68 | -0.01
|  | 9.583% | MÊS 05: 15%; MÊS 06: 25%; MÊS 07: 25%; MÊS 08: 25%; MÊS 09: 10% |  |  | 1
12 | ESQUADRIAS | 380855.17 | 0 | 0 | 0 | 0 | 76171.03 | 76171.03 | 76171.03 | 76171.03 | 76171.03 | 0 | 0 | 0 | 380855.15 | 0.02
|  | 8.198% | MÊS 05: 20%; MÊS 06: 20%; MÊS 07: 20%; MÊS 08: 20%; MÊS 09: 20% |  |  | 1
13 | PINTURA | 104995.74 | 0 | 0 | 0 | 0 | 0 | 0 | 0 | 0 | 41998.3 | 36748.51 | 26248.94 | 0 | 104995.75 | -0.01
|  | 2.26% | MÊS 09: 40%; MÊS 10: 35%; MÊS 11: 25% |  |  | 1
14 | ELEMENTOS DECORATIVOS | 157124.42 | 0 | 0 | 0 | 0 | 0 | 0 | 0 | 0 | 0 | 0 | 62849.77 | 94274.65 | 157124.42 | 0
|  | 3.382% | MÊS 11: 40%; MÊS 12: 60% |  |  | 1
15 | SERVIÇOS COMPLEMENTARES | 11460.48 | 0 | 0 | 0 | 0 | 0 | 0 | 0 | 0 | 0 | 0 | 0 | 11460.48 | 11460.48 | 0
|  | 0.2467% | MÊS 12: 100% |  | 0.002467 | 1
TOTAL |  | 4645763.16 | 343359.2088 | 254996.2314 | 382574.6681 | 553994.6081 | 626157.7781 | 731537.6481 | 581310.2281 | 529164.8081 | 228583.9981 | 115757.3281 | 168107.5281 | 130163.1281 | 4645708.1609
|  | 100% | 7.391% | 5.489% | 8.235% | 11.92% | 13.48% | 15.75% | 12.51% | 11.39% | 4.92% | 2.492% | 3.619% | 2.802%
TOTAL ACUMULADO |  |  | 343359.2088 | 598355.4402 | 980930.1083 | 1534924.7163 | 2161082.4944 | 2892620.1425 | 3473930.3706 | 4003095.1787 | 4231679.1768 | 4347436.5048 | 4515544.0329 | 4645763.16
|  |  | 7.391% | 12.88% | 21.11% | 33.04% | 46.52% | 62.26% | 74.78% | 86.17% | 91.09% | 93.58% | 97.2% | 100%

## BDI
PREFEITURA DE ARAPIRACA
SECRETARIA MUNICIPAL DE INFRAESTRUTURA
PREFEITURA MUNICIPAL DE ARAPIRACA
OBJETO
OBRA : Centro de Atenção Psicossocial – CAPS III NISE
TIPO DE OBRA DO EMPREENDIMENTO | [7 empty] | DESONERAÇÃO
Construção e Reforma de Edifícios | [7 empty] | SIM
Conforme legislação tributária municipal, definir estimativa de percentual da base de cálculo para o ISS: | [7 empty] | 50%
Sobre a base de cálculo, definir a respectiva alíquota do ISS (entre 2% e 5%): | [7 empty] | 5%
Itens |  |  |  | Siglas | % Adotado | Situação | 1º Quartil | Médio | 3º Quartil
Administração Central |  |  |  | AC | 3.99% | OK | 3% | 4% | 5.5%
Seguro e Garantia |  |  |  | SG | 0.8% | OK | 0.8% | 0.8% | 1%
Risco |  |  |  | R | 0.97% | OK | 0.97% | 1.27% | 1.27%
Despesas Financeiras |  |  |  | DF | 0.59% | OK | 0.59% | 1.23% | 1.39%
Lucro |  |  |  | L | 6.16% | OK | 6.16% | 7.4% | 8.96%
Tributos (impostos COFINS 3%, e PIS 0,65%) |  |  |  | CP | 3.65% | OK | 3.65% | 3.65% | 3.65%
Tributos (ISS, variável de acordo com o município) |  |  |  | ISS | 2.5% | OK | 0% | 2.5% | 5%
Tributos (Contribuição Previdenciária sobre a Receita Bruta - 0% ou 4,5% - Desoneração) |  |  |  | CPRB | 4.5% | OK | 0% | 4.5% | 4.5%
BDI SEM desoneração (Fórmula Acórdão TCU) |  |  |  | BDI PAD | 20.34% | OK | 20.34% | 22.12% | 25%
BDI COM desoneração |  |  |  | BDI DES | 26.4% | OK
Anexo: Relatório Técnico Circunstanciado justificando a adoção do percentual de cada parcela do BDI.
Os valores de BDI foram calculados com o emprego da fórmula:
|  |  | BDI.DES = | (1+AC + S + R + G)*(1 + DF)*(1+L) |  |  | - 1
(1-CP-ISS-CRPB)
Declaro para os devidos fins que, conforme legislação tributária municipal, a base de cálculo para Construção e Reforma de Edifícios, é de 50%, com a respectiva alíquota de 5%.
Declaro para os devidos fins que o regime de Contribuição Previdenciária sobre a Receita Bruta adotado para elaboração do orçamento foi COM Desoneração, e que esta é a alternativa mais adequada para a Administração Pública.

## CURVA ABC
CURVA ABC
OBRA : Centro de Atenção Psicossocial – CAPS III NISE
LOCALIDADE : ARAPIRACA |  |  |  | BASE : SINAPI/ORSE - JULHO/2021, SEINFRA- 027, SBC - JUNHO/2021, CPOS-AGOSTO/2021, SUDECAP - JULHO/2021,
DATA : SETEMBRO DE 2021 |  |  |  | BDI | 25%
ITEM | CODIGO | FONTE | DESCRIÇÃO | UNIDADE | QUANT. | UNITÁRIO | TOTAL | TOTAL C/ BDI | PORCENTAGEM INDIVIDUAL | PORCENTAGEM ACUMULADA | CLASSIFICAÇÃO
06.02 | 230 | ORSE | Telhamento com telha cerâmica tipo colonial, 1ª qualid, Itabaianinha ou similar - Rev 02 | m² | 4152.386 | 76.12 | 316079.62 | 395099.525 | 8.505% | 8.505% | A
01.09 | 002 | COMPOSIÇÃO | Administração da obra | mês | 12 | 25787.3 | 309447.6 | 386809.5 | 8.326% | 16.83% | A
04.02 | 101964 | SINAPI | Laje pré-moldada unidirecional, biapoiada, para forro, enchimento em cerâmica, vigota convencional, altura total da laje (enchimento+capa) = (8+3). af_11/2020 | m² | 1450.02 | 155.28 | 225159.11 | 281448.8875 | 6.058% | 22.89% | A
11.5 | 12441 | ORSE | Revestimento cerâmico para piso ou parede, 90 x 90 cm, porcelanato, natural, retificado, linha bianco carrara, Portobello ou similar, aplicado com argamassa industrializada ac-iii, rejuntado, exclusive regularização de base ou emboço | m³ | 950.03 | 220.01 | 209016.1 | 261270.125 | 5.624% | 28.51% | A
06.06 | 10437 | ORSE | Madeiramento em massaranduba/madeira de lei, tesoura com vão de 24m (T1) - Bloco "B" - Obra da Escola Cleonice Fonseca - Rev 01 | und | 16 | 9139.97 | 146239.52 | 182799.4 | 3.935% | 32.45% | A
07.01 | 10020 | ORSE | Impermeabilização de superfície com manta asfáltica, duas camadas, inclusive aplicação de primer asfáltico, e=3mm e e=4mm. | m² | 1558.03 | 92.67 | 144382.64 | 180478.3 | 3.885% | 36.33% | A
05.01 | 151 | ORSE | Alvenaria bloco cerâmico vedação, 9x19x24cm, e=9cm, com argamassa t5 - 1:2:8 (cimento/cal/areia), junta=1cm - Rev.09 | m² | 2983.2639 | 39.96 | 119211.23 | 149014.0375 | 3.208% | 39.54% | A
10.06 | 7702 | ORSE | Forro de gesso acartonado, cor branca, placa 1243 x 618mm, marca GYPSUM, modelo gessolyne ou similar, instalado | m² | 1201.921 | 73.64 | 88509.46 | 110636.825 | 2.381% | 41.92% | A
12.1 | 11611 | ORSE | Porta em madeira de lei, tipo veneziana, de correr, com batentes e 2 jogos de alizar, exclusive ferragens | m² | 127.5 | 674.1 | 85947.75 | 107434.6875 | 2.313% | 44.23% | A
12.7 | 11579 | ORSE | Janela em madeira de lei, tipo veneziana, de correr, c/batentes e 2 jogos de alizar, exclusive ferragens | m² | 114.61 | 639.29 | 73269.03 | 91586.2875 | 1.971% | 46.21% | A
09.01 | 3395 | ORSE | Ponto de luz em teto ou parede, com eletroduto de pvc flexivel sanfonado embutido Ø 3/4" | unid. | 326 | 219.47 | 71547.22 | 89434.025 | 1.925% | 48.13% | A
04.01 | 94971 | SINAPI | Concreto fck = 25mpa, traço 1:2,3:2,7 (em massa seca de cimento/ areia média/ brita 1) - preparo mecânico com betoneira 600 l. af_05/2021 | m³ | 186.53 | 381.57 | 71174.25 | 88967.8125 | 1.915% | 50.05% | A
10.05 | 10994 | ORSE | Revestimento cerâmico para piso ou parede, 32 x 66 cm, pei 3, Elizabeth, porcelanato, retificado, linha nevada acetinada ou similar, aplicado com argamassa industrializada ac-iii, rejunte acrílico, exclusive regularização de base ou emboço | m² | 856.83 | 74.46 | 63799.56 | 79749.45 | 1.717% | 51.76% | A
01.01 | 1 | COMPOSIÇÃO | Projetos complementares | unid | 1 | 62777.3 | 62777.3 | 78471.625 | 1.689% | 53.45% | A
12.5 | 8858 | ORSE | Revestimento com chapa em fórmica padrão madeirado, Mel Linheiro, ref.:M814, acabamento TX ou similar, colada c/ formicola ou similar | m² | 466.6702 | 131.83 | 61521.13 | 76901.4125 | 1.655% | 55.11% | A
06.05 | 9215 | ORSE | Cobertura em policarbonato alveolar de 8mm, fixado em peças de alumínio inclusive instalação | m2 | 175.08 | 339.97 | 59521.95 | 74402.4375 | 1.602% | 56.71% | A
05.06 | C1886 | SEINFRA | Brises pré-moldados (pm) de concreto, esp.= 5cm | m² | 117.225 | 506.46 | 59369.77 | 74212.2125 | 1.597% | 58.31% | A
11.7 | 94996 | SINAPI | Execução de passeio (calçada) ou piso de concreto com concreto moldado in loco, feito em obra, acabamento convencional, espessura 10 cm, armado. af_07/2016 | m² | 478.56 | 121.94 | 58355.61 | 72944.5125 | 1.57% | 59.88% | A
05.02 | 156 | ORSE | Alvenaria tijolo cerâmico maciço (5x9x19), esp = 0,09m (singela aparente), com argamassa traço t5 - 1:2:8 (cimento / cal / areia) c/ junta de 2,0cm - R1 | m² | 670.02 | 85.4 | 57219.71 | 71524.6375 | 1.54% | 61.41% | A
10.02 | 87536 | SINAPI | Emboço, para recebimento de cerâmica, em argamassa traço 1:2:8, preparo manual, aplicado manualmente em faces internas de paredes, para ambiente com área maior que 10m2, espessura de 20mm, com execução de taliscas. af_06/2014 | m² | 2058.75 | 26.56 | 54680.4 | 68350.5 | 1.471% | 62.89% | A
12.3 | 8709 | ORSE | Porta em madeira de lei , exclusive batentes e ferragens | unid | 123.904 | 428.43 | 53084.19 | 66355.2375 | 1.428% | 64.31% | A
10.03 | 3316 | ORSE | Reboco ou emboço externo, de parede, com argamassa traço t5 - 1:2:8 (cimento / cal / areia), espessura 2,5 cm | m² | 1544.5 | 30.23 | 46690.24 | 58362.8 | 1.256% | 65.57% | A
05.04 | 191 | ORSE | Divisória em granito cinza polido, e=2cm, inclusive assentamento considerando 5% de perda do granito | m² | 88.57 | 512.79 | 45417.81 | 56772.2625 | 1.222% | 66.79% | A
03.8 | 96533 | SINAPI | Fabricação, montagem e desmontagem de fôrma para viga baldrame, em madeira serrada, e=25 mm, 2 utilizações. af_06/2017 | m² | 491.72 | 89.84 | 44176.12 | 55220.15 | 1.189% | 67.98% | A
10.01 | 87905 | SINAPI | Chapisco aplicado em alvenaria (com presença de vãos) e estruturas de concreto de fachada, com colher de pedreiro. argamassa traço 1:3 com preparo em betoneira 400l. af_06/2014 | m² | 7206.48 | 5.91 | 42590.3 | 53237.875 | 1.146% | 69.13% | A
13.1 | 2279 | ORSE | Emassamento de superfície, com aplicação de 01 demão de massa acrílica, lixamento e retoques - Rev 03 | m² | 3299.775 | 12.25 | 40422.24 | 50527.8 | 1.088% | 70.21% | A
04.03 | 92456 | SINAPI | Montagem e desmontagem de fôrma de viga, escoramento metálico, pé-direito simples, em chapa de madeira resinada, 4 utilizações. af_09/2020 | m² | 382.05 | 102.41 | 39125.74 | 48907.175 | 1.053% | 71.27% | A
04.05 | 92778 | SINAPI | Armação de pilar ou viga de uma estrutura convencional de concreto armado em uma edificação térrea ou sobrado utilizando aço ca-50 de 10,0 mm - montagem. af_12/2015 | kg | 2249.6 | 16.67 | 37500.83 | 46876.0375 | 1.009% | 72.28% | A
01.03 | 98458 | SINAPI | Tapume com compensado de madeira. af_05/2018 | m² | 340.11 | 107.74 | 36643.45 | 45804.3125 | 0.9859% | 73.26% | A
10.04 | 12442 | ORSE | Revestimento cerâmico para piso ou parede, *50 x 100* cm, porcelanato, esmaltado, amadeirado, Eliane ou similar, aplicado com argamassa industrializada ac-iii, rejuntado, exclusive regularização de base ou emboço - Rev - 02 | m² | 155.0625 | 228.7 | 35462.79 | 44328.4875 | 0.9542% | 74.22% | A
14.20 | 4748 | ORSE | Madeiramento em massaranduba/madeira de lei, peça serrada 10cm x 20cm com abertura de encaixes | m | 168 | 208.21 | 34979.28 | 43724.1 | 0.9412% | 75.16% | A
04.07 | 92777 | SINAPI | Armação de pilar ou viga de uma estrutura convencional de concreto armado em uma edificação térrea ou sobrado utilizando aço ca-50 de 8,0 mm - montagem. af_12/2015 | kg | 1839.2 | 18.33 | 33712.54 | 42140.675 | 0.9071% | 76.06% | A
06.04 | 298 | ORSE | Calha em concreto, impermeabilizada c/ manta asfáltica - Rev 01 | m | 154.42 | 203.5 | 31424.47 | 39280.5875 | 0.8455% | 76.91% | A
04.04 | 92413 | SINAPI | Montagem e desmontagem de fôrma de pilares retangulares e estruturas similares, pé-direito simples, em madeira serrada, 4 utilizações. af_09/2020 | m² | 363.58 | 86.35 | 31395.13 | 39243.9125 | 0.8447% | 77.76% | A
02.03 | 94319 | SINAPI | Aterro apiloado em camadas de 0,20 m com material argilo - arenoso (entre baldrames) | m³ | 817.9785 | 32.82 | 26846.05 | 33557.5625 | 0.7223% | 78.48% | A
03.7 | 96545 | SINAPI | Armação de bloco, viga baldrame ou sapata utilizando aço ca-50 de 8 mm - montagem. af_06/2017 | kg | 1387.6 | 18.34 | 25448.58 | 31810.725 | 0.6847% | 79.16% | A
09.24 | 97587 | SINAPI | Luminária tipo calha, de embutir, com 2 lâmpadas fluorescentes de 14 w, com reator de partida rápida - fornecimento e instalação. af_02/2020 | und | 91 | 261.07 | 23757.37 | 29696.7125 | 0.6392% | 79.8% | A
05.03 | 93202 | SINAPI | Fixação (encunhamento) de alvenaria de vedação com tijolo maciço. af_03/2016 | m | 1095.38 | 19.43 | 21283.23 | 26604.0375 | 0.5727% | 80.37% | B
13.3 | 88489 | SINAPI | Aplicação manual de pintura com tinta látex acrílica em paredes, duas demãos | m² | 2005.04 | 10.61 | 21273.47 | 26591.8375 | 0.5724% | 80.95% | B
03.6 | 96543 | SINAPI | Armação de bloco, viga baldrame e sapata utilizando aço ca-60 de 5 mm - montagem. af_06/2017 | kg | 988.5 | 19.11 | 18890.24 | 23612.8 | 0.5083% | 81.45% | B
01.07 | 93207 | SINAPI | Execução de escritório em canteiro de obra em chapa de madeira compensada, não incluso mobiliário e equipamentos. af_02/2016 | m² | 20 | 932.06 | 18641.2 | 23301.5 | 0.5016% | 81.96% | B
11.9 | 7323 | ORSE | Piso tátil direcional e/ou alerta, em borracha, p/deficientes visuais, dimensões 25x25cm, aplicado, rejuntado, exclusive regularização de base | m² | 38.28 | 430.75 | 16489.11 | 20611.3875 | 0.4437% | 82.4% | B
11.2 | 8431 | ORSE | Piso alta resistência ou industrial de 12 mm, comum, cor cinza, juntas, sem polimento, inclusive argamassa de regularização, aplicado - R1 | m² | 308.06 | 53.35 | 16435 | 20543.75 | 0.4422% | 82.84% | B
11.4 | 9774 | ORSE | Revestimento cerâmico para piso ou parede, 60 x 60 cm, c/ piso porcelanato urbanus natural Ret, INCEPA ou similar, PEI 5, aplicado com argamassa industrializada ac-iii, rejuntado, exclusive regularização de base ou emboço | m² | 201.94 | 79.91 | 16137.03 | 20171.2875 | 0.4342% | 83.28% | B
14.18 | 13080 | ORSE | Painel externo tipo Brises fixado em estr. metálica em réguas em ACM poliéster coma a Logomarca e busto da Nise | und | 1 | 16000 | 16000 | 20000 | 0.4305% | 83.71% | B
03.3 | 4953 | ORSE | Impermeabilização de alicerce e viga baldrame com 2 demãos de tinta asfáltica tipo Neutrol da Vedacit ou similar, exceto argamassa impermeabilização | m² | 764.106 | 20.86 | 15939.25 | 19924.0625 | 0.4289% | 84.14% | B
03.4 | 94971 | SINAPI | Concreto fck = 25mpa, traço 1:2,3:2,7 (em massa seca de cimento/ areia média/ brita 1) - preparo mecânico com betoneira 600 l. af_05/2021 | m³ | 41.65 | 381.57 | 15892.39 | 19865.4875 | 0.4276% | 84.56% | B
12.4 | 1783 | ORSE | Conjunto de ferragens p/ porta interna com fechadura de embutir c/maçaneta, acabam. inox 304 (STAM, linha residencial, ref:1801/19 ou similar) e dobradiças aço, tipo reforçadas, pino solto c/ bolas 3 1/2 " x 2 1/2", esp. = 2,40mm (Líder ou similar) | cj | 63 | 250.7 | 15794.1 | 19742.625 | 0.425% | 84.99% | B
03.10 | 92269 | SINAPI | Fabricação de fôrma para pilares e estruturas similares, em madeira serrada, e=25 mm. af_09/2020 | m² | 89.44 | 171.42 | 15331.8 | 19164.75 | 0.4125% | 85.4% | B
05.09 | C0805 | SEINFRA | Cobogó de concreto | m² | 118.43 | 123.72 | 14652.16 | 18315.2 | 0.3942% | 85.79% | B
04.11 | 92784 | SINAPI | Armação de laje de uma estrutura convencional de concreto armado em uma edificação térrea ou sobrado utilizando aço ca-60 de 5,0 mm - montagem. af_12/2015 | kg | 828.7 | 17.68 | 14651.42 | 18314.275 | 0.3942% | 86.19% | B
13.2 | 88488 | SINAPI | Aplicação manual de pintura com tinta látex acrílica em teto, duas demãos. af_06/2014 | m² | 1227.321 | 11.86 | 14556.03 | 18195.0375 | 0.3916% | 86.58% | B
11.8 | 10234 | ORSE | Grama esmeralda em placas, fornecimento e plantio | m² | 882.29 | 16.37 | 14443.09 | 18053.8625 | 0.3886% | 86.97% | B
01.08 | 93584 | SINAPI | Execução de depósito em canteiro de obra em chapa de madeira compensada, não incluso mobiliário. af_04/2016 | m² | 20 | 716.16 | 14323.2 | 17904 | 0.3854% | 87.35% | B
14.1 | 10759 | ORSE | Bancada em granito cinza andorinha, e = 2cm, larg=0,60 para pia ou lavatório fornecimento e montagem fixação | m² | 41.5442 | 343.87 | 14285.8 | 17857.25 | 0.3844% | 87.74% | B
08.04.05 | 98071 | SINAPI | Fossa séptica - Tanque séptico retangular, em alvenaria com tijolos cerâmicos maciços, dimensões internas: 1,6 x 4,6 x 2,4 m, volume útil: 14720 l (para 105 contribuintes). af_12/2020 | unid | 1 | 14207.72 | 14207.72 | 17759.65 | 0.3823% | 88.12% | B
03.5 | 96546 | SINAPI | Armação de bloco, viga baldrame ou sapata utilizando aço ca-50 de 10 mm - montagem. af_06/2017 | kg | 848 | 16.71 | 14170.08 | 17712.6 | 0.3813% | 88.5% | B
04.12 | 93192 | SINAPI | Verga moldada in loco com utilização de blocos canaleta para portas e janelas com até 1,5 m de vão. af_03/2016 | m | 312.172 | 45.15 | 14094.57 | 17618.2125 | 0.3792% | 88.88% | B
04.06 | 92775 | SINAPI | Armação de pilar ou viga de uma estrutura convencional de concreto armado em uma edificação térrea ou sobrado utilizando aço ca-60 de 5,0 mm - montagem. af_12/2015 | kg | 694 | 19.1 | 13255.4 | 16569.25 | 0.3567% | 89.24% | B
09.23 | 8319 | ORSE | Luminaria embutida no piso com foco orientável em alumínio injetado, ref. IL 3702, da Interlight ou similar, inclusive lâmpada | und | 31 | 418.62 | 12977.22 | 16221.525 | 0.3492% | 89.59% | B
03.9 | 92411 | SINAPI | Montagem e desmontagem de fôrma de pilares retangulares e estruturas similares, pé-direito simples, em madeira serrada, 2 utilizações. af_09/2020 | m² | 89.44 | 141.57 | 12662.02 | 15827.525 | 0.3407% | 89.93% | B
11.1 | 10618 | ORSE | Revestimento cerâmico para piso ou parede, 45 x 45 cm, Eliane, linha cargo plus bone ou similar, aplicado com argamassa industrializada ac-ii, rejuntado, exclusive regularização de base ou emboço | m² | 243.91 | 50.13 | 12227.21 | 15284.0125 | 0.329% | 90.26% | B
14.19 | 9893 | ORSE | Madeiramento em massaranduba para telhado, peça principal serrada 20cm x20cm, com abertura de encaixes | m | 29.08 | 397.82 | 11568.61 | 14460.7625 | 0.3113% | 90.57% | B
14.4 | 9721 | ORSE | Prateleira em granito cinza andorinha, esp= 2cm | m² | 26.54 | 435.72 | 11564.01 | 14455.0125 | 0.3111% | 90.88% | B
12.2 | 11610 | ORSE | Conjunto de ferragens para porta em madeira (interna e externa), de correr, acabamento cromado | cj | 40 | 276.88 | 11075.2 | 13844 | 0.298% | 91.18% | B
08.03.13 | 100873 | SINAPI | Barra de apoio reta, em aluminio, comprimento 90 cm, fixada na parede - fornecimento e instalação. af_01/2020 | unid | 52 | 206.97 | 10762.44 | 13453.05 | 0.2896% | 91.47% | B
09.29 | 101666 | SINAPI | Refletor retangular fechado, com lâmpada vapor metálico 400 w - fornecimento e instalação. af_08/2020 | und | 28 | 375.33 | 10509.24 | 13136.55 | 0.2828% | 91.75% | B
09.02 | 3397 | ORSE | Ponto de tomada 3p para ar condicionado até 3000 va, com eletroduto de pvc flexível sanfonado embutido Ø 3/4", incluindo conjunto astop/30a-220v, inclusive aterramento | unid | 46 | 223.69 | 10289.74 | 12862.175 | 0.2769% | 92.03% | B
02.02 | 4177 | ORSE | Locação de construção de edificação acima de 1000 m2, inclusive execução de gabarito de madeira | m² | 1817.73 | 5.53 | 10052.05 | 12565.0625 | 0.2705% | 92.3% | B
05.07 | 4716 | ORSE | Grade em metalon | m² | 35.28 | 273.74 | 9657.55 | 12071.9375 | 0.2598% | 92.56% | B
09.14 | 3278 | ORSE | Ponto de interruptor 01 seção (1 s) embutido com eletroduto de pvc flexível sanfonado Ø 3/4" | pt | 57 | 159.97 | 9118.29 | 11397.8625 | 0.2453% | 92.8% | B
06.01 | 235 | ORSE | Telhamento com telha de fibrocimento ondulada esp = 6mm, fixada com parafuso. Rev 02 | m² | 222.59 | 39.96 | 8894.7 | 11118.375 | 0.2393% | 93.04% | B
08.01.01 | 1200 | ORSE | Ponto de água fria embutido, c/material pvc rígido soldável Ø 25mm | unid. | 87 | 101.48 | 8828.76 | 11035.95 | 0.2375% | 93.28% | B
11.6 | 92393 | SINAPI | Execução de pavimento em piso intertravado, com bloco sextavado de 25 x 25 cm, espessura 6 cm. af_12/2015 | m² | 189.53 | 43.96 | 8331.74 | 10414.675 | 0.2242% | 93.5% | B
08.02.03 | 2086 | ORSE | Cuba de louça de embutir (oval ou circular) inclusive sifão cromado, válvula cromada para pia e engate cromado | unid. | 22 | 377.73 | 8310.06 | 10387.575 | 0.2236% | 93.73% | B
04.16 | 93204 | SINAPI | Cinta de amarração de alvenaria moldada in loco em concreto. af_03/2016 | m | 153.16 | 53.63 | 8213.97 | 10267.4625 | 0.221% | 93.95% | B
09.21 | 12971 | ORSE | Luminária Painel Led embutir 18w quadrada, 6000k da G-light ou similar | und | 104 | 77.18 | 8026.72 | 10033.4 | 0.216% | 94.16% | B
04.15 | 93195 | SINAPI | Contraverga pré-moldada | m | 164.864 | 48.64 | 8018.98 | 10023.725 | 0.2158% | 94.38% | B
06.03 | 304 | ORSE | Rufo de concreto armado fck=20mpa l=30cm e h=5cm | m | 209.74 | 35.46 | 7437.38 | 9296.725 | 0.2001% | 94.58% | B
08.02.01 | 10730 | ORSE | Vaso sanitário convencional, linha parati, LOGASA ou similar, c/caixa de descarga de sobrepor AKROS ou similar, assento plastico universal branco ou similar, conjunto de fixação, tubo de descida de embutir e engate plástico | unid. | 22 | 336.71 | 7407.62 | 9259.525 | 0.1993% | 94.78% | B
03.2 | 157 | ORSE | Embasamento em alvenaria tijolo cerâmico maciço (5x9x19), esp = 0,19m (dobrada), com argamassa traço t5 - 1:2:8 (cimento / cal / areia) c/ junta de 2,0cm - R1 | m² | 49.2433 | 149.06 | 7340.21 | 9175.2625 | 0.1975% | 94.98% | B
08.03.09 | 8235 | ORSE | Válvula de descarga Hydra Max cromada c/ canopla lisa 32mm (1 1/4"), Deca ou similar | unid | 31 | 223.35 | 6923.85 | 8654.8125 | 0.1863% | 95.16% | C
15.1 | 2450 | ORSE | Limpeza geral da obra | m² | 3413.16 | 2.02 | 6894.5832 | 8618.229 | 0.1855% | 95.53% | C
04.13 | 93185 | SINAPI | Verga pré-moldada para portas com mais de 1,5 m de vão. af_03/2016 | m | 125.51 | 53.19 | 6675.88 | 8344.85 | 0.1796% | 95.34% | C
13.4 | 2288 | ORSE | Pintura de acabamento com aplicação de 02 demaõs de tinta acrílica convencional (cor branco neve, conforme projeto*) | m² | 475.72 | 13.54 | 6441.25 | 8051.5625 | 0.1733% | 95.7% | C
09.22 | 12021 | ORSE | Luminária de embutir aberta para lâmpada fluorescente ou tubo led 2 x 18/20 w (tecnolux ref.fle-8157/232 ou similar), completa, com lampada tubo led | und | 37 | 161.12 | 5961.44 | 7451.8 | 0.1604% | 95.86% | C
14.2 | 9719 | ORSE | Testeira em granito cinza andorinha, h = 10 cm, e= 2cm, aplicado com argamassa industrializada ac-i, com acabamento aboleado | m | 51.49 | 115.05 | 5923.92 | 7404.9 | 0.1594% | 96.02% | C
08.04.07 | 102617 | SINAPI | Caixa d´água em poliéster reforçado com fibra de vidro, 5000 litros - fornecimento e instalação. af_06/2021 | unid | 2 | 2857.89 | 5715.78 | 7144.725 | 0.1538% | 96.18% | C
08.01.02 | 1679 | ORSE | Ponto de esgoto com tubo de pvc rígido soldável de Ø 40 mm (lavatórios, mictórios, ralos sifonados, etc...) | unid | 77 | 71.01 | 5467.77 | 6834.7125 | 0.1471% | 96.32% | C
09.15 | 3281 | ORSE | Ponto de interruptor 02 seções (2 s) embutido com eletroduto de pvc flexível sanfonado embutido Ø 3/4" | pt | 33 | 162.77 | 5371.41 | 6714.2625 | 0.1445% | 96.47% | C
11.3 | 7342 | ORSE | Polimento de piso de alta resistência, novo- R1 | m² | 308.06 | 15.34 | 4725.64 | 5907.05 | 0.1271% | 96.59% | C
04.14 | 93183 | SINAPI | Verga pré-moldada para janelas com mais de 1,5 m de vão. af_03/2016 | m | 87 | 53.86 | 4685.82 | 5857.275 | 0.1261% | 96.72% | C
09.04 | 7807 | ORSE | Tomada dupla 2p+T universal, "Sistema X", ref. 1434, Fame ou similar | und | 128 | 33.17 | 4245.76 | 5307.2 | 0.1142% | 96.83% | C
14.17 | 8854 | ORSE | Ripado em placa MDF 6mm revestido com chapa em fórmica Almond ref.: L112 ou similar - Rev 01 | m² | 36 | 117.75 | 4239 | 5298.75 | 0.1141% | 96.95% | C
09.07 | 792 | ORSE | Tomada para ar condicionado, com caixa pvc e disjuntor bi-polar 30 a, embutida | und | 46 | 88.27 | 4060.42 | 5075.525 | 0.1093% | 97.06% | C
08.04.01 | 4286 | ORSE | Dispenser para sabonete líquido | unid. | 29 | 122.65 | 3556.85 | 4446.0625 | 0.0957% | 97.15% | C
01.02 | 51 | ORSE | Placa de obra em chapa aço galvanizado, instalada | m² | 10 | 352.82 | 3528.2 | 4410.25 | 0.09493% | 97.25% | C
08.03.07 | 2021 | ORSE | Cuba de aço inox , dimensões 47 x 30cm, para instalação em bancada, c/ válvula cromada, sifão cromado, torneira cromada e engate de plástico | unid. | 7 | 486.79 | 3407.53 | 4259.4125 | 0.09168% | 97.34% | C
08.03.01 | 11232 | ORSE | Torneira cromada de mesa para lavatório temporizada bica baixa | unid | 20 | 169.54 | 3390.8 | 4238.5 | 0.09123% | 97.43% | C
08.01.04 | 1683 | ORSE | Ponto de esgoto com tubo de pvc rígido soldável de Ø 100 mm (vaso sanitário) | und | 29 | 114.62 | 3323.98 | 4154.975 | 0.08944% | 97.52% | C
08.02.08 | 12867 | ORSE | Pia de Expurgo Hospitalar Em aço Inox AISI 304, espessura 0,8mm, acabamento escovado, Medindo (70x52,5 Cm). Marca Hidronox ou similar | und | 2 | 1658.18 | 3316.36 | 4145.45 | 0.08923% | 97.61% | C
14.7 | 8854 | ORSE | Revestimento com placa MDF 6mm revestido com chapa em fórmica Almond ref.: L112 ou similar - Rev 01 | m² | 26.653 | 120.67 | 3216.22 | 4020.275 | 0.08654% | 97.7% | C
14.15 | 98510 | SINAPI | Plantio de árvore ornamental com altura de muda menor ou igual a 2,00 m. af_05/2018 | unid | 40 | 76.37 | 3054.8 | 3818.5 | 0.08219% | 97.78% | C
09.28 | 10352 | ORSE | Luminária tipo spot de embutir com lâmpada led 15w | und | 31 | 97.93 | 3035.83 | 3794.7875 | 0.08168% | 97.86% | C
14.10 | 11677 | ORSE | Mesa de concreto polido fck=21 Mpa, com tabuleiro em pastilha cerâmica, base de tubo de concreto ø=0,30m e bancos em tubo de concreto ø=0,40m | unid | 4 | 667.06 | 2668.24 | 3335.3 | 0.07179% | 97.93% | C
14.16 | 100862 | SINAPI | Suporte mão francesa em aco, abas iguais 40 cm, capacidade minima 70 kg, branco - fornecimento e instalação. af_01/2020 | unid | 71 | 37.16 | 2638.36 | 3297.95 | 0.07099% | 98% | C
09.19 | 691 | ORSE | Ponto de tomada p/ lógica, c/ canaleta plastica 20x10mm com divisória, embutido | pt | 27 | 97.23 | 2625.21 | 3281.5125 | 0.07063% | 98.07% | C
09.17 | 3396 | ORSE | Ponto de tomada 3p para chuveiro elétrico até 4000 va, com eletroduto de pvc flexível sanfonado embutido Ø 3/4", inclusive aterramento | pt | 12 | 215.07 | 2580.84 | 3226.05 | 0.06944% | 98.14% | C
14.13 | 7634 | ORSE | Planta - Ipê amarelo de jardim (tecoma stans), fornecimento e plantio | unid | 37 | 69.1 | 2556.7 | 3195.875 | 0.06879% | 98.21% | C
14.3 | 7784 | ORSE | Roda mão em granito cinza Andorinha, 15cm, para acabamento | m | 41.57 | 60.05 | 2496.28 | 3120.35 | 0.06717% | 98.28% | C
14.21 | C1886 | SEINFRA | Pérgolas pré-moldadas (pm) de concreto | m² | 10.362 | 236.95 | 2455.28 | 3069.1 | 0.06606% | 98.35% | C
02.01 | 98519 | SINAPI | Limpeza do terreno | m² | 3413.16 | 1.31 | 2381.23 | 2976.5375 | 0.06407% | 98.41% | C
08.02.02 | 7180 | ORSE | Vaso sanitário convencional, adaptado p/ deficiente físico, linha popular, ravena P9, DECA ou similar, c/cx.descarga de sobrepor AKROS ou similar, assento plastico universal branco ou similar, conjunto de fixação, tubo de ligação e engate plástico | unid. | 7 | 330.93 | 2316.51 | 2895.6375 | 0.06233% | 98.47% | C
15.2 | 11986 | ORSE | Placa de inauguração em alumínio com Acrilico, 80x60cm,com logomarca e moldura | und | 2 | 1136.9 | 2273.8 | 2842.25 | 0.06118% | 98.53% | C
14.6 | 7784 | ORSE | Rodopia em granito cinza andorinha, h = 10 cm, e= 2cm, aplicado com argamassa industrializada ac-i, com acabamento aboleado | m | 34.17 | 60.05 | 2051.91 | 2564.8875 | 0.05521% | 98.59% | C
09.25 | 97599 | SINAPI | Luminária de emergência, com 30 lâmpadas led de 2 w, sem reator - fornecimento e instalação. af_02/2020 | und | 61 | 29.66 | 1809.26 | 2261.575 | 0.04868% | 98.64% | C
08.03.02 | 11747 | ORSE | Torneira para lavatório, de mesa, cromada, bica alta, ref.: Flex Plus, 1198 C21, da DECA ou similar, inclusive furo para instalação em bancada | unid. | 7 | 253.59 | 1775.13 | 2218.9125 | 0.04776% | 98.68% | C
14.12 | 3167 | ORSE | Placa de inauguração em alumínio 0,60x0,80m | unid. | 1 | 1753.88 | 1753.88 | 2192.35 | 0.04719% | 98.73% | C
08.04.06 | 9960 | ORSE | Sumidouro pre-moldado de concreto - 06 aneis, ø=1,00m e h=0,50m cada anel (1,00 x 3,00m) | unid | 1 | 1651.26 | 1651.26 | 2064.075 | 0.04443% | 98.78% | C
05.08 | 10410 | ORSE | Parede de gesso acartonado - dry - wall d 95/70/60 1 st/1st 12,5mm sistemas lafarge gypsum ou similar | m² | 17.16 | 94.68 | 1624.71 | 2030.8875 | 0.04371% | 98.82% | C
08.03.06 | 1464 | ORSE | Registro gaveta c/ canopla cromada, d=15mm (1/2") - ref.1509 Deca ou similar | unid. | 20 | 80.86 | 1617.2 | 2021.5 | 0.04351% | 98.86% | C
09.18 | 3287 | ORSE | Ponto de interruptor 01 seção paralela, embutido, com eletroduto de pvc flexível sanfonado Ø 3/4" | pt | 9 | 176.81 | 1591.29 | 1989.1125 | 0.04282% | 98.91% | C
04.10 | 92780 | SINAPI | Armação de pilar ou viga de uma estrutura convencional de concreto armado em uma edificação térrea ou sobrado utilizando aço ca-50 de 16,0 mm - montagem. af_12/2015 | kg | 106.4 | 13.69 | 1456.62 | 1820.775 | 0.03919% | 98.95% | C
12.9 | 100701 | SINAPI | PORTA DE FERRO, DE ABRIR, TIPO GRADE COM CHAPA, COM GUARNIÇÕES. AF_12/2019 | unid | 3.57 | 403.57 | 1440.74 | 1800.925 | 0.03876% | 98.98% | C
09.08 | 91953 | SINAPI | Interruptor simples (1 módulo), 10a/250v, incluindo suporte e placa - fornecimento e instalação. af_12/2015 | und | 57 | 25.01 | 1425.57 | 1781.9625 | 0.03836% | 99.02% | C
09.03 | C2492 | CEINFRA | Tomada universal 10a - 250v, sistema "x" | und | 51 | 27.63 | 1409.13 | 1761.4125 | 0.03791% | 99.06% | C
09.30 | 12228 | ORSE | Quadro de distribuição de embutir, em chapa de aço, para até 32 disjuntores, com barramento, padrão DIN, exclusive disjuntores | und | 3 | 469.55 | 1408.65 | 1760.8125 | 0.0379% | 99.1% | C
03.1 | 96617 | SINAPI | Lastro de concreto magro, aplicado em blocos de coroamento ou sapatas, espessura de 5cm. af_08/2017 | m² | 101.23 | 13.71 | 1387.86 | 1734.825 | 0.03734% | 99.14% | C
| 101616 | SINAPI | Regularização e compactação do fundo de valas | m² | 351.738 | 3.84 | 1350.67 | 1688.3375 | 0.03634% | 99.17% | C
08.02.07 | 4394 | ORSE | Ducha manual mod. 1972 linha C ou similar | unid | 5 | 268.06 | 1340.3 | 1675.375 | 0.03606% | 99.21% | C
12.6 | 1762 | ORSE | Janela em madeira de lei, tipo veneziana, de abrir, c/batentes e 2 jogos de alizar, exclusive ferragens | m² | 2.08 | 639.29 | 1329.72 | 1662.15 | 0.03578% | 99.24% | C
09.09 | 91959 | SINAPI | Interruptor simples (2 módulos), 10a/250v, incluindo suporte e placa - fornecimento e instalação. af_12/2015 | und | 33 | 39.74 | 1311.42 | 1639.275 | 0.03529% | 99.28% | C
01.06 | C2850 | SEINFRA | Instalações provisórias de luz , força, telefone e lógica | unid | 1 | 1308.2 | 1308.2 | 1635.25 | 0.0352% | 99.31% | C
13.5 | 2306 | ORSE | Pintura de acabamento com aplicação de 02 demãos de esmalte sintético sobre superfícies metálicas - R1 | m² | 88.2 | 14.78 | 1303.6 | 1629.5 | 0.03507% | 99.35% | C
09.16 | 3283 | ORSE | Ponto de interruptor 03 seções simples c/placa, com canaleta plastica c/divisoria 20x10mm | pt | 6 | 214.34 | 1286.04 | 1607.55 | 0.0346% | 99.38% | C
08.01.03 | 1678 | ORSE | Ponto de esgoto com tubo de pvc rígido soldável de Ø 50 mm (pias de cozinha, máquinas de lavar, etc...) | und | 11 | 112.07 | 1232.77 | 1540.9625 | 0.03317% | 99.42% | C
08.03.12 | 1702 | ORSE | Ralo sifonado em pvc d = 100 mm altura regulável, saída 40 mm, com grelha redonda acabamento cromado | unid | 40 | 30.65 | 1226 | 1532.5 | 0.03299% | 99.45% | C
12.8 | 11948 | ORSE | Porta ou janela em alumínio, cor N/P/B,tipo veneziana, de abrir ou correr, completa inclusive caixilhos, dobradiças ou roldanas e fechadura | m² | 3.948 | 309.59 | 1222.26 | 1527.825 | 0.03289% | 99.48% | C
14.9 | 1869 | ORSE | Guarda-corpo em tubo de aço galvanizado ø 4" fixado nas extremidades - Rev 02 | m | 4.58 | 266.71 | 1221.53 | 1526.9125 | 0.03287% | 99.52% | C
08.02.06 | 100860 | SINAPI | Chuveiro elétrico comum corpo plástico, tipo ducha  fornecimento e instalação. af_01/2020 | und | 15 | 80.35 | 1205.25 | 1506.5625 | 0.03243% | 99.55% | C
02.04 | 93358 | SINAPI | Escavação manual de vala em material de 1a categoria até 1,5m excluindo esgotamento/escoramento | m³ | 21.63 | 52.85 | 1143.15 | 1428.9375 | 0.03076% | 99.58% | C
08.03.10 | 4396 | ORSE | Sifao cromado para lavatorio, DECA ref.1680C 1 x 1 1/2 ou similar | unid | 6 | 189.45 | 1136.7 | 1420.875 | 0.03058% | 99.61% | C
14.11 | 2411 | ORSE | Banco com encosto, compr=1,50m, largura=30cm, pé de ferro fundido e com 10 réguas de madeira, inclusive pintura | unid | 1 | 1100 | 1100 | 1375 | 0.0296% | 99.64% | C
08.04.03 | 95544 | SINAPI | Papeleira de parede em metal cromado sem tampa, incluso fixação. af_01/2020 | unid | 29 | 37.12 | 1076.48 | 1345.6 | 0.02896% | 99.67% | C
01.04 | C2851 | SEINFRA | Instalações provisórias de água | unid | 1 | 1036.8 | 1036.8 | 1296 | 0.0279% | 99.7% | C
08.02.05 | 10345 | ORSE | Mictório de louça branca com sifão integrado, engate flexivel cromado 1/2", registro de pressão 1/2" com canopla cromada acabamento simples e conjunto de fixação | unid. | 2 | 509.45 | 1018.9 | 1273.625 | 0.02741% | 99.72% | C
04.09 | 92779 | SINAPI | Armação de pilar ou viga de uma estrutura convencional de concreto armado em uma edificação térrea ou sobrado utilizando aço ca-50 de 12,5 mm - montagem. af_12/2015 | kg | 69.1 | 14.19 | 980.53 | 1225.6625 | 0.02638% | 99.75% | C
08.03.05 | 4392 | ORSE | Torneira para lavatorio cirúrgico com acionamento cotovelo mod. 455 ou similar | unid | 2 | 472.48 | 944.96 | 1181.2 | 0.02543% | 99.78% | C
08.03.08 | 9684 | ORSE | Cuba de aço inox 304, dimensões 34 x 56 x 17cm, para instalação em bancada, c/válvula cromada 3 1/2", ref.94024-207, Tramontina ou similar, exclusive sifão, torneira e engate | unid | 2 | 440.55 | 881.1 | 1101.375 | 0.02371% | 99.8% | C
14.5 | 2266 | ORSE | Soleira em granito cinza andorinha, l = 15 cm, e = 2 cm | m | 13 | 63.84 | 829.92 | 1037.4 | 0.02233% | 99.82% | C
09.20 | 789 | ORSE | Ponto embutido tomada p/ tv a cabo, c/ eletroduto condulete pvc rígido Ø 3/4" s/ fiação, exclusive tomada | pt | 5 | 156.84 | 784.2 | 980.25 | 0.0211% | 99.84% | C
08.04.02 | 4287 | ORSE | Dispenser para toalha interfolhada | unid. | 17 | 44.66 | 759.22 | 949.025 | 0.02043% | 99.86% | C
14.8 | 4264 | ORSE | Corrimão em aço inox, escovado, d=1 1/2" | m | 6.87 | 88.47 | 607.79 | 759.7375 | 0.01635% | 99.88% | C
08.02.04 | 86904 | SINAPI | Lavatório louça branca suspenso, 29,5 x 39cm ou equivalente, padrão popular - fornecimento e instalação. af_01/2020 | unid | 6 | 99.32 | 595.92 | 744.9 | 0.01603% | 99.9% | C
14.14 | 12151 | ORSE | Fornecimento e plantio de arbustos ornamentais, Alamanda, Crucias, Casuarina, Ixória, Mini ixória, Boguevilha, Vinagreiro, h> = 0,70m, 166un/mês | unid | 32 | 15.25 | 488 | 610 | 0.01313% | 99.91% | C
05.05 | 9935 | ORSE | Cobogó cerâmico, regular, 9 x 20 x 20cm | m² | 6.76 | 71.62 | 484.15 | 605.1875 | 0.01303% | 99.92% | C
09.12 | 92029 | SINAPI | Interruptor paralelo (1 módulo) com 1 tomada de embutir 2p+t 10 a, incluindo suporte e placa - fornecimento e instalação. af_12/2015 | und | 9 | 49.45 | 445.05 | 556.3125 | 0.01197% | 99.93% | C
09.06 | 780 | ORSE | Tomada 2p+t, ABNT, 10 A, para piso, com placa em metal amarelo e caixa pvc | unid | 4 | 82.78 | 331.12 | 413.9 | 0.008909% | 99.94% | C
09.10 | 91967 | SINAPI | Interruptor simples (3 módulos), 10a/250v, incluindo suporte e placa - fornecimento e instalação. af_12/2015 | und | 6 | 54.45 | 326.7 | 408.375 | 0.00879% | 99.95% | C
09.11 | 91969 | SINAPI | Interruptor paralelo (3 módulos), 10a/250v, incluindo suporte e placa - fornecimento e instalação. af_12/2015 | und | 4 | 71.22 | 284.88 | 356.1 | 0.007665% | 99.96% | C
09.27 | 97593 | SINAPI | Luminária tipo spot, de sobrepor, com 1 lâmpada fluorescente de 15 w, sem reator - fornecimento e instalação. af_02/2020 | unid | 2 | 130.38 | 260.76 | 325.95 | 0.007016% | 99.97% | C
09.13 | 7810 | ORSE | Interruptor para chuveiro, bipolar simples, 25A, ref.2516, Silentoque, Pial ou similar, inclusive caixa pvc 4x2 e placa | und | 12 | 21.35 | 256.2 | 320.25 | 0.006893% | 99.97% | C
08.03.04 | 3696 | ORSE | Torneira cromada para pia de cozinha, de mesa, com articulador, 1/2", ref. 1167, da Deca ou similar | unid | 2 | 108.7 | 217.4 | 271.75 | 0.005849% | 99.98% | C
09.05 | 788 | ORSE | Tomada para telefone, com caixa pvc, embutida | und | 7 | 30.08 | 210.56 | 263.2 | 0.005665% | 99.98% | C
01.05 | C2849 | SEINFRA | Instalações provisórias de esgoto | unid | 1 | 206 | 206 | 257.5 | 0.005543% | 99.99% | C
04.08 | 92776 | SINAPI | Armação de pilar ou viga de uma estrutura convencional de concreto armado em uma edificação térrea ou sobrado utilizando aço ca-50 de 6,3 mm - montagem. af_12/2015 | kg | 7.7 | 18.93 | 145.76 | 182.2 | 0.003922% | 99.99% | C
09.26 | 94592 | SINAPI | Luminária tipo plafon, de sobrepor, com 1 lâmpada led de 9 w - fornecimento e instalação. af_02/2020 | und | 3 | 36.7 | 110.1 | 137.625 | 0.002962% | 100% | C
08.03.03 | 86911 | SINAPI | Torneira cromada longa, de parede, 1/2 ou 3/4, para pia de cozinha, padrão popular - fornecimento e instalação. af_01/2020 | unid | 2 | 46.32 | 92.64 | 115.8 | 0.002493% | 100% | C
08.03.11 | 3677 | ORSE | Válvula em PVC para lavatório, cuba ou mictório, acabamento cromado, ASTRA VL6 (1", com tampa, ladrão e cunho completo) ou similar | unid | 2 | 16.39 | 32.78 | 40.975 | 0.000882% | 100% | C
[6 empty] | TOTAL | 3716610.3832 | 4645763.16
CLASSIFICAÇÃO CURVA ABC
| Classe | Corte | Proporção dos itens | Proporção de Valor
| A | 80% | 21.89% | 79.8%
| B | 95% | 22.02% | 15.18%
| C | 100% | 22.16% | 5.023%