## Orçamento Analítico
|  | Obra |  | Bancos |  | B.D.I. |  | Encargos Sociais
|  | URBANIZAÇÃO DAS MARGENS DA FERROVIA NA SEDE MUNICIPAL (LOTE 02) |  | SINAPI - 01/2022 - Alagoas SICRO3 - 10/2021 - Alagoas ORSE - 01/2022 - Sergipe SIURB INFRA - 07/2021 - São Paulo |  | 24,23% |  | Não Desonerado
Planilha Orçamentária Analítica
1 |  |  | SERVIÇOS PRELIMINARES | [5 empty] | 1007587.93
1.1 | Código | Banco | Descrição | Tipo |  | Und | Quant. | Valor Unit | Total
Composição | 00000001 | Próprio | Administração local | CANT - CANTEIRO DE OBRAS |  | UN | 1 | 420422.28 | 420422.28
Composição Auxiliar | 94295 | SINAPI | MESTRE DE OBRAS COM ENCARGOS COMPLEMENTARES | SEDI - SERVIÇOS DIVERSOS |  | MES | 12 | 5800 | 69600
Composição Auxiliar | 93568 | SINAPI | ENGENHEIRO CIVIL DE OBRA SENIOR COM ENCARGOS COMPLEMENTARES | SEDI - SERVIÇOS DIVERSOS |  | MES | 12 | 25282.19 | 303386.28
Composição Auxiliar | 93572 | SINAPI | ENCARREGADO GERAL DE OBRAS COM ENCARGOS COMPLEMENTARES | SEDI - SERVIÇOS DIVERSOS |  | MES | 12 | 3953 | 47436
|  |  |  | MO sem LS => | 407691.12 | LS => | 0 | MO com LS => | 407691.12
|  |  |  | Valor do BDI => | 101868.31 |  | Valor com BDI => |  | 522290.59
[6 empty] | Quant. => | 1 | Preço Total => | 522290.59
1.2 | Código | Banco | Descrição | Tipo |  | Und | Quant. | Valor Unit | Total
Composição | 00000002 | Próprio | Mobilização e desmobilização de equipamentos e pessoal | CANT - CANTEIRO DE OBRAS |  | UN | 1 | 39168.37 | 39168.37
Insumo | E9579 | SICRO3 | Caminhão basculante com capacidade de 10 m³ - 188 kW | Equipamento |  | UN | 25.67 | 230.1098 | 5906.91
Insumo | E9667 | SICRO3 | Caminhão basculante com capacidade de 14 m³ - 188 kW | Equipamento |  | UN | 10.27 | 233.9959 | 2403.13
Insumo | E9687 | SICRO3 | Caminhão carroceria com capacidade de 5 t - 115 kW | Equipamento |  | UN | 10.27 | 124.1082 | 1274.59
Insumo | E9508 | SICRO3 | Caminhão carroceria com capacidade de 9 t - 136 kW | Equipamento |  | UN | 5.13 | 153.2726 | 786.28
Insumo | E9592 | SICRO3 | Caminhão carroceria com capacidade de 15 t - 188 kW | Equipamento |  | UN | 5.13 | 228.218 | 1170.75
Insumo | E9686 | SICRO3 | Caminhão carroceria com guindauto com capacidade de 20 t.m - 136 kW | Equipamento |  | UN | 5.13 | 256.8917 | 1317.85
Insumo | E9644 | SICRO3 | Caminhão demarcador de faixas com sistema de pintura a frio - 28 kW/115 kW | Equipamento |  | UN | 5.13 | 335.469 | 1720.95
Insumo | E9605 | SICRO3 | Caminhão tanque com capacidade de 6.000 l - 136 kW | Equipamento |  | UN | 5.13 | 216.8644 | 1112.51
Insumo | E9571 | SICRO3 | Caminhão tanque com capacidade de 10.000 l - 188 kW | Equipamento |  | UN | 5.13 | 281.5566 | 1444.38
Insumo | E9509 | SICRO3 | Caminhão tanque distribuidor de asfalto com capacidade de 6.000 l - 7 kW/136 kW | Equipamento |  | UN | 5.13 | 226.9069 | 1164.03
Insumo | E9584 | SICRO3 | Carregadeira de pneus com capacidade de 1,72 m³ - 113 kW | Equipamento |  | UN | 5.13 | 150.7979 | 773.59
Insumo | E9514 | SICRO3 | Distribuidor de agregados sobre pneus autopropelido - 130 kW | Equipamento |  | UN | 2.57 | 243.6343 | 626.14
Insumo | E9524 | SICRO3 | Motoniveladora - 93 kW | Equipamento |  | UN | 10.27 | 207.296 | 2128.92
Insumo | E9515 | SICRO3 | Escavadeira hidráulica sobre esteiras com caçamba com capacidade de 1,56 m³ - 118 kW | Equipamento |  | UN | 10.27 | 246.1127 | 2527.57
Insumo | E9518 | SICRO3 | Grade de 24 discos rebocável de D = 60 cm (24”) | Equipamento |  | UN | 5.13 | 4.298 | 22.04
Insumo | E9524 | SICRO3 | Motoniveladora - 93 kW | Equipamento |  | UN | 5.13 | 207.296 | 1063.42
Insumo | E9526 | SICRO3 | Retroescavadeira de pneus com capacidade de 0,76 m³ - 58 kW | Equipamento |  | UN | 5.13 | 120.4328 | 617.82
Insumo | E9762 | SICRO3 | Rolo compactador de pneus autopropelido de 27 t - 85 kW | Equipamento |  | UN | 10.27 | 181.992 | 1869.05
Insumo | E9530 | SICRO3 | Rolo compactador liso vibratório autopropelido por pneus de 11 t - 97 kW | Equipamento |  | UN | 2.57 | 180.5665 | 464.05
Insumo | E9685 | SICRO3 | Rolo compactador pé de carneiro vibratório autopropelido por pneus de 11,6 t - 82 kW | Equipamento |  | UN | 5.13 | 166.7004 | 855.17
Insumo | E9577 | SICRO3 | Trator agrícola sobre pneus - 77 kW | Equipamento |  | UN | 5.13 | 111.7154 | 573.1
Insumo | E9540 | SICRO3 | Trator sobre esteiras com lâmina - 127 kW | Equipamento |  | UN | 2.57 | 212.0675 | 545.01
Insumo | E9541 | SICRO3 | Trator sobre esteiras com lâmina - 259 kW | Equipamento |  | UN | 5.13 | 602.7714 | 3092.21
Insumo | E9545 | SICRO3 | Vibroacabadora de asfalto sobre esteiras - 82 kW | Equipamento |  | UN | 1.28 | 231.4105 | 296.2
Insumo | E9018 | SICRO3 | Cavalo mecânico com dolly intermediário e semirreboque de 4 eixos com capacidade de 53 t | Equipamento |  | UN | 5.13 | 426.5168 | 2188.03
Insumo | E9665 | SICRO3 | Cavalo mecânico com semirreboque com capacidade de 22 t - 240 kW | Equipamento |  | UN | 10.27 | 313.9893 | 3224.67
|  |  |  | MO sem LS => | 0 | LS => | 0 | MO com LS => | 0
|  |  |  | Valor do BDI => | 9490.49 |  | Valor com BDI => |  | 48658.86
[6 empty] | Quant. => | 1 | Preço Total => | 48658.86
1.3 | Código | Banco | Descrição | Tipo |  | Und | Quant. | Valor Unit | Total
Composição | 00000004 | Próprio | Instalação do canteiro de obras e acampamento | CANT - CANTEIRO DE OBRAS |  | UN | 1 | 246062.22 | 246062.22
Insumo | 00000001 | Próprio | Instalação do canteiro de obras e acampamento | Equipamento |  | un | 1 | 246062.22 | 246062.22
|  |  |  | MO sem LS => | 0 | LS => | 0 | MO com LS => | 0
|  |  |  | Valor do BDI => | 59620.87 |  | Valor com BDI => |  | 305683.09
[6 empty] | Quant. => | 1 | Preço Total => | 305683.09
1.4 | Código | Banco | Descrição | Tipo |  | Und | Quant. | Valor Unit | Total
Composição | 51 | ORSE | Placa de obra em chapa de aço galvanizado | Mobilização / Instalações Provisórias / Desmobilização |  | m² | 1 | 322.75 | 322.75
Composição Auxiliar | 10549 | ORSE | Encargos Complementares - Servente | Provisórios |  | h | 2 | 3.54 | 7.08
Composição Auxiliar | 10551 | ORSE | Encargos Complementares - Carpinteiro | Provisórios |  | h | 1 | 3.46 | 3.46
Insumo | 1569 | ORSE | Madeira mista serrada (barrote) 6 x 6cm - 0,0036 m3/m (angelim, louro) | Material |  | m | 4 | 10.13 | 40.52
Insumo | 6995 | ORSE | Madeira mista serrada (sarrafo) 2,2 x 5,5cm - 0,00121 m³/m | Material |  | m | 1 | 3.89 | 3.89
Insumo | 00001213 | SINAPI | CARPINTEIRO DE FORMAS | Mão de Obra |  | H | 1 | 15.38 | 15.38
Insumo | 00004813 | SINAPI | PLACA DE OBRA (PARA CONSTRUCAO CIVIL) EM CHAPA GALVANIZADA *N. 22*, ADESIVADA, DE *2,4 X 1,2* M (SEM POSTES PARA FIXACAO) | Material |  | m² | 1 | 225 | 225
Insumo | 00005075 | SINAPI | PREGO DE ACO POLIDO COM CABECA 18 X 30 (2 3/4 X 10) | Material |  | KG | 0.15 | 26.14 | 3.92
Insumo | 00006111 | SINAPI | SERVENTE DE OBRAS | Mão de Obra |  | H | 2 | 11.75 | 23.5
|  |  |  | MO sem LS => | 38.88 | LS => | 0 | MO com LS => | 38.88
|  |  |  | Valor do BDI => | 78.2 |  | Valor com BDI => |  | 400.95
[6 empty] | Quant. => | 24 | Preço Total => | 9622.8
1.5 | Código | Banco | Descrição | Tipo |  | Und | Quant. | Valor Unit | Total
Composição | 00000005 | Próprio | Projeto executivo | ASTU - ASSENTAMENTO DE TUBOS E PECAS |  | UN | 1 | 94276.4 | 94276.4
Composição Auxiliar | 035318 | SIURB INFRA | PROJETO EXECUTIVO (PRANCHA A1) | Infraestrutura |  | UN | 20 | 4713.82 | 94276.4
|  |  |  | MO sem LS => | 94276.4 | LS => | 0 | MO com LS => | 94276.4
|  |  |  | Valor do BDI => | 22843.17 |  | Valor com BDI => |  | 117119.57
[6 empty] | Quant. => | 1 | Preço Total => | 117119.57
1.6 | Código | Banco | Descrição | Tipo |  | Und | Quant. | Valor Unit | Total
Composição | 3053 | ORSE | Deslocamento de poste de concreto armado de 9 a 12 m | Serviços em Redes de Energia Elétrica e Iluminação |  | un | 1 | 484.48 | 484.48
Insumo | 55 | ORSE | Unidade de Serviço padrao Energisa | Serviços |  | us | 32 | 15.14 | 484.48
|  |  |  | MO sem LS => | 0 | LS => | 0 | MO com LS => | 0
|  |  |  | Valor do BDI => | 117.38 |  | Valor com BDI => |  | 601.86
[6 empty] | Quant. => | 7 | Preço Total => | 4213.02
2 |  |  | TERRAPLENAGEM | [5 empty] | 1176574.45
2.1 | Código | Banco | Descrição | Tipo |  | Und | Quant. | Valor Unit | Total
Composição | 2491 | ORSE | Desmatamento, destocam, limp.área e estoc.mat.limp. c/árvores diâm. até 0,15 m | Desmatamento e Limpeza |  | m² | 1 | 0.39 | 0.39
Composição Auxiliar | 10549 | ORSE | Encargos Complementares - Servente | Provisórios |  | h | 0.0035 | 3.54 | 0.01
Insumo | 54 | ORSE | Encarregado de turma - Fonte DNIT - Mês de ref.: 10/20 | Mão de Obra |  | h | 0.0008757 | 19.5647 | 0.01
Insumo | 2501 | ORSE | Trator esteira (cat - d6m - xl - 163-6a nacional 140,0 hp ou equivalente) | Equipamento |  | h | 0.0017513 | 193.92 | 0.33
Insumo | 00006111 | SINAPI | SERVENTE DE OBRAS | Mão de Obra |  | H | 0.0035026 | 11.75 | 0.04
|  |  |  | MO sem LS => | 0.05 | LS => | 0 | MO com LS => | 0.05
|  |  |  | Valor do BDI => | 0.09 |  | Valor com BDI => |  | 0.48
[6 empty] | Quant. => | 65000 | Preço Total => | 31200
2.2 | Código | Banco | Descrição | Tipo |  | Und | Quant. | Valor Unit | Total
Composição | 4268 | ORSE | Remoção de árvore com retroescavadeira | Demolições / Remoções |  | un | 1 | 93.93 | 93.93
Composição Auxiliar | 10549 | ORSE | Encargos Complementares - Servente | Provisórios |  | h | 2 | 3.54 | 7.08
Insumo | 3333 | ORSE | Aluguel de retro escavadeira de pneus 0.23 m3 (Case - 580-h - 75,0 Hp ou equivalente) com fornecimento de combustível | Serviços |  | h | 1 | 63.35 | 63.35
Insumo | 00006111 | SINAPI | SERVENTE DE OBRAS | Mão de Obra |  | H | 2 | 11.75 | 23.5
|  |  |  | MO sem LS => | 23.5 | LS => | 0 | MO com LS => | 23.5
|  |  |  | Valor do BDI => | 22.75 |  | Valor com BDI => |  | 116.68
[6 empty] | Quant. => | 50 | Preço Total => | 5834
2.3 | Código | Banco | Descrição | Tipo |  | Und | Quant. | Valor Unit | Total
Composição | 26 | ORSE | Retirada de entulho | Demolições / Remoções |  | m³ | 1 | 15.29 | 15.29
Composição Auxiliar | 10549 | ORSE | Encargos Complementares - Servente | Provisórios |  | h | 1 | 3.54 | 3.54
Insumo | 00006111 | SINAPI | SERVENTE DE OBRAS | Mão de Obra |  | H | 1 | 11.75 | 11.75
|  |  |  | MO sem LS => | 11.75 | LS => | 0 | MO com LS => | 11.75
|  |  |  | Valor do BDI => | 3.7 |  | Valor com BDI => |  | 18.99
[6 empty] | Quant. => | 3000 | Preço Total => | 56970
2.4 | Código | Banco | Descrição | Tipo |  | Und | Quant. | Valor Unit | Total
Composição | 2515 | ORSE | Escavação, carga e transporte em material de 1ª categoria - DMT de 50 m | Execução de Cortes e Aterros |  | m³ | 1 | 0.77 | 0.77
Composição Auxiliar | 10549 | ORSE | Encargos Complementares - Servente | Provisórios |  | h | 0.0036 | 3.54 | 0.01
Insumo | 54 | ORSE | Encarregado de turma - Fonte DNIT - Mês de ref.: 10/20 | Mão de Obra |  | h | 0.0010909 | 19.5647 | 0.02
Insumo | 2502 | ORSE | Trator esteira d8r -ps - 183 + 85 - nacional | Equipamento |  | h | 0.0036364 | 193.92 | 0.7
Insumo | 00006111 | SINAPI | SERVENTE DE OBRAS | Mão de Obra |  | H | 0.0036364 | 11.75 | 0.04
|  |  |  | MO sem LS => | 0.06 | LS => | 0 | MO com LS => | 0.06
|  |  |  | Valor do BDI => | 0.18 |  | Valor com BDI => |  | 0.95
[6 empty] | Quant. => | 6914 | Preço Total => | 6568.3
2.5 | Código | Banco | Descrição | Tipo |  | Und | Quant. | Valor Unit | Total
Composição | 4576 | ORSE | Esc carga transp mat de 1ª cat-DMT de 50 a 200 m - c/ escav. e cam basc 14 m³ | Execução de Cortes e Aterros |  | m³ | 1 | 2.68 | 2.68
Composição Auxiliar | 10549 | ORSE | Encargos Complementares - Servente | Provisórios |  | h | 0.0156 | 3.54 | 0.05
Insumo | 54 | ORSE | Encarregado de turma - Fonte DNIT - Mês de ref.: 10/20 | Mão de Obra |  | h | 0.0052083 | 19.5647 | 0.1
Insumo | 2450 | ORSE | Caminhão basc. 15,0t/10,0m3 ( m. benz lk 1418 -170,0kw ou equivalente) | Equipamento |  | h | 0.015625 | 65.45 | 1.02
Insumo | 2475 | ORSE | Motoniveladora 15000 kg com escarificador (cat - 140M - 185,0 hp ou equivalente) | Equipamento |  | h | 0.0052083 | 148.74 | 0.77
Insumo | 4680 | ORSE | Escavadeira hidraúlica sobre esteira, Caterpillar: 320DL - cap 600l p/ longo alcance | Equipamento |  | h | 0.0052083 | 109.08 | 0.56
Insumo | 00006111 | SINAPI | SERVENTE DE OBRAS | Mão de Obra |  | H | 0.015625 | 11.75 | 0.18
|  |  |  | MO sem LS => | 0.28 | LS => | 0 | MO com LS => | 0.28
|  |  |  | Valor do BDI => | 0.64 |  | Valor com BDI => |  | 3.32
[6 empty] | Quant. => | 992 | Preço Total => | 3293.44
2.6 | Código | Banco | Descrição | Tipo |  | Und | Quant. | Valor Unit | Total
Composição | 4577 | ORSE | Esc carga transp mat de 1ª cat-DMT de 200 a 400 m - c/ escav. e cam basc 14 m³ | Execução de Cortes e Aterros |  | m³ | 1 | 2.68 | 2.68
Composição Auxiliar | 10549 | ORSE | Encargos Complementares - Servente | Provisórios |  | h | 0.0156 | 3.54 | 0.05
Insumo | 54 | ORSE | Encarregado de turma - Fonte DNIT - Mês de ref.: 10/20 | Mão de Obra |  | h | 0.0052083 | 19.5647 | 0.1
Insumo | 2450 | ORSE | Caminhão basc. 15,0t/10,0m3 ( m. benz lk 1418 -170,0kw ou equivalente) | Equipamento |  | h | 0.015625 | 65.45 | 1.02
Insumo | 2475 | ORSE | Motoniveladora 15000 kg com escarificador (cat - 140M - 185,0 hp ou equivalente) | Equipamento |  | h | 0.0052083 | 148.74 | 0.77
Insumo | 4680 | ORSE | Escavadeira hidraúlica sobre esteira, Caterpillar: 320DL - cap 600l p/ longo alcance | Equipamento |  | h | 0.0052083 | 109.08 | 0.56
Insumo | 00006111 | SINAPI | SERVENTE DE OBRAS | Mão de Obra |  | H | 0.015625 | 11.75 | 0.18
|  |  |  | MO sem LS => | 0.28 | LS => | 0 | MO com LS => | 0.28
|  |  |  | Valor do BDI => | 0.64 |  | Valor com BDI => |  | 3.32
[6 empty] | Quant. => | 23231 | Preço Total => | 77126.92
2.7 | Código | Banco | Descrição | Tipo |  | Und | Quant. | Valor Unit | Total
Composição | 4578 | ORSE | Esc carga transp mat de 1ª cat-DMT de 400 a 600 m - c/ escav. e cam basc 14 m³ | Execução de Cortes e Aterros |  | m³ | 1 | 3.02 | 3.02
Composição Auxiliar | 10549 | ORSE | Encargos Complementares - Servente | Provisórios |  | h | 0.0156 | 3.54 | 0.05
Insumo | 54 | ORSE | Encarregado de turma - Fonte DNIT - Mês de ref.: 10/20 | Mão de Obra |  | h | 0.0052083 | 19.5647 | 0.1
Insumo | 2450 | ORSE | Caminhão basc. 15,0t/10,0m3 ( m. benz lk 1418 -170,0kw ou equivalente) | Equipamento |  | h | 0.020833 | 65.45 | 1.36
Insumo | 2475 | ORSE | Motoniveladora 15000 kg com escarificador (cat - 140M - 185,0 hp ou equivalente) | Equipamento |  | h | 0.0052083 | 148.74 | 0.77
Insumo | 4680 | ORSE | Escavadeira hidraúlica sobre esteira, Caterpillar: 320DL - cap 600l p/ longo alcance | Equipamento |  | h | 0.0052083 | 109.08 | 0.56
Insumo | 00006111 | SINAPI | SERVENTE DE OBRAS | Mão de Obra |  | H | 0.015625 | 11.75 | 0.18
|  |  |  | MO sem LS => | 0.28 | LS => | 0 | MO com LS => | 0.28
|  |  |  | Valor do BDI => | 0.73 |  | Valor com BDI => |  | 3.75
[6 empty] | Quant. => | 3195 | Preço Total => | 11981.25
2.8 | Código | Banco | Descrição | Tipo |  | Und | Quant. | Valor Unit | Total
Composição | 4579 | ORSE | Esc carga transp mat de 1ª cat-DMT de 600 a 800 m - c/ escav. e cam basc 14 m³ | Execução de Cortes e Aterros |  | m³ | 1 | 3.02 | 3.02
Composição Auxiliar | 10549 | ORSE | Encargos Complementares - Servente | Provisórios |  | h | 0.0156 | 3.54 | 0.05
Insumo | 54 | ORSE | Encarregado de turma - Fonte DNIT - Mês de ref.: 10/20 | Mão de Obra |  | h | 0.0052083 | 19.5647 | 0.1
Insumo | 2450 | ORSE | Caminhão basc. 15,0t/10,0m3 ( m. benz lk 1418 -170,0kw ou equivalente) | Equipamento |  | h | 0.020833 | 65.45 | 1.36
Insumo | 2475 | ORSE | Motoniveladora 15000 kg com escarificador (cat - 140M - 185,0 hp ou equivalente) | Equipamento |  | h | 0.0052083 | 148.74 | 0.77
Insumo | 4680 | ORSE | Escavadeira hidraúlica sobre esteira, Caterpillar: 320DL - cap 600l p/ longo alcance | Equipamento |  | h | 0.0052083 | 109.08 | 0.56
Insumo | 00006111 | SINAPI | SERVENTE DE OBRAS | Mão de Obra |  | H | 0.015625 | 11.75 | 0.18
|  |  |  | MO sem LS => | 0.28 | LS => | 0 | MO com LS => | 0.28
|  |  |  | Valor do BDI => | 0.73 |  | Valor com BDI => |  | 3.75
[6 empty] | Quant. => | 10541 | Preço Total => | 39528.75
2.9 | Código | Banco | Descrição | Tipo |  | Und | Quant. | Valor Unit | Total
Composição | 4580 | ORSE | Esc carga transp mat de 1ª cat-DMT de 800 a 1000 m - c/ escav. e cam basc 14 m³ | Execução de Cortes e Aterros |  | m³ | 1 | 3.36 | 3.36
Composição Auxiliar | 10549 | ORSE | Encargos Complementares - Servente | Provisórios |  | h | 0.0173 | 3.54 | 0.06
Insumo | 54 | ORSE | Encarregado de turma - Fonte DNIT - Mês de ref.: 10/20 | Mão de Obra |  | h | 0.0057803 | 19.5647 | 0.11
Insumo | 2450 | ORSE | Caminhão basc. 15,0t/10,0m3 ( m. benz lk 1418 -170,0kw ou equivalente) | Equipamento |  | h | 0.023121 | 65.45 | 1.51
Insumo | 2475 | ORSE | Motoniveladora 15000 kg com escarificador (cat - 140M - 185,0 hp ou equivalente) | Equipamento |  | h | 0.0057803 | 148.74 | 0.85
Insumo | 4680 | ORSE | Escavadeira hidraúlica sobre esteira, Caterpillar: 320DL - cap 600l p/ longo alcance | Equipamento |  | h | 0.0057803 | 109.08 | 0.63
Insumo | 00006111 | SINAPI | SERVENTE DE OBRAS | Mão de Obra |  | H | 0.017341 | 11.75 | 0.2
|  |  |  | MO sem LS => | 0.31 | LS => | 0 | MO com LS => | 0.31
|  |  |  | Valor do BDI => | 0.81 |  | Valor com BDI => |  | 4.17
[6 empty] | Quant. => | 1 | Preço Total => | 4.17
2.10 | Código | Banco | Descrição | Tipo |  | Und | Quant. | Valor Unit | Total
Composição | 4581 | ORSE | Esc carga transp mat de 1ª cat-DMT de 1000 a 1200 m - c/ escav. e cam basc 14 m³ | Execução de Cortes e Aterros |  | m³ | 1 | 3.36 | 3.36
Composição Auxiliar | 10549 | ORSE | Encargos Complementares - Servente | Provisórios |  | h | 0.0156 | 3.54 | 0.05
Insumo | 54 | ORSE | Encarregado de turma - Fonte DNIT - Mês de ref.: 10/20 | Mão de Obra |  | h | 0.0052083 | 19.5647 | 0.1
Insumo | 2450 | ORSE | Caminhão basc. 15,0t/10,0m3 ( m. benz lk 1418 -170,0kw ou equivalente) | Equipamento |  | h | 0.026042 | 65.45 | 1.7
Insumo | 2475 | ORSE | Motoniveladora 15000 kg com escarificador (cat - 140M - 185,0 hp ou equivalente) | Equipamento |  | h | 0.0052083 | 148.74 | 0.77
Insumo | 4680 | ORSE | Escavadeira hidraúlica sobre esteira, Caterpillar: 320DL - cap 600l p/ longo alcance | Equipamento |  | h | 0.0052083 | 109.08 | 0.56
Insumo | 00006111 | SINAPI | SERVENTE DE OBRAS | Mão de Obra |  | H | 0.015625 | 11.75 | 0.18
|  |  |  | MO sem LS => | 0.28 | LS => | 0 | MO com LS => | 0.28
|  |  |  | Valor do BDI => | 0.81 |  | Valor com BDI => |  | 4.17
[6 empty] | Quant. => | 862 | Preço Total => | 3594.54
2.11 | Código | Banco | Descrição | Tipo |  | Und | Quant. | Valor Unit | Total
Composição | 4582 | ORSE | Esc carga transp mat de 1ª cat-DMT de 1200 a 1400 m - c/ escav. e cam basc 14 m³ | Execução de Cortes e Aterros |  | m³ | 1 | 3.36 | 3.36
Composição Auxiliar | 10549 | ORSE | Encargos Complementares - Servente | Provisórios |  | h | 0.0156 | 3.54 | 0.05
Insumo | 54 | ORSE | Encarregado de turma - Fonte DNIT - Mês de ref.: 10/20 | Mão de Obra |  | h | 0.0052083 | 19.5647 | 0.1
Insumo | 2450 | ORSE | Caminhão basc. 15,0t/10,0m3 ( m. benz lk 1418 -170,0kw ou equivalente) | Equipamento |  | h | 0.026042 | 65.45 | 1.7
Insumo | 2475 | ORSE | Motoniveladora 15000 kg com escarificador (cat - 140M - 185,0 hp ou equivalente) | Equipamento |  | h | 0.0052083 | 148.74 | 0.77
Insumo | 4680 | ORSE | Escavadeira hidraúlica sobre esteira, Caterpillar: 320DL - cap 600l p/ longo alcance | Equipamento |  | h | 0.0052083 | 109.08 | 0.56
Insumo | 00006111 | SINAPI | SERVENTE DE OBRAS | Mão de Obra |  | H | 0.015625 | 11.75 | 0.18
|  |  |  | MO sem LS => | 0.28 | LS => | 0 | MO com LS => | 0.28
|  |  |  | Valor do BDI => | 0.81 |  | Valor com BDI => |  | 4.17
[6 empty] | Quant. => | 1 | Preço Total => | 4.17
2.12 | Código | Banco | Descrição | Tipo |  | Und | Quant. | Valor Unit | Total
Composição | 4583 | ORSE | Esc carga transp mat de 1ª cat-DMT de 1400 a 1600 m - c/ escav. e cam basc 14 m³ | Execução de Cortes e Aterros |  | m³ | 1 | 3.36 | 3.36
Composição Auxiliar | 10549 | ORSE | Encargos Complementares - Servente | Provisórios |  | h | 0.0156 | 3.54 | 0.05
Insumo | 54 | ORSE | Encarregado de turma - Fonte DNIT - Mês de ref.: 10/20 | Mão de Obra |  | h | 0.0052083 | 19.5647 | 0.1
Insumo | 2450 | ORSE | Caminhão basc. 15,0t/10,0m3 ( m. benz lk 1418 -170,0kw ou equivalente) | Equipamento |  | h | 0.026042 | 65.45 | 1.7
Insumo | 2475 | ORSE | Motoniveladora 15000 kg com escarificador (cat - 140M - 185,0 hp ou equivalente) | Equipamento |  | h | 0.0052083 | 148.74 | 0.77
Insumo | 4680 | ORSE | Escavadeira hidraúlica sobre esteira, Caterpillar: 320DL - cap 600l p/ longo alcance | Equipamento |  | h | 0.0052083 | 109.08 | 0.56
Insumo | 00006111 | SINAPI | SERVENTE DE OBRAS | Mão de Obra |  | H | 0.015625 | 11.75 | 0.18
|  |  |  | MO sem LS => | 0.28 | LS => | 0 | MO com LS => | 0.28
|  |  |  | Valor do BDI => | 0.81 |  | Valor com BDI => |  | 4.17
[6 empty] | Quant. => | 1 | Preço Total => | 4.17
2.13 | Código | Banco | Descrição | Tipo |  | Und | Quant. | Valor Unit | Total
Composição | 4584 | ORSE | Esc carga transp mat de 1ª cat-DMT de 1600 a 1800 m - c/ escav. e cam basc 14 m³ | Execução de Cortes e Aterros |  | m³ | 1 | 3.36 | 3.36
Composição Auxiliar | 10549 | ORSE | Encargos Complementares - Servente | Provisórios |  | h | 0.0156 | 3.54 | 0.05
Insumo | 54 | ORSE | Encarregado de turma - Fonte DNIT - Mês de ref.: 10/20 | Mão de Obra |  | h | 0.0052083 | 19.5647 | 0.1
Insumo | 2450 | ORSE | Caminhão basc. 15,0t/10,0m3 ( m. benz lk 1418 -170,0kw ou equivalente) | Equipamento |  | h | 0.026042 | 65.45 | 1.7
Insumo | 2475 | ORSE | Motoniveladora 15000 kg com escarificador (cat - 140M - 185,0 hp ou equivalente) | Equipamento |  | h | 0.0052083 | 148.74 | 0.77
Insumo | 4680 | ORSE | Escavadeira hidraúlica sobre esteira, Caterpillar: 320DL - cap 600l p/ longo alcance | Equipamento |  | h | 0.0052083 | 109.08 | 0.56
Insumo | 00006111 | SINAPI | SERVENTE DE OBRAS | Mão de Obra |  | H | 0.015625 | 11.75 | 0.18
|  |  |  | MO sem LS => | 0.28 | LS => | 0 | MO com LS => | 0.28
|  |  |  | Valor do BDI => | 0.81 |  | Valor com BDI => |  | 4.17
[6 empty] | Quant. => | 496 | Preço Total => | 2068.32
2.14 | Código | Banco | Descrição | Tipo |  | Und | Quant. | Valor Unit | Total
Composição | 4585 | ORSE | Esc carga transp mat de 1ª cat-DMT de 1800 a 2000 m - c/ escav. e cam basc 14 m³ | Execução de Cortes e Aterros |  | m³ | 1 | 3.7 | 3.7
Composição Auxiliar | 10549 | ORSE | Encargos Complementares - Servente | Provisórios |  | h | 0.0156 | 3.54 | 0.05
Insumo | 54 | ORSE | Encarregado de turma - Fonte DNIT - Mês de ref.: 10/20 | Mão de Obra |  | h | 0.0052083 | 19.5647 | 0.1
Insumo | 2450 | ORSE | Caminhão basc. 15,0t/10,0m3 ( m. benz lk 1418 -170,0kw ou equivalente) | Equipamento |  | h | 0.03125 | 65.45 | 2.04
Insumo | 2475 | ORSE | Motoniveladora 15000 kg com escarificador (cat - 140M - 185,0 hp ou equivalente) | Equipamento |  | h | 0.0052083 | 148.74 | 0.77
Insumo | 4680 | ORSE | Escavadeira hidraúlica sobre esteira, Caterpillar: 320DL - cap 600l p/ longo alcance | Equipamento |  | h | 0.0052083 | 109.08 | 0.56
Insumo | 00006111 | SINAPI | SERVENTE DE OBRAS | Mão de Obra |  | H | 0.015625 | 11.75 | 0.18
|  |  |  | MO sem LS => | 0.28 | LS => | 0 | MO com LS => | 0.28
|  |  |  | Valor do BDI => | 0.89 |  | Valor com BDI => |  | 4.59
[6 empty] | Quant. => | 1360 | Preço Total => | 6242.4
2.15 | Código | Banco | Descrição | Tipo |  | Und | Quant. | Valor Unit | Total
Composição | 4587 | ORSE | Esc carga transp mat de 1ª cat-DMT de 3000 a 5000 m - c/ escav. e cam basc 14 m³ | Execução de Cortes e Aterros |  | m³ | 1 | 4.72 | 4.72
Composição Auxiliar | 10549 | ORSE | Encargos Complementares - Servente | Provisórios |  | h | 0.0156 | 3.54 | 0.05
Insumo | 54 | ORSE | Encarregado de turma - Fonte DNIT - Mês de ref.: 10/20 | Mão de Obra |  | h | 0.0052083 | 19.5647 | 0.1
Insumo | 2450 | ORSE | Caminhão basc. 15,0t/10,0m3 ( m. benz lk 1418 -170,0kw ou equivalente) | Equipamento |  | h | 0.046875 | 65.45 | 3.06
Insumo | 2475 | ORSE | Motoniveladora 15000 kg com escarificador (cat - 140M - 185,0 hp ou equivalente) | Equipamento |  | h | 0.0052083 | 148.74 | 0.77
Insumo | 4680 | ORSE | Escavadeira hidraúlica sobre esteira, Caterpillar: 320DL - cap 600l p/ longo alcance | Equipamento |  | h | 0.0052083 | 109.08 | 0.56
Insumo | 00006111 | SINAPI | SERVENTE DE OBRAS | Mão de Obra |  | H | 0.015625 | 11.75 | 0.18
|  |  |  | MO sem LS => | 0.28 | LS => | 0 | MO com LS => | 0.28
|  |  |  | Valor do BDI => | 1.14 |  | Valor com BDI => |  | 5.86
[6 empty] | Quant. => | 31190 | Preço Total => | 182773.4
2.16 | Código | Banco | Descrição | Tipo |  | Und | Quant. | Valor Unit | Total
Composição | 2521 | ORSE | Compactação de aterros a 95% do Proctor normal | Execução de Cortes e Aterros |  | m³ | 1 | 2.41 | 2.41
Composição Auxiliar | 10549 | ORSE | Encargos Complementares - Servente | Provisórios |  | h | 0.0089 | 3.54 | 0.03
Insumo | 54 | ORSE | Encarregado de turma - Fonte DNIT - Mês de ref.: 10/20 | Mão de Obra |  | h | 0.0044643 | 19.5647 | 0.08
Insumo | 2458 | ORSE | Caminhao tanque (pipa)10000 l (m. benz - 2423 K - 184,0 hp ou equivalente) | Equipamento |  | h | 0.0089286 | 77.84 | 0.69
Insumo | 2469 | ORSE | Grade disco GA 24 x 24 (marchesan ou equivalente) | Equipamento |  | h | 0.0044643 | 15.35 | 0.06
Insumo | 2487 | ORSE | Rolo pe carneiro a. prop. (Dynapac: CA - 250p ou equivalente) | Equipamento |  | h | 0.0044643 | 95.25 | 0.42
Insumo | 2475 | ORSE | Motoniveladora 15000 kg com escarificador (cat - 140M - 185,0 hp ou equivalente) | Equipamento |  | h | 0.0044643 | 148.74 | 0.66
Insumo | 2499 | ORSE | Trator agrícola pneu (massey ferguson - mf 292/4 - 105,0 hp) | Equipamento |  | h | 0.0044643 | 83.66 | 0.37
Insumo | 00006111 | SINAPI | SERVENTE DE OBRAS | Mão de Obra |  | H | 0.0089286 | 11.75 | 0.1
|  |  |  | MO sem LS => | 0.18 | LS => | 0 | MO com LS => | 0.18
|  |  |  | Valor do BDI => | 0.58 |  | Valor com BDI => |  | 2.99
[6 empty] | Quant. => | 18908 | Preço Total => | 56534.92
2.17 | Código | Banco | Descrição | Tipo |  | Und | Quant. | Valor Unit | Total
Composição | 2522 | ORSE | Compactação de aterros a 100% do Proctor Normal | Execução de Cortes e Aterros |  | m³ | 1 | 3.22 | 3.22
Composição Auxiliar | 10549 | ORSE | Encargos Complementares - Servente | Provisórios |  | h | 0.0119 | 3.54 | 0.04
Insumo | 54 | ORSE | Encarregado de turma - Fonte DNIT - Mês de ref.: 10/20 | Mão de Obra |  | h | 0.0059524 | 19.5647 | 0.11
Insumo | 2458 | ORSE | Caminhao tanque (pipa)10000 l (m. benz - 2423 K - 184,0 hp ou equivalente) | Equipamento |  | h | 0.011905 | 77.84 | 0.92
Insumo | 2469 | ORSE | Grade disco GA 24 x 24 (marchesan ou equivalente) | Equipamento |  | h | 0.0059524 | 15.35 | 0.09
Insumo | 2487 | ORSE | Rolo pe carneiro a. prop. (Dynapac: CA - 250p ou equivalente) | Equipamento |  | h | 0.0059524 | 95.25 | 0.56
Insumo | 2475 | ORSE | Motoniveladora 15000 kg com escarificador (cat - 140M - 185,0 hp ou equivalente) | Equipamento |  | h | 0.0059524 | 148.74 | 0.88
Insumo | 2499 | ORSE | Trator agrícola pneu (massey ferguson - mf 292/4 - 105,0 hp) | Equipamento |  | h | 0.0059524 | 83.66 | 0.49
Insumo | 00006111 | SINAPI | SERVENTE DE OBRAS | Mão de Obra |  | H | 0.011905 | 11.75 | 0.13
|  |  |  | MO sem LS => | 0.24 | LS => | 0 | MO com LS => | 0.24
|  |  |  | Valor do BDI => | 0.78 |  | Valor com BDI => |  | 4
[6 empty] | Quant. => | 44117 | Preço Total => | 176468
2.18 | Código | Banco | Descrição | Tipo |  | Und | Quant. | Valor Unit | Total
Composição | 12764 | ORSE | Camada drenante em areia | Conversão InfoWOrca |  | m³ | 1 | 118.87 | 118.87
Composição Auxiliar | 10549 | ORSE | Encargos Complementares - Servente | Provisórios |  | h | 1.3 | 3.54 | 4.6
Insumo | 00000370 | SINAPI | AREIA MEDIA - POSTO JAZIDA/FORNECEDOR (RETIRADO NA JAZIDA, SEM TRANSPORTE) | Material |  | m³ | 1.1 | 90 | 99
Insumo | 00006111 | SINAPI | SERVENTE DE OBRAS | Mão de Obra |  | H | 1.3 | 11.75 | 15.27
|  |  |  | MO sem LS => | 15.27 | LS => | 0 | MO com LS => | 15.27
|  |  |  | Valor do BDI => | 28.8 |  | Valor com BDI => |  | 147.67
[6 empty] | Quant. => | 3000 | Preço Total => | 443010
2.19 | Código | Banco | Descrição | Tipo |  | Und | Quant. | Valor Unit | Total
Composição | 5074 | ORSE | Transporte com caminhão basculante de 10 m³ - rodovia pavimentada | Transportes |  | tkm | 1 | 0.17 | 0.17
Insumo | 2450 | ORSE | Caminhão basc. 15,0t/10,0m3 ( m. benz lk 1418 -170,0kw ou equivalente) | Equipamento |  | h | 0.0026738 | 65.45 | 0.17
|  |  |  | MO sem LS => | 0 | LS => | 0 | MO com LS => | 0
|  |  |  | Valor do BDI => | 0.04 |  | Valor com BDI => |  | 0.21
[6 empty] | Quant. => | 349370 | Preço Total => | 73367.7
3 |  |  | PAVIMENTAÇÃO | [5 empty] | 9341953.53
3.1 |  |  | Restauração do Pavimento Existente | [5 empty] | 1195488.96
3.1.1 | Código | Banco | Descrição | Tipo |  | Und | Quant. | Valor Unit | Total
Composição | 2602 | ORSE | Remoção e reassentamento de paralelepípedo sobre colchão de areia | Pavimentação em Paralepípedo ou com Peças Pré-moldadas de Concreto |  | m² | 1 | 53.12 | 53.12
Composição Auxiliar | 1903 | ORSE | Argamassa cimento e areia traço t-1 (1:3) - 1 saco cimento 50kg / 3 padiolas areia dim. 0.35 x 0.45 x 0.23 m - Confecção mecânica e transporte | Argamassas |  | m³ | 0.021 | 447.76 | 9.4
Composição Auxiliar | 10549 | ORSE | Encargos Complementares - Servente | Provisórios |  | h | 1.6 | 3.54 | 5.66
Composição Auxiliar | 10579 | ORSE | Encargos Complementares - Calceteiro | Provisórios |  | h | 0.4 | 3.54 | 1.41
Insumo | 00000366 | SINAPI | AREIA FINA - POSTO JAZIDA/FORNECEDOR (RETIRADO NA JAZIDA, SEM TRANSPORTE) | Material |  | m³ | 0.13 | 90 | 11.7
Insumo | 00004759 | SINAPI | CALCETEIRO (HORISTA) | Mão de Obra |  | H | 0.4 | 15.38 | 6.15
Insumo | 00006111 | SINAPI | SERVENTE DE OBRAS | Mão de Obra |  | H | 1.6 | 11.75 | 18.8
|  |  |  | MO sem LS => | 25.93 | LS => | 0 | MO com LS => | 25.93
|  |  |  | Valor do BDI => | 12.87 |  | Valor com BDI => |  | 65.99
[6 empty] | Quant. => | 1670 | Preço Total => | 110203.3
3.1.2 | Código | Banco | Descrição | Tipo |  | Und | Quant. | Valor Unit | Total
Composição | 96402 | SINAPI | Pintura de ligação, inclusive ligante | PAVI - PAVIMENTAÇÃO |  | m² | 1 | 2.65 | 2.65
Composição Auxiliar | 5839 | SINAPI | VASSOURA MECÂNICA REBOCÁVEL COM ESCOVA CILÍNDRICA, LARGURA ÚTIL DE VARRIMENTO DE 2,44 M - CHP DIURNO. AF_06/2014 | CHOR - CUSTOS HORÁRIOS DE MÁQUINAS E EQUIPAMENTOS |  | CHP | 0.002 | 11.1 | 0.02
Composição Auxiliar | 89035 | SINAPI | TRATOR DE PNEUS, POTÊNCIA 85 CV, TRAÇÃO 4X4, PESO COM LASTRO DE 4.675 KG - CHP DIURNO. AF_06/2014 | CHOR - CUSTOS HORÁRIOS DE MÁQUINAS E EQUIPAMENTOS |  | CHP | 0.0017 | 110.37 | 0.18
Composição Auxiliar | 83362 | SINAPI | ESPARGIDOR DE ASFALTO PRESSURIZADO, TANQUE 6 M3 COM ISOLAÇÃO TÉRMICA, AQUECIDO COM 2 MAÇARICOS, COM BARRA ESPARGIDORA 3,60 M, MONTADO SOBRE CAMINHÃO TOCO, PBT 14.300 KG, POTÊNCIA 185 CV - CHP DIURNO. AF_08/2015 | CHOR - CUSTOS HORÁRIOS DE MÁQUINAS E EQUIPAMENTOS |  | CHP | 0.0004 | 225.41 | 0.09
Composição Auxiliar | 5841 | SINAPI | VASSOURA MECÂNICA REBOCÁVEL COM ESCOVA CILÍNDRICA, LARGURA ÚTIL DE VARRIMENTO DE 2,44 M - CHI DIURNO. AF_06/2014 | CHOR - CUSTOS HORÁRIOS DE MÁQUINAS E EQUIPAMENTOS |  | CHI | 0.004 | 5.28 | 0.02
Composição Auxiliar | 89036 | SINAPI | TRATOR DE PNEUS, POTÊNCIA 85 CV, TRAÇÃO 4X4, PESO COM LASTRO DE 4.675 KG - CHI DIURNO. AF_06/2014 | CHOR - CUSTOS HORÁRIOS DE MÁQUINAS E EQUIPAMENTOS |  | CHI | 0.0038 | 33.61 | 0.12
Composição Auxiliar | 91486 | SINAPI | ESPARGIDOR DE ASFALTO PRESSURIZADO, TANQUE 6 M3 COM ISOLAÇÃO TÉRMICA, AQUECIDO COM 2 MAÇARICOS, COM BARRA ESPARGIDORA 3,60 M, MONTADO SOBRE CAMINHÃO TOCO, PBT 14.300 KG, POTÊNCIA 185 CV - CHI DIURNO. AF_08/2015 | CHOR - CUSTOS HORÁRIOS DE MÁQUINAS E EQUIPAMENTOS |  | CHI | 0.0051 | 45.68 | 0.23
Composição Auxiliar | 88316 | SINAPI | SERVENTE COM ENCARGOS COMPLEMENTARES | SEDI - SERVIÇOS DIVERSOS |  | H | 0.0055 | 16.55 | 0.09
Insumo | 00041903 | SINAPI | EMULSAO ASFALTICA CATIONICA RR-2C PARA USO EM PAVIMENTACAO ASFALTICA (COLETADO CAIXA NA ANP ACRESCIDO DE ICMS) | Material |  | KG | 0.45 | 4.24 | 1.9
|  |  |  | MO sem LS => | 0.19 | LS => | 0 | MO com LS => | 0.19
|  |  |  | Valor do BDI => | 0.64 |  | Valor com BDI => |  | 3.29
[6 empty] | Quant. => | 74761 | Preço Total => | 245963.69
3.1.3 | Código | Banco | Descrição | Tipo |  | Und | Quant. | Valor Unit | Total
Composição | 95995 | SINAPI | Execução de pavimento com Concreto asfáltico - faixa C - exclusive transporte | PAVI - PAVIMENTAÇÃO |  | m³ | 1 | 1256.69 | 1256.69
Composição Auxiliar | 5835 | SINAPI | VIBROACABADORA DE ASFALTO SOBRE ESTEIRAS, LARGURA DE PAVIMENTAÇÃO 1,90 M A 5,30 M, POTÊNCIA 105 HP CAPACIDADE 450 T/H - CHP DIURNO. AF_11/2014 | CHOR - CUSTOS HORÁRIOS DE MÁQUINAS E EQUIPAMENTOS |  | CHP | 0.0464 | 409.77 | 19.01
Composição Auxiliar | 5837 | SINAPI | VIBROACABADORA DE ASFALTO SOBRE ESTEIRAS, LARGURA DE PAVIMENTAÇÃO 1,90 M A 5,30 M, POTÊNCIA 105 HP CAPACIDADE 450 T/H - CHI DIURNO. AF_11/2014 | CHOR - CUSTOS HORÁRIOS DE MÁQUINAS E EQUIPAMENTOS |  | CHI | 0.0949 | 149.28 | 14.16
Composição Auxiliar | 96157 | SINAPI | TRATOR DE PNEUS COM POTÊNCIA DE 85 CV, TRAÇÃO 4X4, COM VASSOURA MECÂNICA ACOPLADA - CHP DIURNO. AF_03/2017 | CHOR - CUSTOS HORÁRIOS DE MÁQUINAS E EQUIPAMENTOS |  | CHP | 0.0341 | 120.25 | 4.1
Composição Auxiliar | 96463 | SINAPI | ROLO COMPACTADOR DE PNEUS, ESTATICO, PRESSAO VARIAVEL, POTENCIA 110 HP, PESO SEM/COM LASTRO 10,8/27 T, LARGURA DE ROLAGEM 2,30 M - CHP DIURNO. AF_06/2017 | CHOR - CUSTOS HORÁRIOS DE MÁQUINAS E EQUIPAMENTOS |  | CHP | 0.0419 | 203.37 | 8.52
Composição Auxiliar | 95631 | SINAPI | ROLO COMPACTADOR VIBRATORIO TANDEM, ACO LISO, POTENCIA 125 HP, PESO SEM/COM LASTRO 10,20/11,65 T, LARGURA DE TRABALHO 1,73 M - CHP DIURNO. AF_11/2016 | CHOR - CUSTOS HORÁRIOS DE MÁQUINAS E EQUIPAMENTOS |  | CHP | 0.0805 | 214.95 | 17.3
Composição Auxiliar | 91386 | SINAPI | CAMINHÃO BASCULANTE 10 M3, TRUCADO CABINE SIMPLES, PESO BRUTO TOTAL 23.000 KG, CARGA ÚTIL MÁXIMA 15.935 KG, DISTÂNCIA ENTRE EIXOS 4,80 M, POTÊNCIA 230 CV INCLUSIVE CAÇAMBA METÁLICA - CHP DIURNO. AF_06/2014 | CHOR - CUSTOS HORÁRIOS DE MÁQUINAS E EQUIPAMENTOS |  | CHP | 0.0464 | 178.66 | 8.28
Composição Auxiliar | 95632 | SINAPI | ROLO COMPACTADOR VIBRATORIO TANDEM, ACO LISO, POTENCIA 125 HP, PESO SEM/COM LASTRO 10,20/11,65 T, LARGURA DE TRABALHO 1,73 M - CHI DIURNO. AF_11/2016 | CHOR - CUSTOS HORÁRIOS DE MÁQUINAS E EQUIPAMENTOS |  | CHI | 0.0607 | 73.42 | 4.45
Composição Auxiliar | 96155 | SINAPI | TRATOR DE PNEUS COM POTÊNCIA DE 85 CV, TRAÇÃO 4X4, COM VASSOURA MECÂNICA ACOPLADA - CHI DIURNO. AF_02/2017 | CHOR - CUSTOS HORÁRIOS DE MÁQUINAS E EQUIPAMENTOS |  | CHI | 0.1071 | 38.65 | 4.13
Composição Auxiliar | 96464 | SINAPI | ROLO COMPACTADOR DE PNEUS, ESTATICO, PRESSAO VARIAVEL, POTENCIA 110 HP, PESO SEM/COM LASTRO 10,8/27 T, LARGURA DE ROLAGEM 2,30 M - CHI DIURNO. AF_06/2017 | CHOR - CUSTOS HORÁRIOS DE MÁQUINAS E EQUIPAMENTOS |  | CHI | 0.099 | 79.21 | 7.84
Composição Auxiliar | 88314 | SINAPI | RASTELEIRO COM ENCARGOS COMPLEMENTARES | SEDI - SERVIÇOS DIVERSOS |  | H | 1.1301 | 14 | 15.82
Insumo | 00001518 | SINAPI | CONCRETO BETUMINOSO USINADO A QUENTE (CBUQ) PARA PAVIMENTACAO ASFALTICA, PADRAO DNIT, FAIXA C, COM CAP 50/70 - AQUISICAO POSTO USINA | Material |  | T | 2.5548 | 451.34 | 1153.08
|  |  |  | MO sem LS => | 21.28 | LS => | 0 | MO com LS => | 21.28
|  |  |  | Valor do BDI => | 304.49 |  | Valor com BDI => |  | 1561.18
[6 empty] | Quant. => | 534 | Preço Total => | 833670.12
3.1.4 | Código | Banco | Descrição | Tipo |  | Und | Quant. | Valor Unit | Total
Composição | 5065 | ORSE | Transporte com caminhão basculante de 10 m³ - rodovia não pavimentada | Transportes |  | tkm | 1 | 0.26 | 0.26
Insumo | 2450 | ORSE | Caminhão basc. 15,0t/10,0m3 ( m. benz lk 1418 -170,0kw ou equivalente) | Equipamento |  | h | 0.0040161 | 65.45 | 0.26
|  |  |  | MO sem LS => | 0 | LS => | 0 | MO com LS => | 0
|  |  |  | Valor do BDI => | 0.06 |  | Valor com BDI => |  | 0.32
[6 empty] | Quant. => | 14802.48 | Preço Total => | 4736.79
3.1.5 | Código | Banco | Descrição | Tipo |  | Und | Quant. | Valor Unit | Total
Composição | 5074 | ORSE | Transporte com caminhão basculante de 10 m³ - rodovia pavimentada | Transportes |  | tkm | 1 | 0.17 | 0.17
Insumo | 2450 | ORSE | Caminhão basc. 15,0t/10,0m3 ( m. benz lk 1418 -170,0kw ou equivalente) | Equipamento |  | h | 0.0026738 | 65.45 | 0.17
|  |  |  | MO sem LS => | 0 | LS => | 0 | MO com LS => | 0
|  |  |  | Valor do BDI => | 0.04 |  | Valor com BDI => |  | 0.21
[6 empty] | Quant. => | 4357.44 | Preço Total => | 915.06
3.2 |  |  | Pista Nova | [5 empty] | 8146464.57
3.2.1 | Código | Banco | Descrição | Tipo |  | Und | Quant. | Valor Unit | Total
Composição | 2558 | ORSE | Regularização do subleito | Regularização do Subleito |  | m² | 1 | 0.68 | 0.68
Composição Auxiliar | 10549 | ORSE | Encargos Complementares - Servente | Provisórios |  | h | 0.0036 | 3.54 | 0.01
Insumo | 54 | ORSE | Encarregado de turma - Fonte DNIT - Mês de ref.: 10/20 | Mão de Obra |  | h | 0.0011891 | 19.5647 | 0.02
Insumo | 2469 | ORSE | Grade disco GA 24 x 24 (marchesan ou equivalente) | Equipamento |  | h | 0.0011891 | 15.35 | 0.01
Insumo | 2488 | ORSE | Rolo pneu a. prop. 25 t (caterpillar - ps -360 - 145,0 hp ou equivalente) | Equipamento |  | h | 0.0011891 | 116.43 | 0.13
Insumo | 2475 | ORSE | Motoniveladora 15000 kg com escarificador (cat - 140M - 185,0 hp ou equivalente) | Equipamento |  | h | 0.0011891 | 148.74 | 0.17
Insumo | 2458 | ORSE | Caminhao tanque (pipa)10000 l (m. benz - 2423 K - 184,0 hp ou equivalente) | Equipamento |  | h | 0.0011891 | 77.84 | 0.09
Insumo | 2499 | ORSE | Trator agrícola pneu (massey ferguson - mf 292/4 - 105,0 hp) | Equipamento |  | h | 0.0011891 | 83.66 | 0.09
Insumo | 4246 | ORSE | Aluguel de rolo Compactador DYNAPAC CA- 250P pé de carneiro autop. 11,25 t vibrat | Equipamento |  | h | 0.0011891 | 106.9 | 0.12
Insumo | 00006111 | SINAPI | SERVENTE DE OBRAS | Mão de Obra |  | H | 0.0035672 | 11.75 | 0.04
|  |  |  | MO sem LS => | 0.06 | LS => | 0 | MO com LS => | 0.06
|  |  |  | Valor do BDI => | 0.16 |  | Valor com BDI => |  | 0.84
[6 empty] | Quant. => | 68087 | Preço Total => | 57193.08
3.2.2 | Código | Banco | Descrição | Tipo |  | Und | Quant. | Valor Unit | Total
Composição | 9176 | ORSE | Sub-base solo estabilizado granulometricamente s/ mistura, excluindo aquisição e transporte do material | Sub - Base Estabilizada Granulometricamente |  | m³ | 1 | 4.07 | 4.07
Composição Auxiliar | 10549 | ORSE | Encargos Complementares - Servente | Provisórios |  | h | 0.0179 | 3.54 | 0.06
Insumo | 54 | ORSE | Encarregado de turma - Fonte DNIT - Mês de ref.: 10/20 | Mão de Obra |  | h | 0.0059524 | 19.5647 | 0.11
Insumo | 2458 | ORSE | Caminhao tanque (pipa)10000 l (m. benz - 2423 K - 184,0 hp ou equivalente) | Equipamento |  | h | 0.011905 | 77.84 | 0.92
Insumo | 2469 | ORSE | Grade disco GA 24 x 24 (marchesan ou equivalente) | Equipamento |  | h | 0.0059524 | 15.35 | 0.09
Insumo | 2475 | ORSE | Motoniveladora 15000 kg com escarificador (cat - 140M - 185,0 hp ou equivalente) | Equipamento |  | h | 0.0059524 | 148.74 | 0.88
Insumo | 2499 | ORSE | Trator agrícola pneu (massey ferguson - mf 292/4 - 105,0 hp) | Equipamento |  | h | 0.0059524 | 83.66 | 0.49
Insumo | 2488 | ORSE | Rolo pneu a. prop. 25 t (caterpillar - ps -360 - 145,0 hp ou equivalente) | Equipamento |  | h | 0.0059524 | 116.43 | 0.69
Insumo | 4246 | ORSE | Aluguel de rolo Compactador DYNAPAC CA- 250P pé de carneiro autop. 11,25 t vibrat | Equipamento |  | h | 0.0059524 | 106.9 | 0.63
Insumo | 00006111 | SINAPI | SERVENTE DE OBRAS | Mão de Obra |  | H | 0.017857 | 11.75 | 0.2
|  |  |  | MO sem LS => | 0.31 | LS => | 0 | MO com LS => | 0.31
|  |  |  | Valor do BDI => | 0.98 |  | Valor com BDI => |  | 5.05
[6 empty] | Quant. => | 10213 | Preço Total => | 51575.65
3.2.3 | Código | Banco | Descrição | Tipo |  | Und | Quant. | Valor Unit | Total
Composição | 11723 | ORSE | Material para sub-base adquirido na jazida, sem transporte | Execução de Cortes e Aterros |  | m³ | 1 | 11.61 | 11.61
Insumo | 10923 | ORSE | Material para sub-base (adquirido solto na jazida) inclusive limpeza da área, corte e carga (posto na caçamba), exclusive transporte (Ruy - Rita Cacete / São Cristóvão) | Material |  | m³ | 1 | 11.61 | 11.61
|  |  |  | MO sem LS => | 0 | LS => | 0 | MO com LS => | 0
|  |  |  | Valor do BDI => | 2.81 |  | Valor com BDI => |  | 14.42
[6 empty] | Quant. => | 11744.95 | Preço Total => | 169362.17
3.2.4 | Código | Banco | Descrição | Tipo |  | Und | Quant. | Valor Unit | Total
Composição | 5065 | ORSE | Transporte com caminhão basculante de 10 m³ - rodovia não pavimentada | Transportes |  | tkm | 1 | 0.26 | 0.26
Insumo | 2450 | ORSE | Caminhão basc. 15,0t/10,0m3 ( m. benz lk 1418 -170,0kw ou equivalente) | Equipamento |  | h | 0.0040161 | 65.45 | 0.26
|  |  |  | MO sem LS => | 0 | LS => | 0 | MO com LS => | 0
|  |  |  | Valor do BDI => | 0.06 |  | Valor com BDI => |  | 0.32
[6 empty] | Quant. => | 70469.7 | Preço Total => | 22550.3
3.2.5 | Código | Banco | Descrição | Tipo |  | Und | Quant. | Valor Unit | Total
Composição | 5074 | ORSE | Transporte com caminhão basculante de 10 m³ - rodovia pavimentada | Transportes |  | tkm | 1 | 0.17 | 0.17
Insumo | 2450 | ORSE | Caminhão basc. 15,0t/10,0m3 ( m. benz lk 1418 -170,0kw ou equivalente) | Equipamento |  | h | 0.0026738 | 65.45 | 0.17
|  |  |  | MO sem LS => | 0 | LS => | 0 | MO com LS => | 0
|  |  |  | Valor do BDI => | 0.04 |  | Valor com BDI => |  | 0.21
[6 empty] | Quant. => | 121560.23 | Preço Total => | 25527.64
3.2.6 | Código | Banco | Descrição | Tipo |  | Und | Quant. | Valor Unit | Total
Composição | 2582 | ORSE | Base de brita graduada com brita comercial, excluindo transporte | Base Estabilizada Granulometricamente |  | m³ | 1 | 105.86 | 105.86
Composição Auxiliar | 10549 | ORSE | Encargos Complementares - Servente | Provisórios |  | h | 0.0248 | 3.54 | 0.08
Insumo | 54 | ORSE | Encarregado de turma - Fonte DNIT - Mês de ref.: 10/20 | Mão de Obra |  | h | 0.0082645 | 19.5647 | 0.16
Insumo | 2450 | ORSE | Caminhão basc. 15,0t/10,0m3 ( m. benz lk 1418 -170,0kw ou equivalente) | Equipamento |  | h | 0.029421 | 65.45 | 1.92
Insumo | 2458 | ORSE | Caminhao tanque (pipa)10000 l (m. benz - 2423 K - 184,0 hp ou equivalente) | Equipamento |  | h | 0.0082645 | 77.84 | 0.64
Insumo | 2466 | ORSE | Distribuidor de agregado de pneus autopropulsor -" ciber" , ss - 31, 400tph - spreader - 90 hp. | Equipamento |  | h | 0.0082645 | 168.85 | 1.39
Insumo | 2488 | ORSE | Rolo pneu a. prop. 25 t (caterpillar - ps -360 - 145,0 hp ou equivalente) | Equipamento |  | h | 0.0082645 | 116.43 | 0.96
Insumo | 4248 | ORSE | Rolo tandem vib. a. prop. 10,9 t (DYNAPAC CC-422C - 112 kW) | Equipamento |  | h | 0.0082645 | 155.91 | 1.28
Insumo | 00004741 | SINAPI | PO DE PEDRA (POSTO PEDREIRA/FORNECEDOR, SEM FRETE) | Material |  | m³ | 0.27 | 67.26 | 18.16
Insumo | 00004720 | SINAPI | PEDRA BRITADA N. 0, OU PEDRISCO (4,8 A 9,5 MM) POSTO PEDREIRA/FORNECEDOR, SEM FRETE | Material |  | m³ | 0.36 | 82.2 | 29.59
Insumo | 00004721 | SINAPI | PEDRA BRITADA N. 1 (9,5 a 19 MM) POSTO PEDREIRA/FORNECEDOR, SEM FRETE | Material |  | m³ | 0.36 | 71.2 | 25.63
Insumo | 00004718 | SINAPI | PEDRA BRITADA N. 2 (19 A 38 MM) POSTO PEDREIRA/FORNECEDOR, SEM FRETE | Material |  | m³ | 0.36 | 71.58 | 25.76
Insumo | 00006111 | SINAPI | SERVENTE DE OBRAS | Mão de Obra |  | H | 0.024793 | 11.75 | 0.29
|  |  |  | MO sem LS => | 0.45 | LS => | 0 | MO com LS => | 0.45
|  |  |  | Valor do BDI => | 25.64 |  | Valor com BDI => |  | 131.5
[6 empty] | Quant. => | 10894 | Preço Total => | 1432561
3.2.7 | Código | Banco | Descrição | Tipo |  | Und | Quant. | Valor Unit | Total
Composição | 5065 | ORSE | Transporte com caminhão basculante de 10 m³ - rodovia não pavimentada | Transportes |  | tkm | 1 | 0.26 | 0.26
Insumo | 2450 | ORSE | Caminhão basc. 15,0t/10,0m3 ( m. benz lk 1418 -170,0kw ou equivalente) | Equipamento |  | h | 0.0040161 | 65.45 | 0.26
|  |  |  | MO sem LS => | 0 | LS => | 0 | MO com LS => | 0
|  |  |  | Valor do BDI => | 0.06 |  | Valor com BDI => |  | 0.32
[6 empty] | Quant. => | 301981.68 | Preço Total => | 96634.13
3.2.8 | Código | Banco | Descrição | Tipo |  | Und | Quant. | Valor Unit | Total
Composição | 5074 | ORSE | Transporte com caminhão basculante de 10 m³ - rodovia pavimentada | Transportes |  | tkm | 1 | 0.17 | 0.17
Insumo | 2450 | ORSE | Caminhão basc. 15,0t/10,0m3 ( m. benz lk 1418 -170,0kw ou equivalente) | Equipamento |  | h | 0.0026738 | 65.45 | 0.17
|  |  |  | MO sem LS => | 0 | LS => | 0 | MO com LS => | 0
|  |  |  | Valor do BDI => | 0.04 |  | Valor com BDI => |  | 0.21
[6 empty] | Quant. => | 88895.04 | Preço Total => | 18667.95
3.2.9 | Código | Banco | Descrição | Tipo |  | Und | Quant. | Valor Unit | Total
Composição | 2592 | ORSE | Imprimação com fornecimento do material | Imprimação |  | m² | 1 | 10.89 | 10.89
Composição Auxiliar | 10549 | ORSE | Encargos Complementares - Servente | Provisórios |  | h | 0.0027 | 3.54 | 0
Insumo | 54 | ORSE | Encarregado de turma - Fonte DNIT - Mês de ref.: 10/20 | Mão de Obra |  | h | 0.0008889 | 19.5647 | 0.01
Insumo | 227 | ORSE | Asfalto diluído de petróleo - adp - cm-30 (densidade = 0,85 Kg/l) | Material |  | t | 0.0012 | 8920 | 10.7
Insumo | 2499 | ORSE | Trator agrícola pneu (massey ferguson - mf 292/4 - 105,0 hp) | Equipamento |  | h | 0.0008889 | 83.66 | 0.07
Insumo | 2496 | ORSE | Tanque estacionário 30.000 l (pre-aquecedor taa-serpentina ou equivalente) | Equipamento |  | h | 0.0008889 | 17.68 | 0.01
Insumo | 2453 | ORSE | Caminhao esparg. asf. 6000 l | Equipamento |  | h | 0.0008889 | 69.19 | 0.06
Insumo | 2507 | ORSE | Vassoura mecânica CMV: VM 7 rebocável ou equivalente | Equipamento |  | h | 0.0008889 | 14.37 | 0.01
Insumo | 00006111 | SINAPI | SERVENTE DE OBRAS | Mão de Obra |  | H | 0.0026667 | 11.75 | 0.03
|  |  |  | MO sem LS => | 0.04 | LS => | 0 | MO com LS => | 0.04
|  |  |  | Valor do BDI => | 2.63 |  | Valor com BDI => |  | 13.52
[6 empty] | Quant. => | 68087 | Preço Total => | 920536.24
3.2.10 | Código | Banco | Descrição | Tipo |  | Und | Quant. | Valor Unit | Total
Composição | 95995 | SINAPI | Execução de pavimento com Concreto asfáltico - faixa C - exclusive transporte | PAVI - PAVIMENTAÇÃO |  | m³ | 1 | 1256.69 | 1256.69
Composição Auxiliar | 5835 | SINAPI | VIBROACABADORA DE ASFALTO SOBRE ESTEIRAS, LARGURA DE PAVIMENTAÇÃO 1,90 M A 5,30 M, POTÊNCIA 105 HP CAPACIDADE 450 T/H - CHP DIURNO. AF_11/2014 | CHOR - CUSTOS HORÁRIOS DE MÁQUINAS E EQUIPAMENTOS |  | CHP | 0.0464 | 409.77 | 19.01
Composição Auxiliar | 5837 | SINAPI | VIBROACABADORA DE ASFALTO SOBRE ESTEIRAS, LARGURA DE PAVIMENTAÇÃO 1,90 M A 5,30 M, POTÊNCIA 105 HP CAPACIDADE 450 T/H - CHI DIURNO. AF_11/2014 | CHOR - CUSTOS HORÁRIOS DE MÁQUINAS E EQUIPAMENTOS |  | CHI | 0.0949 | 149.28 | 14.16
Composição Auxiliar | 96157 | SINAPI | TRATOR DE PNEUS COM POTÊNCIA DE 85 CV, TRAÇÃO 4X4, COM VASSOURA MECÂNICA ACOPLADA - CHP DIURNO. AF_03/2017 | CHOR - CUSTOS HORÁRIOS DE MÁQUINAS E EQUIPAMENTOS |  | CHP | 0.0341 | 120.25 | 4.1
Composição Auxiliar | 96463 | SINAPI | ROLO COMPACTADOR DE PNEUS, ESTATICO, PRESSAO VARIAVEL, POTENCIA 110 HP, PESO SEM/COM LASTRO 10,8/27 T, LARGURA DE ROLAGEM 2,30 M - CHP DIURNO. AF_06/2017 | CHOR - CUSTOS HORÁRIOS DE MÁQUINAS E EQUIPAMENTOS |  | CHP | 0.0419 | 203.37 | 8.52
Composição Auxiliar | 95631 | SINAPI | ROLO COMPACTADOR VIBRATORIO TANDEM, ACO LISO, POTENCIA 125 HP, PESO SEM/COM LASTRO 10,20/11,65 T, LARGURA DE TRABALHO 1,73 M - CHP DIURNO. AF_11/2016 | CHOR - CUSTOS HORÁRIOS DE MÁQUINAS E EQUIPAMENTOS |  | CHP | 0.0805 | 214.95 | 17.3
Composição Auxiliar | 91386 | SINAPI | CAMINHÃO BASCULANTE 10 M3, TRUCADO CABINE SIMPLES, PESO BRUTO TOTAL 23.000 KG, CARGA ÚTIL MÁXIMA 15.935 KG, DISTÂNCIA ENTRE EIXOS 4,80 M, POTÊNCIA 230 CV INCLUSIVE CAÇAMBA METÁLICA - CHP DIURNO. AF_06/2014 | CHOR - CUSTOS HORÁRIOS DE MÁQUINAS E EQUIPAMENTOS |  | CHP | 0.0464 | 178.66 | 8.28
Composição Auxiliar | 95632 | SINAPI | ROLO COMPACTADOR VIBRATORIO TANDEM, ACO LISO, POTENCIA 125 HP, PESO SEM/COM LASTRO 10,20/11,65 T, LARGURA DE TRABALHO 1,73 M - CHI DIURNO. AF_11/2016 | CHOR - CUSTOS HORÁRIOS DE MÁQUINAS E EQUIPAMENTOS |  | CHI | 0.0607 | 73.42 | 4.45
Composição Auxiliar | 96155 | SINAPI | TRATOR DE PNEUS COM POTÊNCIA DE 85 CV, TRAÇÃO 4X4, COM VASSOURA MECÂNICA ACOPLADA - CHI DIURNO. AF_02/2017 | CHOR - CUSTOS HORÁRIOS DE MÁQUINAS E EQUIPAMENTOS |  | CHI | 0.1071 | 38.65 | 4.13
Composição Auxiliar | 96464 | SINAPI | ROLO COMPACTADOR DE PNEUS, ESTATICO, PRESSAO VARIAVEL, POTENCIA 110 HP, PESO SEM/COM LASTRO 10,8/27 T, LARGURA DE ROLAGEM 2,30 M - CHI DIURNO. AF_06/2017 | CHOR - CUSTOS HORÁRIOS DE MÁQUINAS E EQUIPAMENTOS |  | CHI | 0.099 | 79.21 | 7.84
Composição Auxiliar | 88314 | SINAPI | RASTELEIRO COM ENCARGOS COMPLEMENTARES | SEDI - SERVIÇOS DIVERSOS |  | H | 1.1301 | 14 | 15.82
Insumo | 00001518 | SINAPI | CONCRETO BETUMINOSO USINADO A QUENTE (CBUQ) PARA PAVIMENTACAO ASFALTICA, PADRAO DNIT, FAIXA C, COM CAP 50/70 - AQUISICAO POSTO USINA | Material |  | T | 2.5548 | 451.34 | 1153.08
|  |  |  | MO sem LS => | 21.28 | LS => | 0 | MO com LS => | 21.28
|  |  |  | Valor do BDI => | 304.49 |  | Valor com BDI => |  | 1561.18
[6 empty] | Quant. => | 3405 | Preço Total => | 5315817.9
3.2.11 | Código | Banco | Descrição | Tipo |  | Und | Quant. | Valor Unit | Total
Composição | 5065 | ORSE | Transporte com caminhão basculante de 10 m³ - rodovia não pavimentada | Transportes |  | tkm | 1 | 0.26 | 0.26
Insumo | 2450 | ORSE | Caminhão basc. 15,0t/10,0m3 ( m. benz lk 1418 -170,0kw ou equivalente) | Equipamento |  | h | 0.0040161 | 65.45 | 0.26
|  |  |  | MO sem LS => | 0 | LS => | 0 | MO com LS => | 0
|  |  |  | Valor do BDI => | 0.06 |  | Valor com BDI => |  | 0.32
[6 empty] | Quant. => | 94386.6 | Preço Total => | 30203.71
3.2.12 | Código | Banco | Descrição | Tipo |  | Und | Quant. | Valor Unit | Total
Composição | 5074 | ORSE | Transporte com caminhão basculante de 10 m³ - rodovia pavimentada | Transportes |  | tkm | 1 | 0.17 | 0.17
Insumo | 2450 | ORSE | Caminhão basc. 15,0t/10,0m3 ( m. benz lk 1418 -170,0kw ou equivalente) | Equipamento |  | h | 0.0026738 | 65.45 | 0.17
|  |  |  | MO sem LS => | 0 | LS => | 0 | MO com LS => | 0
|  |  |  | Valor do BDI => | 0.04 |  | Valor com BDI => |  | 0.21
[6 empty] | Quant. => | 27784.8 | Preço Total => | 5834.8
4 |  |  | DRENAGEM | [5 empty] | 2579627.2
4.1 |  |  | Serviços Preliminares | [5 empty] | 35030
4.1.1 | Código | Banco | Descrição | Tipo |  | Und | Quant. | Valor Unit | Total
Composição | 2663 | ORSE | Locação da Rede | Serviços Preliminares para Execução de Redes de Drenagem |  | m | 1 | 1.62 | 1.62
Insumo | 70 | ORSE | Topografo - T2 - Fonte DNIT - Mês de ref.: 02/20 | Mão de Obra |  | h | 0.018 | 36.2951 | 0.65
Insumo | 48 | ORSE | Auxiliar topografia - T4 - Segundo grau completo - DNIT - Mês de ref.: 02/20 | Mão de Obra |  | h | 0.036 | 21.7644 | 0.78
Insumo | 2480 | ORSE | Pick-up, capacidade 1,2 t | Equipamento |  | h | 0.018 | 10.89 | 0.19
|  |  |  | MO sem LS => | 1.43 | LS => | 0 | MO com LS => | 1.43
|  |  |  | Valor do BDI => | 0.39 |  | Valor com BDI => |  | 2.01
[6 empty] | Quant. => | 3100 | Preço Total => | 6231
4.1.2 | Código | Banco | Descrição | Tipo |  | Und | Quant. | Valor Unit | Total
Composição | 5158 | ORSE | Sinalização Diurna e Tapume | Serviços de Proteção e Segurança |  | m | 1 | 4.33 | 4.33
Composição Auxiliar | 79 | ORSE | Forma plana para fundações, em tábuas de pinho, 02 usos | Formas para Fundações |  | m² | 0.012 | 118.38 | 1.42
Composição Auxiliar | 95 | ORSE | Concreto simples fabricado na obra, fck=13,5 mpa, lançado e adensado | Alvenarias de Pedra e Concretos para Fundações |  | m³ | 0.0014 | 442.33 | 0.61
Composição Auxiliar | 10549 | ORSE | Encargos Complementares - Servente | Provisórios |  | h | 0.0833 | 3.54 | 0.29
Insumo | 80 | ORSE | Aço CA-25 6,3 a 12,5 mm Aço ca-25 6,3 a 12,5 mm | Material |  | kg | 0.032 | 10.23 | 0.32
Insumo | 2185 | ORSE | Tela de polietileno estirado para tapumes ( malha 80x40 e 65x40mm) h=1,20m | Material |  | m | 0.1 | 3.21 | 0.32
Insumo | 00000345 | SINAPI | ARAME GALVANIZADO 18 BWG, D = 1,24MM (0,009 KG/M) | Material |  | KG | 0.0096 | 42.08 | 0.4
Insumo | 00006111 | SINAPI | SERVENTE DE OBRAS | Mão de Obra |  | H | 0.0833 | 11.75 | 0.97
|  |  |  | MO sem LS => | 1.59 | LS => | 0 | MO com LS => | 1.59
|  |  |  | Valor do BDI => | 1.04 |  | Valor com BDI => |  | 5.37
[6 empty] | Quant. => | 3100 | Preço Total => | 16647
4.1.3 | Código | Banco | Descrição | Tipo |  | Und | Quant. | Valor Unit | Total
Composição | 5156 | ORSE | Sinalização Noturna e Tapume | Serviços de Proteção e Segurança |  | m | 1 | 3.16 | 3.16
Composição Auxiliar | 5158 | ORSE | Sinalização Diurna com Tela tapume em pvc - 10 usos | Serviços de Proteção e Segurança |  | m | 0.143 | 4.33 | 0.61
Composição Auxiliar | 10549 | ORSE | Encargos Complementares - Servente | Provisórios |  | h | 0.029 | 3.54 | 0.1
Composição Auxiliar | 10552 | ORSE | Encargos Complementares - Eletricista | Provisórios |  | h | 0.014 | 3.42 | 0.04
Insumo | 1925 | ORSE | Bocal baquelite para lâmpada com rabicho | Material |  | un | 0.071 | 2.7 | 0.19
Insumo | 4675 | ORSE | Lâmpada fluorescente eletronica PL 15W / 127v (compacta integrada) | Material |  | un | 0.071 | 7.6 | 0.53
Insumo | 00004815 | SINAPI | BALDE VERMELHO PARA SINALIZACAO DE VIAS | Material |  | UN | 0.036 | 6.98 | 0.25
Insumo | 00002436 | SINAPI | ELETRICISTA | Mão de Obra |  | H | 0.014 | 19.46 | 0.27
Insumo | 00000939 | SINAPI | FIO DE COBRE, SOLIDO, CLASSE 1, ISOLACAO EM PVC/A, ANTICHAMA BWF-B, 450/750V, SECAO NOMINAL 2,5 MM2 | Material |  | M | 0.314 | 2.71 | 0.85
Insumo | 00006111 | SINAPI | SERVENTE DE OBRAS | Mão de Obra |  | H | 0.028 | 11.75 | 0.32
|  |  |  | MO sem LS => | 0.81 | LS => | 0 | MO com LS => | 0.81
|  |  |  | Valor do BDI => | 0.76 |  | Valor com BDI => |  | 3.92
[6 empty] | Quant. => | 3100 | Preço Total => | 12152
4.2 |  |  | Movimento de Terra | [5 empty] | 414233.5
4.2.1 | Código | Banco | Descrição | Tipo |  | Und | Quant. | Valor Unit | Total
Composição | 2503 | ORSE | Escavação Mecanizada de Vala | Escavação Mecanizada em Área Urbana |  | m³ | 1 | 6.72 | 6.72
Composição Auxiliar | 10549 | ORSE | Encargos Complementares - Servente | Provisórios |  | h | 0.0741 | 3.54 | 0.26
Insumo | 2482 | ORSE | Retroescavadeira pneus (Massey Ferguson MF - 86 HF ou equivalente) | Equipamento |  | h | 0.074074 | 75.48 | 5.59
Insumo | 00006111 | SINAPI | SERVENTE DE OBRAS | Mão de Obra |  | H | 0.074074 | 11.75 | 0.87
|  |  |  | MO sem LS => | 0.87 | LS => | 0 | MO com LS => | 0.87
|  |  |  | Valor do BDI => | 1.62 |  | Valor com BDI => |  | 8.34
[6 empty] | Quant. => | 8500 | Preço Total => | 70890
4.2.2 | Código | Banco | Descrição | Tipo |  | Und | Quant. | Valor Unit | Total
Composição | 7133 | ORSE | Escoramento Contínuo de Vala | Escoramentos de Valas, Cavas e Poços |  | m² | 1 | 31.06 | 31.06
Composição Auxiliar | 10599 | ORSE | Encargos Complementares - Marteleteiro | Provisórios |  | h | 0.12 | 3.54 | 0.42
Composição Auxiliar | 10549 | ORSE | Encargos Complementares - Servente | Provisórios |  | h | 0.8 | 3.54 | 2.83
Insumo | 54 | ORSE | Encarregado de turma - Fonte DNIT - Mês de ref.: 10/20 | Mão de Obra |  | h | 0.2 | 19.5647 | 3.91
Insumo | 1880 | ORSE | Prancha metálica, e=4.7 mm, l=0.30 m | Serviços |  | m | 0.1047 | 32.04 | 3.35
Insumo | 2463 | ORSE | Compressor 250 pcm (atlas copco - xa-120dd - 94,0 hp ou equivalente) Compressor 250 pcm (atlas copco - xa-120dd - 94,0 hp) | Equipamento |  | h | 0.12 | 12.56 | 1.5
Insumo | 2490 | ORSE | Rompedor 56,0 pcm / 1150 ipm (atlas copco -tex 11 ou equivalente) | Equipamento |  | h | 0.12 | 6.11 | 0.73
Insumo | 2454 | ORSE | Caminhao guindauto 11,5 t (m.benz - l 1620/57 - 184,0 hp) | Equipamento |  | h | 0.02 | 141.68 | 2.83
Insumo | 8877 | ORSE | Madeira massaranduba serrada (peça) 5cm x 14cm (0,007 m³/m) | Material |  | m | 0.0668 | 50.77 | 3.39
Insumo | 00004115 | SINAPI | MADEIRA ROLICA TRATADA, D = 12 A 15 CM, H = 3,00 M, EM EUCALIPTO OU EQUIVALENTE DA REGIAO | Material |  | M | 0.0143 | 21.43 | 0.3
Insumo | 00004257 | SINAPI | OPERADOR DE MARTELETE OU MARTELETEIRO | Mão de Obra |  | H | 0.12 | 12.54 | 1.5
Insumo | 00004097 | SINAPI | MOTORISTA DE ONIBUS / MICRO-ONIBUS | Mão de Obra |  | H | 0.02 | 17.37 | 0.34
Insumo | 00005061 | SINAPI | PREGO DE ACO POLIDO COM CABECA 18 X 27 (2 1/2 X 10) | Material |  | KG | 0.022 | 25.7 | 0.56
Insumo | 00006111 | SINAPI | SERVENTE DE OBRAS | Mão de Obra |  | H | 0.8 | 11.75 | 9.4
|  |  |  | MO sem LS => | 15.15 | LS => | 0 | MO com LS => | 15.15
|  |  |  | Valor do BDI => | 7.52 |  | Valor com BDI => |  | 38.58
[6 empty] | Quant. => | 3840 | Preço Total => | 148147.2
4.2.3 | Código | Banco | Descrição | Tipo |  | Und | Quant. | Valor Unit | Total
Composição | 6417 | ORSE | Esgotamento de Vala | Conversão InfoWOrca |  | H | 1 | 1.71 | 1.71
Composição Auxiliar | 10552 | ORSE | Encargos Complementares - Eletricista | Provisórios |  | h | 0.0298 | 3.42 | 0.1
Composição Auxiliar | 10549 | ORSE | Encargos Complementares - Servente | Provisórios |  | h | 0.0298 | 3.54 | 0.1
Insumo | 54 | ORSE | Encarregado de turma - Fonte DNIT - Mês de ref.: 10/20 | Mão de Obra |  | h | 0.006 | 19.5647 | 0.11
Insumo | 2449 | ORSE | Aluguel de bomba de drenagem - "darka" - diametro 4" - ,potência = 5 cv | Equipamento |  | h | 0.125 | 3.85 | 0.48
Insumo | 00002436 | SINAPI | ELETRICISTA | Mão de Obra |  | H | 0.0298 | 19.46 | 0.57
Insumo | 00006111 | SINAPI | SERVENTE DE OBRAS | Mão de Obra |  | H | 0.0298 | 11.75 | 0.35
|  |  |  | MO sem LS => | 1.03 | LS => | 0 | MO com LS => | 1.03
|  |  |  | Valor do BDI => | 0.41 |  | Valor com BDI => |  | 2.12
[6 empty] | Quant. => | 35600 | Preço Total => | 75472
4.2.4 | Código | Banco | Descrição | Tipo |  | Und | Quant. | Valor Unit | Total
Composição | 2519 | ORSE | Reaterro Compactado | Execução de Cortes e Aterros |  | m³ | 1 | 16.95 | 16.95
Composição Auxiliar | 10549 | ORSE | Encargos Complementares - Servente | Provisórios |  | h | 0.875 | 3.54 | 3.09
Insumo | 2462 | ORSE | Aluguel de compactador pneumático (dynapac - lc 71 gasolina - 2,5 hp) | Equipamento |  | h | 0.05 | 2.72 | 0.13
Insumo | 2459 | ORSE | Caminhao tanque 6000 l (m. benz - ATEGO 1418/42 - 136,0 hp ou equivalente) | Equipamento |  | h | 0.05 | 69.19 | 3.45
Insumo | 00006111 | SINAPI | SERVENTE DE OBRAS | Mão de Obra |  | H | 0.875 | 11.75 | 10.28
|  |  |  | MO sem LS => | 10.28 | LS => | 0 | MO com LS => | 10.28
|  |  |  | Valor do BDI => | 4.1 |  | Valor com BDI => |  | 21.05
[6 empty] | Quant. => | 5120 | Preço Total => | 107776
4.2.5 | Código | Banco | Descrição | Tipo |  | Und | Quant. | Valor Unit | Total
Composição | 4986 | ORSE | Carga mecânica de material de 1ª categoria | Carga de Material |  | m³ | 1 | 0.75 | 0.75
Composição Auxiliar | 10549 | ORSE | Encargos Complementares - Servente | Provisórios |  | h | 0.0094 | 3.54 | 0.03
Insumo | 4244 | ORSE | Pa carregadeira sobre pneus Caterpillar - 924 G | Equipamento |  | h | 0.0047 | 130.86 | 0.61
Insumo | 00006111 | SINAPI | SERVENTE DE OBRAS | Mão de Obra |  | H | 0.0094 | 11.75 | 0.11
|  |  |  | MO sem LS => | 0.11 | LS => | 0 | MO com LS => | 0.11
|  |  |  | Valor do BDI => | 0.18 |  | Valor com BDI => |  | 0.93
[6 empty] | Quant. => | 3380 | Preço Total => | 3143.4
4.2.6 | Código | Banco | Descrição | Tipo |  | Und | Quant. | Valor Unit | Total
Composição | 5074 | ORSE | Transporte com caminhão basculante de 10 m³ - rodovia pavimentada | Transportes |  | tkm | 1 | 0.17 | 0.17
Insumo | 2450 | ORSE | Caminhão basc. 15,0t/10,0m3 ( m. benz lk 1418 -170,0kw ou equivalente) | Equipamento |  | h | 0.0026738 | 65.45 | 0.17
|  |  |  | MO sem LS => | 0 | LS => | 0 | MO com LS => | 0
|  |  |  | Valor do BDI => | 0.04 |  | Valor com BDI => |  | 0.21
[6 empty] | Quant. => | 15210 | Preço Total => | 3194.1
4.2.7 | Código | Banco | Descrição | Tipo |  | Und | Quant. | Valor Unit | Total
Composição | 10389 | ORSE | Bota-fora do Material Excedente | Execução de Cortes e Aterros |  | m³ | 1 | 1.34 | 1.34
Composição Auxiliar | 10549 | ORSE | Encargos Complementares - Servente | Provisórios |  | h | 0 | 3.54 | 0
Insumo | 54 | ORSE | Encarregado de turma - Fonte DNIT - Mês de ref.: 10/20 | Mão de Obra |  | h | 4.17e-05 | 19.5647 | 0
Insumo | 2501 | ORSE | Trator esteira (cat - d6m - xl - 163-6a nacional 140,0 hp ou equivalente) | Equipamento |  | h | 0.0069444 | 193.92 | 1.34
Insumo | 00006111 | SINAPI | SERVENTE DE OBRAS | Mão de Obra |  | H | 4.17e-05 | 11.75 | 0
|  |  |  | MO sem LS => | 0 | LS => | 0 | MO com LS => | 0
|  |  |  | Valor do BDI => | 0.32 |  | Valor com BDI => |  | 1.66
[6 empty] | Quant. => | 3380 | Preço Total => | 5610.8
4.3 |  |  | Rede Coletora | [5 empty] | 2130363.7
4.3.1 | Código | Banco | Descrição | Tipo |  | Und | Quant. | Valor Unit | Total
Composição | 3236 | ORSE | Boca de lobo | Conversão InfoWOrca |  | un | 1 | 1274.93 | 1274.93
Composição Auxiliar | 80 | ORSE | Forma plana para fundações, em compensado resinado 12mm, 02 usos | Formas para Fundações |  | m² | 0.42 | 116.05 | 48.74
Composição Auxiliar | 126 | ORSE | Concreto simples fabricado na obra, fck=15 mpa, lançado e adensado | Concreto Simples |  | m³ | 0.33 | 463.91 | 153.09
Composição Auxiliar | 157 | ORSE | Alvenaria tijolo cerâmico maciço (5x9x19), esp = 0,19m (dobrada), com argamassa traço t5 - 1:2:8 (cimento / cal / areia) c/ junta de 2,0cm - R1 | Alvenarias de Vedação |  | m² | 3.32 | 157.13 | 521.67
Composição Auxiliar | 140 | ORSE | Aço CA - 50 Ø 6,3 a 12,5mm, inclusive corte, dobragem, montagem e colocacao de ferragens nas formas, para superestruturas e fundações - R1 | Armaduras Convencionais |  | kg | 26.4 | 14.19 | 374.61
Composição Auxiliar | 2497 | ORSE | Escavação manual de vala ou cava em material de 1ª categoria, profundidade até 1,50m | Escavação Manual em Área Urbana |  | m³ | 1.11 | 45.87 | 50.91
Composição Auxiliar | 3310 | ORSE | Chapisco em parede com argamassa traço t1 - 1:3 (cimento / areia) - Revisado 08/2015 | Conversão InfoWOrca |  | m² | 2.4 | 5.62 | 13.48
Composição Auxiliar | 3316 | ORSE | Reboco ou emboço externo, de parede, com argamassa traço t5 - 1:2:8 (cimento / cal / areia), espessura 2,5 cm | Conversão InfoWOrca |  | m² | 2.4 | 32.61 | 78.26
Composição Auxiliar | 10549 | ORSE | Encargos Complementares - Servente | Provisórios |  | h | 0.5 | 3.54 | 1.77
Composição Auxiliar | 10550 | ORSE | Encargos Complementares - Pedreiro | Provisórios |  | h | 0.25 | 3.43 | 0.85
Insumo | 1611 | ORSE | Meio fio pré-moldado concreto (0,12 x 0,30 x 1,00m) Meio-fio pré-moldado concreto (0,12 x 0,30 x 1,00m) | Material |  | m | 1 | 21.84 | 21.84
Insumo | 00004750 | SINAPI | PEDREIRO (HORISTA) | Mão de Obra |  | H | 0.25 | 15.38 | 3.84
Insumo | 00006111 | SINAPI | SERVENTE DE OBRAS | Mão de Obra |  | H | 0.5 | 11.75 | 5.87
|  |  |  | MO sem LS => | 412.6 | LS => | 0 | MO com LS => | 412.6
|  |  |  | Valor do BDI => | 308.91 |  | Valor com BDI => |  | 1583.84
[6 empty] | Quant. => | 130 | Preço Total => | 205899.2
4.3.2 |  |  | Poços de Visita/Caixas de Ligação | [5 empty] | 370557.48
4.3.2.1 | Código | Banco | Descrição | Tipo |  | Und | Quant. | Valor Unit | Total
Composição | 11523 | ORSE | Ø 0,60 m | Poços de Visita para Redes de Drenagem |  | un | 1 | 4863.39 | 4863.39
Composição Auxiliar | 127 | ORSE | Concreto simples usinado fck=21mpa, bombeado, lançado e adensado em superestrutura | Concreto Simples |  | m³ | 1.643 | 438.67 | 720.73
Composição Auxiliar | 80 | ORSE | Forma plana para fundações, em compensado resinado 12mm, 02 usos | Formas para Fundações |  | m² | 16.43 | 116.05 | 1906.7
Composição Auxiliar | 140 | ORSE | Aço CA - 50 Ø 6,3 a 12,5mm, inclusive corte, dobragem, montagem e colocacao de ferragens nas formas, para superestruturas e fundações - R1 | Armaduras Convencionais |  | kg | 131.4 | 14.19 | 1864.56
Composição Auxiliar | 2642 | ORSE | Escada marinheiro em barra chata de ferro 2" x 5/16" | Serviços de Proteção e Segurança |  | m | 1 | 371.4 | 371.4
|  |  |  | MO sem LS => | 1131.82 | LS => | 0 | MO com LS => | 1131.82
|  |  |  | Valor do BDI => | 1178.39 |  | Valor com BDI => |  | 6041.78
[6 empty] | Quant. => | 12 | Preço Total => | 72501.36
4.3.2.2 | Código | Banco | Descrição | Tipo |  | Und | Quant. | Valor Unit | Total
Composição | 4403 | ORSE | Ø 0,80 m | Poços de Visita para Redes de Drenagem |  | un | 1 | 6785.92 | 6785.92
Composição Auxiliar | 127 | ORSE | Concreto simples usinado fck=21mpa, bombeado, lançado e adensado em superestrutura | Concreto Simples |  | m³ | 2.46 | 438.67 | 1079.12
Composição Auxiliar | 80 | ORSE | Forma plana para fundações, em compensado resinado 12mm, 02 usos | Formas para Fundações |  | m² | 20.88 | 116.05 | 2423.12
Composição Auxiliar | 140 | ORSE | Aço CA - 50 Ø 6,3 a 12,5mm, inclusive corte, dobragem, montagem e colocacao de ferragens nas formas, para superestruturas e fundações - R1 | Armaduras Convencionais |  | kg | 200 | 14.19 | 2838
Composição Auxiliar | 2642 | ORSE | Escada marinheiro em barra chata de ferro 2" x 5/16" | Serviços de Proteção e Segurança |  | m | 1.2 | 371.4 | 445.68
|  |  |  | MO sem LS => | 1513.43 | LS => | 0 | MO com LS => | 1513.43
|  |  |  | Valor do BDI => | 1644.22 |  | Valor com BDI => |  | 8430.14
[6 empty] | Quant. => | 8 | Preço Total => | 67441.12
4.3.2.3 | Código | Banco | Descrição | Tipo |  | Und | Quant. | Valor Unit | Total
Composição | 10185 | ORSE | Ø 1,00 m | Poços de Visita para Redes de Drenagem |  | un | 1 | 9281.78 | 9281.78
Composição Auxiliar | 127 | ORSE | Concreto simples usinado fck=21mpa, bombeado, lançado e adensado em superestrutura | Concreto Simples |  | m³ | 3.15 | 438.67 | 1381.81
Composição Auxiliar | 80 | ORSE | Forma plana para fundações, em compensado resinado 12mm, 02 usos | Formas para Fundações |  | m² | 31.5 | 116.05 | 3655.57
Composição Auxiliar | 140 | ORSE | Aço CA - 50 Ø 6,3 a 12,5mm, inclusive corte, dobragem, montagem e colocacao de ferragens nas formas, para superestruturas e fundações - R1 | Armaduras Convencionais |  | kg | 252 | 14.19 | 3575.88
Composição Auxiliar | 2642 | ORSE | Escada marinheiro em barra chata de ferro 2" x 5/16" | Serviços de Proteção e Segurança |  | m | 1.8 | 371.4 | 668.52
|  |  |  | MO sem LS => | 2155.58 | LS => | 0 | MO com LS => | 2155.58
|  |  |  | Valor do BDI => | 2248.97 |  | Valor com BDI => |  | 11530.75
[6 empty] | Quant. => | 20 | Preço Total => | 230615
4.3.3 |  |  | Fornecimento e Assentamento de Tubo Premoldado de concreto | [5 empty] | 1440068
4.3.3.1 | Código | Banco | Descrição | Tipo |  | Und | Quant. | Valor Unit | Total
Composição | 2670 | ORSE | Ø 0,40 m | Bueiros Tubulares e Celulares |  | m | 1 | 108.6 | 108.6
Composição Auxiliar | 1903 | ORSE | Argamassa cimento e areia traço t-1 (1:3) - 1 saco cimento 50kg / 3 padiolas areia dim. 0.35 x 0.45 x 0.23 m - Confecção mecânica e transporte | Argamassas |  | m³ | 0.002 | 447.76 | 0.89
Composição Auxiliar | 10550 | ORSE | Encargos Complementares - Pedreiro | Provisórios |  | h | 0.4 | 3.43 | 1.37
Composição Auxiliar | 10549 | ORSE | Encargos Complementares - Servente | Provisórios |  | h | 1.52 | 3.54 | 5.38
Insumo | 00004750 | SINAPI | PEDREIRO (HORISTA) | Mão de Obra |  | H | 0.4 | 15.38 | 6.15
Insumo | 00006111 | SINAPI | SERVENTE DE OBRAS | Mão de Obra |  | H | 1.52 | 11.75 | 17.86
Insumo | 00007745 | SINAPI | TUBO DE CONCRETO ARMADO PARA AGUAS PLUVIAIS, CLASSE PA-1, COM ENCAIXE PONTA E BOLSA, DIAMETRO NOMINAL DE 400 MM | Material |  | M | 1.02 | 75.45 | 76.95
|  |  |  | MO sem LS => | 24.1 | LS => | 0 | MO com LS => | 24.1
|  |  |  | Valor do BDI => | 26.31 |  | Valor com BDI => |  | 134.91
[6 empty] | Quant. => | 1400 | Preço Total => | 188874
4.3.3.2 | Código | Banco | Descrição | Tipo |  | Und | Quant. | Valor Unit | Total
Composição | 2671 | ORSE | Ø 0,60 m | Bueiros Tubulares e Celulares |  | m | 1 | 178.99 | 178.99
Composição Auxiliar | 1903 | ORSE | Argamassa cimento e areia traço t-1 (1:3) - 1 saco cimento 50kg / 3 padiolas areia dim. 0.35 x 0.45 x 0.23 m - Confecção mecânica e transporte | Argamassas |  | m³ | 0.004 | 447.76 | 1.79
Composição Auxiliar | 10550 | ORSE | Encargos Complementares - Pedreiro | Provisórios |  | h | 0.7 | 3.43 | 2.4
Composição Auxiliar | 10549 | ORSE | Encargos Complementares - Servente | Provisórios |  | h | 0.74 | 3.54 | 2.61
Insumo | 2454 | ORSE | Caminhao guindauto 11,5 t (m.benz - l 1620/57 - 184,0 hp) | Equipamento |  | h | 0.027 | 141.68 | 3.82
Insumo | 00004750 | SINAPI | PEDREIRO (HORISTA) | Mão de Obra |  | H | 0.7 | 15.38 | 10.76
Insumo | 00006111 | SINAPI | SERVENTE DE OBRAS | Mão de Obra |  | H | 0.74 | 11.75 | 8.69
Insumo | 00007725 | SINAPI | TUBO DE CONCRETO ARMADO PARA AGUAS PLUVIAIS, CLASSE PA-1, COM ENCAIXE PONTA E BOLSA, DIAMETRO NOMINAL DE = 600 MM | Material |  | M | 1.02 | 146 | 148.92
|  |  |  | MO sem LS => | 19.63 | LS => | 0 | MO com LS => | 19.63
|  |  |  | Valor do BDI => | 43.36 |  | Valor com BDI => |  | 222.35
[6 empty] | Quant. => | 800 | Preço Total => | 177880
4.3.3.3 | Código | Banco | Descrição | Tipo |  | Und | Quant. | Valor Unit | Total
Composição | 2672 | ORSE | Ø 0,80 m | Bueiros Tubulares e Celulares |  | m | 1 | 294.32 | 294.32
Composição Auxiliar | 1903 | ORSE | Argamassa cimento e areia traço t-1 (1:3) - 1 saco cimento 50kg / 3 padiolas areia dim. 0.35 x 0.45 x 0.23 m - Confecção mecânica e transporte | Argamassas |  | m³ | 0.008 | 447.76 | 3.58
Composição Auxiliar | 10549 | ORSE | Encargos Complementares - Servente | Provisórios |  | h | 1.08 | 3.54 | 3.82
Composição Auxiliar | 10550 | ORSE | Encargos Complementares - Pedreiro | Provisórios |  | h | 1 | 3.43 | 3.43
Insumo | 2454 | ORSE | Caminhao guindauto 11,5 t (m.benz - l 1620/57 - 184,0 hp) | Equipamento |  | h | 0.054 | 141.68 | 7.65
Insumo | 00004750 | SINAPI | PEDREIRO (HORISTA) | Mão de Obra |  | H | 1 | 15.38 | 15.38
Insumo | 00006111 | SINAPI | SERVENTE DE OBRAS | Mão de Obra |  | H | 1.08 | 11.75 | 12.69
Insumo | 00007750 | SINAPI | TUBO DE CONCRETO ARMADO PARA AGUAS PLUVIAIS, CLASSE PA-1, COM ENCAIXE PONTA E BOLSA, DIAMETRO NOMINAL DE 800 MM | Material |  | M | 1.02 | 242.92 | 247.77
|  |  |  | MO sem LS => | 28.44 | LS => | 0 | MO com LS => | 28.44
|  |  |  | Valor do BDI => | 71.31 |  | Valor com BDI => |  | 365.63
[6 empty] | Quant. => | 400 | Preço Total => | 146252
4.3.3.4 | Código | Banco | Descrição | Tipo |  | Und | Quant. | Valor Unit | Total
Composição | 2673 | ORSE | Ø 1,00 m | Bueiros Tubulares e Celulares |  | m | 1 | 366.31 | 366.31
Composição Auxiliar | 1903 | ORSE | Argamassa cimento e areia traço t-1 (1:3) - 1 saco cimento 50kg / 3 padiolas areia dim. 0.35 x 0.45 x 0.23 m - Confecção mecânica e transporte | Argamassas |  | m³ | 0.015 | 447.76 | 6.71
Composição Auxiliar | 10549 | ORSE | Encargos Complementares - Servente | Provisórios |  | h | 1.55 | 3.54 | 5.48
Composição Auxiliar | 10550 | ORSE | Encargos Complementares - Pedreiro | Provisórios |  | h | 1.4 | 3.43 | 4.8
Insumo | 2454 | ORSE | Caminhao guindauto 11,5 t (m.benz - l 1620/57 - 184,0 hp) | Equipamento |  | h | 0.136 | 141.68 | 19.26
Insumo | 00004750 | SINAPI | PEDREIRO (HORISTA) | Mão de Obra |  | H | 1.4 | 15.38 | 21.53
Insumo | 00006111 | SINAPI | SERVENTE DE OBRAS | Mão de Obra |  | H | 1.55 | 11.75 | 18.21
Insumo | 00007753 | SINAPI | TUBO DE CONCRETO ARMADO PARA AGUAS PLUVIAIS, CLASSE PA-1, COM ENCAIXE PONTA E BOLSA, DIAMETRO NOMINAL DE 1000 MM | Material |  | M | 1.02 | 284.63 | 290.32
|  |  |  | MO sem LS => | 40.44 | LS => | 0 | MO com LS => | 40.44
|  |  |  | Valor do BDI => | 88.75 |  | Valor com BDI => |  | 455.06
[6 empty] | Quant. => | 300 | Preço Total => | 136518
4.3.3.5 | Código | Banco | Descrição | Tipo |  | Und | Quant. | Valor Unit | Total
Composição | 0705183 | SICRO3 | Corpo de BSCC 2,00 x 2,00 m - moldado no local - altura do aterro 0,00 a 1,00 m - areia e brita comerciais |  |  | m | 1 | 3181.78 | 3181.78
[6 empty] | Custo Horário de Execução => |  |  | 0
[6 empty] | Fator de Influencia da Chuva - FIC => |  |  | 0
[6 empty] | Custo do FIC => |  |  | 0
[6 empty] | Produção de Equipe => |  |  | 1
[6 empty] | Custo Unitário de Execução => |  |  | 0
C | Banco | Código | Material | Quantidade | Unidade | Preço Unitário |  |  | Custo Horário
Insumo | SICRO3 | M0446 | Compensado resinado - E = 10 mm | 0.05296 | m² | 21.9815 |  |  | 1.1641
Insumo | SICRO3 | M0786 | Placa de poliestireno expandido (EPS) | 0.00053 | m³ | 297.7722 |  |  | 0.1578
[6 empty] | Custo Total do Material => |  |  | 1.3219
D | Banco | Código | Atividades Auxiliares | Quantidade | Unidade | Preço Unitário |  |  | Custo Horário
Atividade Auxiliar | SICRO3 | 1100657 | Adensamento de concreto por vibrador de imersão | 1.31 | m³ | 2.78 |  |  | 3.6418
Atividade Auxiliar | SICRO3 | 1109669 | Argamassa de cimento e areia 1:3 - confecção em betoneira e lançamento manual - areia comercial | 0.1 | m³ | 398.11 |  |  | 39.811
Atividade Auxiliar | SICRO3 | 407819 | Armação em aço CA-50 - fornecimento, preparo e colocação | 119.405 | kg | 13.59 |  |  | 1622.714
Atividade Auxiliar | SICRO3 | 1107892 | Concreto fck = 20 MPa - confecção em betoneira e lançamento manual - areia e brita comerciais | 1.31 | m³ | 352.99 |  |  | 462.4169
Atividade Auxiliar | SICRO3 | 1106057 | Concreto magro - confecção em betoneira e lançamento manual - areia e brita comerciais | 0.26 | m³ | 341.99 |  |  | 88.9174
Atividade Auxiliar | SICRO3 | 2105605 | Escoramento para corpo de bueiros celulares - utilização de 3 vezes - confecção, instalação e retirada | 4 | m³ | 57.54 |  |  | 230.16
Atividade Auxiliar | SICRO3 | 3108005 | Fôrmas de compensado resinado 14 mm - uso geral - utilização de 3 vezes - confecção, instalação e retirada | 10.6 | m² | 69.13 |  |  | 732.778
[6 empty] | Custo Total das Atividades => |  |  | 3180.4391
E | Banco | Insumo | Tempos Fixos | Código | Quantidade | Unidade | Preço Unitário |  | Custo Horário
Tempo Fixo | SICRO3 | M0446 | Carga, manobra e descarga de materiais diversos em caminhão carroceria de 15 t - carga e descarga manuais | 5914655 | 0.00053 | t | 27.43 |  | 0.0145
Tempo Fixo | SICRO3 | M0786 | Carga, manobra e descarga de materiais diversos em caminhão carroceria de 15 t - carga e descarga manuais | 5914655 | 1e-05 | t | 27.43 |  | 0.0003
[6 empty] | Custo Total dos Tempos Fixos => |  |  | 0.0148
F | Banco | Insumo | Momento de Transporte | Quantidade | Unidade | Distância Média de Transporte (DMT) |  |  | Custo Horário
[6 empty] | LN | RP | P
Momento de Transporte | SICRO3 | M0446 | Compensado resinado - E = 10 mm - Caminhão carroceria com capacidade de 15 t - 188 kW | 0.00053 | tkm | 5914449 0,000 R$ 0,93 | 5914464 0,000 R$ 0,74 | 5914479 0,000 R$ 0,61 | 0
Momento de Transporte | SICRO3 | M0786 | Placa de poliestireno expandido (EPS) - Caminhão carroceria com capacidade de 15 t - 188 kW | 1e-05 | tkm | 5914449 0,000 R$ 0,93 | 5914464 0,000 R$ 0,74 | 5914479 0,000 R$ 0,61 | 0
[6 empty] | Custo Total dos Tempos Fixos => |  |  | 0.0148
|  |  |  | MO sem LS => | 889.2432 | LS => | 0 | MO com LS => | 889.2432
|  |  |  | Valor do BDI => | 770.94 |  | Valor com BDI => |  | 3952.72
[6 empty] | Quant. => | 200 | Preço Total => | 790544
4.3.4 |  |  | Ponta de Ala | [5 empty] | 113839.02
4.3.4.1 | Código | Banco | Descrição | Tipo |  | Und | Quant. | Valor Unit | Total
Composição | 3613 | ORSE | Ø 0,40 m | Conversão InfoWOrca |  | un | 1 | 3186.49 | 3186.49
Composição Auxiliar | 94 | ORSE | Concreto ciclópico | Alvenarias de Pedra e Concretos para Fundações |  | m³ | 2.238 | 562.8 | 1259.54
Composição Auxiliar | 79 | ORSE | Forma plana para fundações, em tábuas de pinho, 02 usos | Formas para Fundações |  | m² | 15.666 | 118.38 | 1854.54
Insumo | 54 | ORSE | Encarregado de turma - Fonte DNIT - Mês de ref.: 10/20 | Mão de Obra |  | h | 2 | 19.5647 | 39.12
Insumo | 00004722 | SINAPI | PEDRA BRITADA N. 3 (38 A 50 MM) POSTO PEDREIRA/FORNECEDOR, SEM FRETE | Material |  | m³ | 0.495 | 67.26 | 33.29
|  |  |  | MO sem LS => | 1166.14 | LS => | 0 | MO com LS => | 1166.14
|  |  |  | Valor do BDI => | 772.08 |  | Valor com BDI => |  | 3958.57
[6 empty] | Quant. => | 4 | Preço Total => | 15834.28
4.3.4.2 | Código | Banco | Descrição | Tipo |  | Und | Quant. | Valor Unit | Total
Composição | 3613 | ORSE | Ø 0,80 m | Conversão InfoWOrca |  | un | 1 | 3186.49 | 3186.49
Composição Auxiliar | 94 | ORSE | Concreto ciclópico | Alvenarias de Pedra e Concretos para Fundações |  | m³ | 2.238 | 562.8 | 1259.54
Composição Auxiliar | 79 | ORSE | Forma plana para fundações, em tábuas de pinho, 02 usos | Formas para Fundações |  | m² | 15.666 | 118.38 | 1854.54
Insumo | 54 | ORSE | Encarregado de turma - Fonte DNIT - Mês de ref.: 10/20 | Mão de Obra |  | h | 2 | 19.5647 | 39.12
Insumo | 00004722 | SINAPI | PEDRA BRITADA N. 3 (38 A 50 MM) POSTO PEDREIRA/FORNECEDOR, SEM FRETE | Material |  | m³ | 0.495 | 67.26 | 33.29
|  |  |  | MO sem LS => | 1166.14 | LS => | 0 | MO com LS => | 1166.14
|  |  |  | Valor do BDI => | 772.08 |  | Valor com BDI => |  | 3958.57
[6 empty] | Quant. => | 8 | Preço Total => | 31668.56
4.3.4.3 | Código | Banco | Descrição | Tipo |  | Und | Quant. | Valor Unit | Total
Composição | 3612 | ORSE | Ø 1,00 m | Conversão InfoWOrca |  | un | 1 | 5145.37 | 5145.37
Composição Auxiliar | 94 | ORSE | Concreto ciclópico | Alvenarias de Pedra e Concretos para Fundações |  | m³ | 3.629 | 562.8 | 2042.4
Composição Auxiliar | 79 | ORSE | Forma plana para fundações, em tábuas de pinho, 02 usos | Formas para Fundações |  | m² | 25.4 | 118.38 | 3006.85
Insumo | 54 | ORSE | Encarregado de turma - Fonte DNIT - Mês de ref.: 10/20 | Mão de Obra |  | h | 2.5 | 19.5647 | 48.91
Insumo | 00004722 | SINAPI | PEDRA BRITADA N. 3 (38 A 50 MM) POSTO PEDREIRA/FORNECEDOR, SEM FRETE | Material |  | m³ | 0.702 | 67.26 | 47.21
|  |  |  | MO sem LS => | 1876.31 | LS => | 0 | MO com LS => | 1876.31
|  |  |  | Valor do BDI => | 1246.72 |  | Valor com BDI => |  | 6392.09
[6 empty] | Quant. => | 4 | Preço Total => | 25568.36
4.3.4.4 | Código | Banco | Descrição | Tipo |  | Und | Quant. | Valor Unit | Total
Composição | 0705233 | SICRO3 | Boca de BSCC 2,00 x 2,00 m - esconsidade 0° - areia e brita comerciais |  |  | un | 1 | 16408.21 | 16408.21
[6 empty] | Custo Horário de Execução => |  |  | 0
[6 empty] | Fator de Influencia da Chuva - FIC => |  |  | 0
[6 empty] | Custo do FIC => |  |  | 0
[6 empty] | Produção de Equipe => |  |  | 1
[6 empty] | Custo Unitário de Execução => |  |  | 0
D | Banco | Código | Atividades Auxiliares | Quantidade | Unidade | Preço Unitário |  |  | Custo Horário
Atividade Auxiliar | SICRO3 | 1100657 | Adensamento de concreto por vibrador de imersão | 8.93 | m³ | 2.78 |  |  | 24.8254
Atividade Auxiliar | SICRO3 | 1109669 | Argamassa de cimento e areia 1:3 - confecção em betoneira e lançamento manual - areia comercial | 0.435 | m³ | 398.11 |  |  | 173.1779
Atividade Auxiliar | SICRO3 | 407819 | Armação em aço CA-50 - fornecimento, preparo e colocação | 637.5 | kg | 13.59 |  |  | 8663.625
Atividade Auxiliar | SICRO3 | 1107892 | Concreto fck = 20 MPa - confecção em betoneira e lançamento manual - areia e brita comerciais | 8.93 | m³ | 352.99 |  |  | 3152.2007
Atividade Auxiliar | SICRO3 | 1106057 | Concreto magro - confecção em betoneira e lançamento manual - areia e brita comerciais | 3.15 | m³ | 341.99 |  |  | 1077.2685
Atividade Auxiliar | SICRO3 | 3103302 | Fôrmas de tábuas de pinho para dispositivos de drenagem - utilização de 3 vezes - confecção, instalação e retirada | 56.5 | m² | 58.71 |  |  | 3317.115
[6 empty] | Custo Total das Atividades => |  |  | 16408.2125
|  |  |  | MO sem LS => | 4929.3049 | LS => | 0 | MO com LS => | 4929.3049
|  |  |  | Valor do BDI => | 3975.7 |  | Valor com BDI => |  | 20383.91
[6 empty] | Quant. => | 2 | Preço Total => | 40767.82
5 |  |  | SINALIZAÇÃO | [5 empty] | 403191.98
5.1 | Código | Banco | Descrição | Tipo |  | Und | Quant. | Valor Unit | Total
Composição | 5213401 | SICRO3 | Pintura de faixa - resina acrílica refletiva com microesferas pré-mix e drop-on - esp. 0,6 mm, p/ 2 anos |  |  | m² | 1 | 33.6 | 33.6
A | Código | Banco | Equipamentos | Quantidade | Utilização |  | Custo Operacional |  | Custo Horário
[5 empty] | Operativa | Improdutiva | Operativa | Improdutiva
Insumo | E9644 | SICRO3 | Caminhão demarcador de faixas com sistema de pintura a frio - 28 kW/115 kW | 1 | 1 | 0 | 335.469 | 138.035 | 335.469
[6 empty] | Custo Horário de Equipamentos => |  |  | 335.469
B | Código | Banco | Mão de Obra | Quantidade | Salário Hora |  |  |  | Custo Horário
Insumo | P9853 | SICRO3 | Pré-marcador | 1 |  |  |  | 16.7302 | 16.7302
Insumo | P9824 | SICRO3 | Servente | 4 |  |  |  | 16.0972 | 64.3888
[6 empty] | Custo Horário da Mão de Obra => |  |  | 81.119
[6 empty] | Adc.M.O. - Ferramentas ( 0,0%) => |  |  | 0
[6 empty] | Custo Horário de Execução => |  |  | 416.588
[6 empty] | Fator de Influencia da Chuva - FIC => |  |  | 0
[6 empty] | Custo do FIC => |  |  | 0
[6 empty] | Produção de Equipe => |  |  | 149.4
[6 empty] | Custo Unitário de Execução => |  |  | 2.7884
C | Banco | Código | Material | Quantidade | Unidade | Preço Unitário |  |  | Custo Horário
Insumo | SICRO3 | M2037 | Microesferas refletivas de vidro tipo I-B | 0.12 | kg | 7.5 |  |  | 0.9
Insumo | SICRO3 | M2038 | Microesferas refletivas de vidro tipo II-A | 0.35 | kg | 7.5 |  |  | 2.625
Insumo | SICRO3 | M2034 | Solvente para tinta à base de resina acrílica | 0.03 | l | 11.9054 |  |  | 0.3572
Insumo | SICRO3 | M2044 | Tinta à base de resina acrílica emulsionada em água para pré-marcação viária | 0.00097 | l | 17.8334 |  |  | 0.0173
Insumo | SICRO3 | M2027 | Tinta à base de resina acrílica estirenada para demarcação viária | 0.6 | l | 44.8008 |  |  | 26.8805
[6 empty] | Custo Total do Material => |  |  | 30.78
E | Banco | Insumo | Tempos Fixos | Código | Quantidade | Unidade | Preço Unitário |  | Custo Horário
Tempo Fixo | SICRO3 | M2037 | Carga, manobra e descarga de materiais diversos em caminhão carroceria de 15 t - carga e descarga manuais | 5914655 | 0.00012 | t | 27.43 |  | 0.0033
Tempo Fixo | SICRO3 | M2038 | Carga, manobra e descarga de materiais diversos em caminhão carroceria de 15 t - carga e descarga manuais | 5914655 | 0.00035 | t | 27.43 |  | 0.0096
Tempo Fixo | SICRO3 | M2034 | Carga, manobra e descarga de materiais diversos em caminhão carroceria de 15 t - carga e descarga manuais | 5914655 | 3e-05 | t | 27.43 |  | 0.0008
Tempo Fixo | SICRO3 | M2027 | Carga, manobra e descarga de materiais diversos em caminhão carroceria de 15 t - carga e descarga manuais | 5914655 | 0.00083 | t | 27.43 |  | 0.0228
[6 empty] | Custo Total dos Tempos Fixos => |  |  | 0.0365
F | Banco | Insumo | Momento de Transporte | Quantidade | Unidade | Distância Média de Transporte (DMT) |  |  | Custo Horário
[6 empty] | LN | RP | P
Momento de Transporte | SICRO3 | M2037 | Microesferas refletivas de vidro tipo I-B - Caminhão carroceria com capacidade de 15 t - 188 kW | 0.00012 | tkm | 5914449 0,000 R$ 0,93 | 5914464 0,000 R$ 0,74 | 5914479 0,000 R$ 0,61 | 0
Momento de Transporte | SICRO3 | M2038 | Microesferas refletivas de vidro tipo II-A - Caminhão carroceria com capacidade de 15 t - 188 kW | 0.00035 | tkm | 5914449 0,000 R$ 0,93 | 5914464 0,000 R$ 0,74 | 5914479 0,000 R$ 0,61 | 0
Momento de Transporte | SICRO3 | M2034 | Solvente para tinta à base de resina acrílica - Caminhão carroceria com capacidade de 15 t - 188 kW | 3e-05 | tkm | 5914449 0,000 R$ 0,93 | 5914464 0,000 R$ 0,74 | 5914479 0,000 R$ 0,61 | 0
Momento de Transporte | SICRO3 | M2027 | Tinta à base de resina acrílica estirenada para demarcação viária - Caminhão carroceria com capacidade de 15 t - 188 kW | 0.00083 | tkm | 5914449 0,000 R$ 0,93 | 5914464 0,000 R$ 0,74 | 5914479 0,000 R$ 0,61 | 0
[6 empty] | Custo Total dos Tempos Fixos => |  |  | 0.0365
|  |  |  | MO sem LS => | 0.55381 | LS => | 0 | MO com LS => | 0.55381
|  |  |  | Valor do BDI => | 8.14 |  | Valor com BDI => |  | 41.74
[6 empty] | Quant. => | 3382 | Preço Total => | 141164.68
5.2 | Código | Banco | Descrição | Tipo |  | Und | Quant. | Valor Unit | Total
Composição | 5213405 | SICRO3 | Pintura de setas e zebrados - res. acrílica ref. com microesferas pré-mix e drop-on - esp. 0,6 mm - p/ 2 anos |  |  | m² | 1 | 44.62 | 44.62
A | Código | Banco | Equipamentos | Quantidade | Utilização |  | Custo Operacional |  | Custo Horário
[5 empty] | Operativa | Improdutiva | Operativa | Improdutiva
Insumo | E9644 | SICRO3 | Caminhão demarcador de faixas com sistema de pintura a frio - 28 kW/115 kW | 1 | 1 | 0 | 335.469 | 138.035 | 335.469
[6 empty] | Custo Horário de Equipamentos => |  |  | 335.469
B | Código | Banco | Mão de Obra | Quantidade | Salário Hora |  |  |  | Custo Horário
Insumo | P9853 | SICRO3 | Pré-marcador | 1 |  |  |  | 16.7302 | 16.7302
Insumo | P9824 | SICRO3 | Servente | 4 |  |  |  | 16.0972 | 64.3888
[6 empty] | Custo Horário da Mão de Obra => |  |  | 81.119
[6 empty] | Adc.M.O. - Ferramentas ( 0,0%) => |  |  | 0
[6 empty] | Custo Horário de Execução => |  |  | 416.588
[6 empty] | Fator de Influencia da Chuva - FIC => |  |  | 0
[6 empty] | Custo do FIC => |  |  | 0
[6 empty] | Produção de Equipe => |  |  | 30.18
[6 empty] | Custo Unitário de Execução => |  |  | 13.8034
C | Banco | Código | Material | Quantidade | Unidade | Preço Unitário |  |  | Custo Horário
Insumo | SICRO3 | M2037 | Microesferas refletivas de vidro tipo I-B | 0.12 | kg | 7.5 |  |  | 0.9
Insumo | SICRO3 | M2038 | Microesferas refletivas de vidro tipo II-A | 0.35 | kg | 7.5 |  |  | 2.625
Insumo | SICRO3 | M2034 | Solvente para tinta à base de resina acrílica | 0.03 | l | 11.9054 |  |  | 0.3572
Insumo | SICRO3 | M2044 | Tinta à base de resina acrílica emulsionada em água para pré-marcação viária | 0.00097 | l | 17.8334 |  |  | 0.0173
Insumo | SICRO3 | M2027 | Tinta à base de resina acrílica estirenada para demarcação viária | 0.6 | l | 44.8008 |  |  | 26.8805
[6 empty] | Custo Total do Material => |  |  | 30.78
E | Banco | Insumo | Tempos Fixos | Código | Quantidade | Unidade | Preço Unitário |  | Custo Horário
Tempo Fixo | SICRO3 | M2037 | Carga, manobra e descarga de materiais diversos em caminhão carroceria de 15 t - carga e descarga manuais | 5914655 | 0.00012 | t | 27.43 |  | 0.0033
Tempo Fixo | SICRO3 | M2038 | Carga, manobra e descarga de materiais diversos em caminhão carroceria de 15 t - carga e descarga manuais | 5914655 | 0.00035 | t | 27.43 |  | 0.0096
Tempo Fixo | SICRO3 | M2034 | Carga, manobra e descarga de materiais diversos em caminhão carroceria de 15 t - carga e descarga manuais | 5914655 | 3e-05 | t | 27.43 |  | 0.0008
Tempo Fixo | SICRO3 | M2027 | Carga, manobra e descarga de materiais diversos em caminhão carroceria de 15 t - carga e descarga manuais | 5914655 | 0.00083 | t | 27.43 |  | 0.0228
[6 empty] | Custo Total dos Tempos Fixos => |  |  | 0.0365
F | Banco | Insumo | Momento de Transporte | Quantidade | Unidade | Distância Média de Transporte (DMT) |  |  | Custo Horário
[6 empty] | LN | RP | P
Momento de Transporte | SICRO3 | M2037 | Microesferas refletivas de vidro tipo I-B - Caminhão carroceria com capacidade de 15 t - 188 kW | 0.00012 | tkm | 5914449 0,000 R$ 0,93 | 5914464 0,000 R$ 0,74 | 5914479 0,000 R$ 0,61 | 0
Momento de Transporte | SICRO3 | M2038 | Microesferas refletivas de vidro tipo II-A - Caminhão carroceria com capacidade de 15 t - 188 kW | 0.00035 | tkm | 5914449 0,000 R$ 0,93 | 5914464 0,000 R$ 0,74 | 5914479 0,000 R$ 0,61 | 0
Momento de Transporte | SICRO3 | M2034 | Solvente para tinta à base de resina acrílica - Caminhão carroceria com capacidade de 15 t - 188 kW | 3e-05 | tkm | 5914449 0,000 R$ 0,93 | 5914464 0,000 R$ 0,74 | 5914479 0,000 R$ 0,61 | 0
Momento de Transporte | SICRO3 | M2027 | Tinta à base de resina acrílica estirenada para demarcação viária - Caminhão carroceria com capacidade de 15 t - 188 kW | 0.00083 | tkm | 5914449 0,000 R$ 0,93 | 5914464 0,000 R$ 0,74 | 5914479 0,000 R$ 0,61 | 0
[6 empty] | Custo Total dos Tempos Fixos => |  |  | 0.0365
|  |  |  | MO sem LS => | 2.6987 | LS => | 0 | MO com LS => | 2.6987
|  |  |  | Valor do BDI => | 10.81 |  | Valor com BDI => |  | 55.43
[6 empty] | Quant. => | 1032 | Preço Total => | 57203.76
5.3 | Código | Banco | Descrição | Tipo |  | Und | Quant. | Valor Unit | Total
Composição | 5213464 | SICRO3 | Placa de advertência em aço - película retrorrefletiva tipo I + SI - fornecimento e implantação |  |  | un | 1 | 227.99 | 227.99
A | Código | Banco | Equipamentos | Quantidade | Utilização |  | Custo Operacional |  | Custo Horário
[5 empty] | Operativa | Improdutiva | Operativa | Improdutiva
Insumo | E9687 | SICRO3 | Caminhão carroceria com capacidade de 5 t - 115 kW | 1 | 0.3 | 0.7 | 124.1082 | 46.0999 | 69.5024
[6 empty] | Custo Horário de Equipamentos => |  |  | 69.5024
B | Código | Banco | Mão de Obra | Quantidade | Salário Hora |  |  |  | Custo Horário
Insumo | P9830 | SICRO3 | Montador | 1 |  |  |  | 25.6627 | 25.6627
Insumo | P9824 | SICRO3 | Servente | 2 |  |  |  | 16.0972 | 32.1944
[6 empty] | Custo Horário da Mão de Obra => |  |  | 57.8571
[6 empty] | Adc.M.O. - Ferramentas ( 0,0%) => |  |  | 0
[6 empty] | Custo Horário de Execução => |  |  | 127.3595
[6 empty] | Fator de Influencia da Chuva - FIC => |  |  | 0
[6 empty] | Custo do FIC => |  |  | 0
[6 empty] | Produção de Equipe => |  |  | 3
[6 empty] | Custo Unitário de Execução => |  |  | 42.4532
D | Banco | Código | Atividades Auxiliares | Quantidade | Unidade | Preço Unitário |  |  | Custo Horário
Atividade Auxiliar | SICRO3 | 5213414 | Placa em aço nº 16 galvanizado com película retrorrefletiva tipo I + SI - confecção | 0.36 | m² | 515.39 |  |  | 185.5404
[6 empty] | Custo Total das Atividades => |  |  | 185.5404
|  |  |  | MO sem LS => | 30.7923 | LS => | 0 | MO com LS => | 30.7923
|  |  |  | Valor do BDI => | 55.24 |  | Valor com BDI => |  | 283.23
[6 empty] | Quant. => | 27 | Preço Total => | 7647.21
5.4 | Código | Banco | Descrição | Tipo |  | Und | Quant. | Valor Unit | Total
Composição | 5213440 | SICRO3 | Placa de regulamentação em aço - película retrorrefletiva tipo I + SI - fornecimento e implantação |  |  | un | 1 | 227.99 | 227.99
A | Código | Banco | Equipamentos | Quantidade | Utilização |  | Custo Operacional |  | Custo Horário
[5 empty] | Operativa | Improdutiva | Operativa | Improdutiva
Insumo | E9687 | SICRO3 | Caminhão carroceria com capacidade de 5 t - 115 kW | 1 | 0.3 | 0.7 | 124.1082 | 46.0999 | 69.5024
[6 empty] | Custo Horário de Equipamentos => |  |  | 69.5024
B | Código | Banco | Mão de Obra | Quantidade | Salário Hora |  |  |  | Custo Horário
Insumo | P9830 | SICRO3 | Montador | 1 |  |  |  | 25.6627 | 25.6627
Insumo | P9824 | SICRO3 | Servente | 2 |  |  |  | 16.0972 | 32.1944
[6 empty] | Custo Horário da Mão de Obra => |  |  | 57.8571
[6 empty] | Adc.M.O. - Ferramentas ( 0,0%) => |  |  | 0
[6 empty] | Custo Horário de Execução => |  |  | 127.3595
[6 empty] | Fator de Influencia da Chuva - FIC => |  |  | 0
[6 empty] | Custo do FIC => |  |  | 0
[6 empty] | Produção de Equipe => |  |  | 3
[6 empty] | Custo Unitário de Execução => |  |  | 42.4532
D | Banco | Código | Atividades Auxiliares | Quantidade | Unidade | Preço Unitário |  |  | Custo Horário
Atividade Auxiliar | SICRO3 | 5213414 | Placa em aço nº 16 galvanizado com película retrorrefletiva tipo I + SI - confecção | 0.36 | m² | 515.39 |  |  | 185.5404
[6 empty] | Custo Total das Atividades => |  |  | 185.5404
|  |  |  | MO sem LS => | 30.7923 | LS => | 0 | MO com LS => | 30.7923
|  |  |  | Valor do BDI => | 55.24 |  | Valor com BDI => |  | 283.23
[6 empty] | Quant. => | 301 | Preço Total => | 85252.23
5.5 | Código | Banco | Descrição | Tipo |  | Und | Quant. | Valor Unit | Total
Composição | 5213570 | SICRO3 | Fornecimento e implantação de placa totalmente refletiva em aço bitola nº 18 |  |  | m² | 1 | 415.22 | 415.22
A | Código | Banco | Equipamentos | Quantidade | Utilização |  | Custo Operacional |  | Custo Horário
[5 empty] | Operativa | Improdutiva | Operativa | Improdutiva
Insumo | E9687 | SICRO3 | Caminhão carroceria com capacidade de 5 t - 115 kW | 1 | 0.3 | 0.7 | 124.1082 | 46.0999 | 69.5024
[6 empty] | Custo Horário de Equipamentos => |  |  | 69.5024
B | Código | Banco | Mão de Obra | Quantidade | Salário Hora |  |  |  | Custo Horário
Insumo | P9830 | SICRO3 | Montador | 1 |  |  |  | 25.6627 | 25.6627
Insumo | P9824 | SICRO3 | Servente | 2 |  |  |  | 16.0972 | 32.1944
[6 empty] | Custo Horário da Mão de Obra => |  |  | 57.8571
[6 empty] | Adc.M.O. - Ferramentas ( 0,0%) => |  |  | 0
[6 empty] | Custo Horário de Execução => |  |  | 127.3595
[6 empty] | Fator de Influencia da Chuva - FIC => |  |  | 0
[6 empty] | Custo do FIC => |  |  | 0
[6 empty] | Produção de Equipe => |  |  | 3
[6 empty] | Custo Unitário de Execução => |  |  | 42.4532
D | Banco | Código | Atividades Auxiliares | Quantidade | Unidade | Preço Unitário |  |  | Custo Horário
Atividade Auxiliar | SICRO3 | 5213416 | Placa em aço nº 16 galvanizado com película retrorrefletiva tipo I + I - confecção | 1 | m² | 372.77 |  |  | 372.77
[6 empty] | Custo Total das Atividades => |  |  | 372.77
|  |  |  | MO sem LS => | 51.2499 | LS => | 0 | MO com LS => | 51.2499
|  |  |  | Valor do BDI => | 100.6 |  | Valor com BDI => |  | 515.82
[6 empty] | Quant. => | 12 | Preço Total => | 6189.84
5.6 | Código | Banco | Descrição | Tipo |  | Und | Quant. | Valor Unit | Total
Composição | 5216111 | SICRO3 | Suporte para placa de sinalização em madeira de lei tratada 8 x 8 cm - fornecimento e implantação |  |  | un | 1 | 102.86 | 102.86
A | Código | Banco | Equipamentos | Quantidade | Utilização |  | Custo Operacional |  | Custo Horário
[5 empty] | Operativa | Improdutiva | Operativa | Improdutiva
Insumo | E9687 | SICRO3 | Caminhão carroceria com capacidade de 5 t - 115 kW | 1 | 0.3 | 0.7 | 124.1082 | 46.0999 | 69.5024
[6 empty] | Custo Horário de Equipamentos => |  |  | 69.5024
B | Código | Banco | Mão de Obra | Quantidade | Salário Hora |  |  |  | Custo Horário
Insumo | P9808 | SICRO3 | Carpinteiro | 1 |  |  |  | 21.3677 | 21.3677
Insumo | P9822 | SICRO3 | Pintor | 0.5 |  |  |  | 24.9271 | 12.4636
Insumo | P9824 | SICRO3 | Servente | 1 |  |  |  | 16.0972 | 16.0972
[6 empty] | Custo Horário da Mão de Obra => |  |  | 49.9285
[6 empty] | Adc.M.O. - Ferramentas ( 0,0%) => |  |  | 0
[6 empty] | Custo Horário de Execução => |  |  | 119.4308
[6 empty] | Fator de Influencia da Chuva - FIC => |  |  | 0
[6 empty] | Custo do FIC => |  |  | 0
[6 empty] | Produção de Equipe => |  |  | 4
[6 empty] | Custo Unitário de Execução => |  |  | 29.8577
C | Banco | Código | Material | Quantidade | Unidade | Preço Unitário |  |  | Custo Horário
Insumo | SICRO3 | M0789 | Conjunto para fixação de placas em aço galvanizado composto por barra chata, abraçadeira, parafusos, | 0.69622 | kg | 17.7401 |  |  | 12.351
Insumo | SICRO3 | M1662 | Suporte em madeira de eucalipto tratado - seção de 8 x 8 cm | 3 | m | 16.4485 |  |  | 49.3455
Insumo | SICRO3 | M2128 | Tinta esmalte sintético acetinado | 0.25635 | l | 27.5661 |  |  | 7.0666
[6 empty] | Custo Total do Material => |  |  | 68.7631
D | Banco | Código | Atividades Auxiliares | Quantidade | Unidade | Preço Unitário |  |  | Custo Horário
Atividade Auxiliar | SICRO3 | 1106165 | Concreto ciclópico fck = 20 MPa - confecção em betoneira e lançamento manual - areia, brita e pedra de mão comerciais | 0.00375 | m³ | 303.58 |  |  | 1.1384
Atividade Auxiliar | SICRO3 | 4805750 | Escavação manual em material de 1ª categoria na profundidade de até 1 m | 0.05655 | m³ | 32.6 |  |  | 1.8435
Atividade Auxiliar | SICRO3 | 4815671 | Reaterro e compactação com soquete vibratório | 0.0528 | m³ | 13.37 |  |  | 0.7059
[6 empty] | Custo Total das Atividades => |  |  | 3.6878
E | Banco | Insumo | Tempos Fixos | Código | Quantidade | Unidade | Preço Unitário |  | Custo Horário
Tempo Fixo | SICRO3 | M0789 | Carga, manobra e descarga de materiais diversos em caminhão carroceria de 15 t - carga e descarga manuais | 5914655 | 0.0007 | t | 27.43 |  | 0.0192
Tempo Fixo | SICRO3 | M1662 | Carga, manobra e descarga de materiais diversos em caminhão carroceria de 15 t - carga e descarga manuais | 5914655 | 0.0192 | t | 27.43 |  | 0.5267
Tempo Fixo | SICRO3 | M2128 | Carga, manobra e descarga de materiais diversos em caminhão carroceria de 15 t - carga e descarga manuais | 5914655 | 0.00035 | t | 27.43 |  | 0.0096
[6 empty] | Custo Total dos Tempos Fixos => |  |  | 0.5555
F | Banco | Insumo | Momento de Transporte | Quantidade | Unidade | Distância Média de Transporte (DMT) |  |  | Custo Horário
[6 empty] | LN | RP | P
Momento de Transporte | SICRO3 | M0789 | Conjunto para fixação de placas em aço galvanizado composto por barra chata, abraçadeira, parafusos, - Caminhão carroceria com capacidade de 15 t - 188 kW | 0.0007 | tkm | 5914449 0,000 R$ 0,93 | 5914464 0,000 R$ 0,74 | 5914479 0,000 R$ 0,61 | 0
Momento de Transporte | SICRO3 | M1662 | Suporte em madeira de eucalipto tratado - seção de 8 x 8 cm - Caminhão carroceria com capacidade de 15 t - 188 kW | 0.0192 | tkm | 5914449 0,000 R$ 0,93 | 5914464 0,000 R$ 0,74 | 5914479 0,000 R$ 0,61 | 0
Momento de Transporte | SICRO3 | M2128 | Tinta esmalte sintético acetinado - Caminhão carroceria com capacidade de 15 t - 188 kW | 0.00035 | tkm | 5914449 0,000 R$ 0,93 | 5914464 0,000 R$ 0,74 | 5914479 0,000 R$ 0,61 | 0
[6 empty] | Custo Total dos Tempos Fixos => |  |  | 0.5555
|  |  |  | MO sem LS => | 15.1618 | LS => | 0 | MO com LS => | 15.1618
|  |  |  | Valor do BDI => | 24.92 |  | Valor com BDI => |  | 127.78
[6 empty] | Quant. => | 342 | Preço Total => | 43700.76
5.7 | Código | Banco | Descrição | Tipo |  | Und | Quant. | Valor Unit | Total
Composição | 5212557 | SICRO3 | Placa para sinalização de obras montada em cavalete metálico 1,00 x 1,00 m - utilização de 600 ciclos |  |  | un.dia | 1 | 3.02 | 3.02
[6 empty] | Custo Horário de Execução => |  |  | 0
[6 empty] | Fator de Influencia da Chuva - FIC => |  |  | 0
[6 empty] | Custo do FIC => |  |  | 0
[6 empty] | Produção de Equipe => |  |  | 1
[6 empty] | Custo Unitário de Execução => |  |  | 0
C | Banco | Código | Material | Quantidade | Unidade | Preço Unitário |  |  | Custo Horário
Insumo | SICRO3 | M0789 | Conjunto para fixação de placas em aço galvanizado composto por barra chata, abraçadeira, parafusos, | 0.00116 | kg | 17.7401 |  |  | 0.0206
[6 empty] | Custo Total do Material => |  |  | 0.0206
D | Banco | Código | Atividades Auxiliares | Quantidade | Unidade | Preço Unitário |  |  | Custo Horário
Atividade Auxiliar | SICRO3 | 5213416 | Placa em aço nº 16 galvanizado com película retrorrefletiva tipo I + I - confecção | 0.00131 | m² | 372.77 |  |  | 0.4883
Atividade Auxiliar | SICRO3 | 5219546 | Suporte metálico móvel para placa de sinalização - confecção | 0.00167 | un | 224.98 |  |  | 0.3757
[6 empty] | Custo Total das Atividades => |  |  | 0.864
E | Banco | Insumo | Tempos Fixos | Código | Quantidade | Unidade | Preço Unitário |  | Custo Horário
Tempo Fixo | SICRO3 | 5213416 | Carga, manobra e descarga de materiais diversos em caminhão carroceria de 15 t - carga e descarga manuais | 5914655 | 0.00974 | t | 27.43 |  | 0.2672
Tempo Fixo | SICRO3 | 5219546 | Carga, manobra e descarga de materiais diversos em caminhão carroceria de 15 t - carga e descarga manuais | 5914655 | 0.06738 | t | 27.43 |  | 1.8482
Tempo Fixo | SICRO3 | M0789 | Carga, manobra e descarga de materiais diversos em caminhão carroceria de 15 t - carga e descarga manuais | 5914655 | 0.0007 | t | 27.43 |  | 0.0192
[6 empty] | Custo Total dos Tempos Fixos => |  |  | 2.1346
F | Banco | Insumo | Momento de Transporte | Quantidade | Unidade | Distância Média de Transporte (DMT) |  |  | Custo Horário
[6 empty] | LN | RP | P
Momento de Transporte | SICRO3 | M0789 | Conjunto para fixação de placas em aço galvanizado composto por barra chata, abraçadeira, parafusos, - Caminhão carroceria com capacidade de 15 t - 188 kW | 0.0007 | tkm | 5914449 0,000 R$ 0,93 | 5914464 0,000 R$ 0,74 | 5914479 0,000 R$ 0,61 | 0
[6 empty] | Custo Total dos Tempos Fixos => |  |  | 2.1346
|  |  |  | MO sem LS => | 0.70216 | LS => | 0 | MO com LS => | 0.70216
|  |  |  | Valor do BDI => | 0.73 |  | Valor com BDI => |  | 3.75
[6 empty] | Quant. => | 3000 | Preço Total => | 11250
5.8 | Código | Banco | Descrição | Tipo |  | Und | Quant. | Valor Unit | Total
Composição | 5212560 | SICRO3 | Placa de advertência para sin. de obras montada em cavalete met. 1,00 x 1,00 m - utiliz. de 600 ciclos |  |  | un.dia | 1 | 3.23 | 3.23
[6 empty] | Custo Horário de Execução => |  |  | 0
[6 empty] | Fator de Influencia da Chuva - FIC => |  |  | 0
[6 empty] | Custo do FIC => |  |  | 0
[6 empty] | Produção de Equipe => |  |  | 1
[6 empty] | Custo Unitário de Execução => |  |  | 0
C | Banco | Código | Material | Quantidade | Unidade | Preço Unitário |  |  | Custo Horário
Insumo | SICRO3 | M0789 | Conjunto para fixação de placas em aço galvanizado composto por barra chata, abraçadeira, parafusos, | 0.00116 | kg | 17.7401 |  |  | 0.0206
[6 empty] | Custo Total do Material => |  |  | 0.0206
D | Banco | Código | Atividades Auxiliares | Quantidade | Unidade | Preço Unitário |  |  | Custo Horário
Atividade Auxiliar | SICRO3 | 5213416 | Placa em aço nº 16 galvanizado com película retrorrefletiva tipo I + I - confecção | 0.00167 | m² | 372.77 |  |  | 0.6225
Atividade Auxiliar | SICRO3 | 5219546 | Suporte metálico móvel para placa de sinalização - confecção | 0.00167 | un | 224.98 |  |  | 0.3757
[6 empty] | Custo Total das Atividades => |  |  | 0.9982
E | Banco | Insumo | Tempos Fixos | Código | Quantidade | Unidade | Preço Unitário |  | Custo Horário
Tempo Fixo | SICRO3 | 5213416 | Carga, manobra e descarga de materiais diversos em caminhão carroceria de 15 t - carga e descarga manuais | 5914655 | 0.0124 | t | 27.43 |  | 0.3401
Tempo Fixo | SICRO3 | 5219546 | Carga, manobra e descarga de materiais diversos em caminhão carroceria de 15 t - carga e descarga manuais | 5914655 | 0.06738 | t | 27.43 |  | 1.8482
Tempo Fixo | SICRO3 | M0789 | Carga, manobra e descarga de materiais diversos em caminhão carroceria de 15 t - carga e descarga manuais | 5914655 | 0.0007 | t | 27.43 |  | 0.0192
[6 empty] | Custo Total dos Tempos Fixos => |  |  | 2.2075
F | Banco | Insumo | Momento de Transporte | Quantidade | Unidade | Distância Média de Transporte (DMT) |  |  | Custo Horário
[6 empty] | LN | RP | P
Momento de Transporte | SICRO3 | M0789 | Conjunto para fixação de placas em aço galvanizado composto por barra chata, abraçadeira, parafusos, - Caminhão carroceria com capacidade de 15 t - 188 kW | 0.0007 | tkm | 5914449 0,000 R$ 0,93 | 5914464 0,000 R$ 0,74 | 5914479 0,000 R$ 0,61 | 0
[6 empty] | Custo Total dos Tempos Fixos => |  |  | 2.2075
|  |  |  | MO sem LS => | 0.73536 | LS => | 0 | MO com LS => | 0.73536
|  |  |  | Valor do BDI => | 0.78 |  | Valor com BDI => |  | 4.01
[6 empty] | Quant. => | 1800 | Preço Total => | 7218
5.9 | Código | Banco | Descrição | Tipo |  | Und | Quant. | Valor Unit | Total
Composição | 5213385 | SICRO3 | Barreira de sinalização tipo I de direcionamento ou bloqueio - confecção |  |  | un | 1 | 331.9 | 331.9
A | Código | Banco | Equipamentos | Quantidade | Utilização |  | Custo Operacional |  | Custo Horário
[5 empty] | Operativa | Improdutiva | Operativa | Improdutiva
Insumo | E9066 | SICRO3 | Grupo gerador - 13/14 kVA | 0.42169 | 1 | 0 | 14.9733 | 3.2477 | 6.3141
Insumo | E9535 | SICRO3 | Serra circular com bancada - D = 30 cm - 4 kW | 0.42169 | 1 | 0 | 21.9801 | 21.7207 | 9.2688
[6 empty] | Custo Horário de Equipamentos => |  |  | 15.5829
B | Código | Banco | Mão de Obra | Quantidade | Salário Hora |  |  |  | Custo Horário
Insumo | P9801 | SICRO3 | Ajudante | 1 |  |  |  | 16.9481 | 16.9481
Insumo | P9808 | SICRO3 | Carpinteiro | 1 |  |  |  | 21.3677 | 21.3677
Insumo | P9822 | SICRO3 | Pintor | 1 |  |  |  | 24.9271 | 24.9271
Insumo | P9824 | SICRO3 | Servente | 1 |  |  |  | 16.0972 | 16.0972
[6 empty] | Custo Horário da Mão de Obra => |  |  | 79.3401
[6 empty] | Adc.M.O. - Ferramentas ( 0,0%) => |  |  | 0
[6 empty] | Custo Horário de Execução => |  |  | 94.923
[6 empty] | Fator de Influencia da Chuva - FIC => |  |  | 0
[6 empty] | Custo do FIC => |  |  | 0
[6 empty] | Produção de Equipe => |  |  | 3
[6 empty] | Custo Unitário de Execução => |  |  | 31.641
C | Banco | Código | Material | Quantidade | Unidade | Preço Unitário |  |  | Custo Horário
Insumo | SICRO3 | M0284 | Caibro de pinho - L = 7,5 cm e E = 7,5 cm | 5.8129 | m | 24.6392 |  |  | 143.225
Insumo | SICRO3 | M3236 | Película retrorrefletiva tipo III + SI | 0.36 | m² | 340.0785 |  |  | 122.4283
Insumo | SICRO3 | M1205 | Prego de ferro | 0.12834 | kg | 13.3688 |  |  | 1.7158
Insumo | SICRO3 | M1358 | Sarrafo em madeira de terceira - E = 2,5 cm e L = 5 cm | 1.76 | m | 2.2399 |  |  | 3.9422
Insumo | SICRO3 | M2034 | Solvente para tinta à base de resina acrílica | 0.03204 | l | 11.9054 |  |  | 0.3814
Insumo | SICRO3 | M0286 | Tábua - E = 2,5 cm e L = 30 cm | 1.32 | m | 13.9988 |  |  | 18.4784
Insumo | SICRO3 | M2128 | Tinta esmalte sintético acetinado | 0.32044 | l | 27.5661 |  |  | 8.8333
[6 empty] | Custo Total do Material => |  |  | 299.0044
E | Banco | Insumo | Tempos Fixos | Código | Quantidade | Unidade | Preço Unitário |  | Custo Horário
Tempo Fixo | SICRO3 | M0284 | Carga, manobra e descarga de materiais diversos em caminhão carroceria de 15 t - carga e descarga manuais | 5914655 | 0.0327 | t | 27.43 |  | 0.897
Tempo Fixo | SICRO3 | M3236 | Carga, manobra e descarga de materiais diversos em caminhão carroceria de 15 t - carga e descarga manuais | 5914655 | 0.00017 | t | 27.43 |  | 0.0047
Tempo Fixo | SICRO3 | M1205 | Carga, manobra e descarga de materiais diversos em caminhão carroceria de 15 t - carga e descarga manuais | 5914655 | 0.00013 | t | 27.43 |  | 0.0036
Tempo Fixo | SICRO3 | M1358 | Carga, manobra e descarga de materiais diversos em caminhão carroceria de 15 t - carga e descarga manuais | 5914655 | 0.0022 | t | 27.43 |  | 0.0603
Tempo Fixo | SICRO3 | M2034 | Carga, manobra e descarga de materiais diversos em caminhão carroceria de 15 t - carga e descarga manuais | 5914655 | 3e-05 | t | 27.43 |  | 0.0008
Tempo Fixo | SICRO3 | M0286 | Carga, manobra e descarga de materiais diversos em caminhão carroceria de 15 t - carga e descarga manuais | 5914655 | 0.0099 | t | 27.43 |  | 0.2716
Tempo Fixo | SICRO3 | M2128 | Carga, manobra e descarga de materiais diversos em caminhão carroceria de 15 t - carga e descarga manuais | 5914655 | 0.00044 | t | 27.43 |  | 0.0121
[6 empty] | Custo Total dos Tempos Fixos => |  |  | 1.2501
F | Banco | Insumo | Momento de Transporte | Quantidade | Unidade | Distância Média de Transporte (DMT) |  |  | Custo Horário
[6 empty] | LN | RP | P
Momento de Transporte | SICRO3 | M0284 | Caibro de pinho - L = 7,5 cm e E = 7,5 cm - Caminhão carroceria com capacidade de 15 t - 188 kW | 0.0327 | tkm | 5914449 0,000 R$ 0,93 | 5914464 0,000 R$ 0,74 | 5914479 0,000 R$ 0,61 | 0
Momento de Transporte | SICRO3 | M3236 | Película retrorrefletiva tipo III + SI - Caminhão carroceria com capacidade de 15 t - 188 kW | 0.00017 | tkm | 5914449 0,000 R$ 0,93 | 5914464 0,000 R$ 0,74 | 5914479 0,000 R$ 0,61 | 0
Momento de Transporte | SICRO3 | M1205 | Prego de ferro - Caminhão carroceria com capacidade de 15 t - 188 kW | 0.00013 | tkm | 5914449 0,000 R$ 0,93 | 5914464 0,000 R$ 0,74 | 5914479 0,000 R$ 0,61 | 0
Momento de Transporte | SICRO3 | M1358 | Sarrafo em madeira de terceira - E = 2,5 cm e L = 5 cm - Caminhão carroceria com capacidade de 15 t - 188 kW | 0.0022 | tkm | 5914449 0,000 R$ 0,93 | 5914464 0,000 R$ 0,74 | 5914479 0,000 R$ 0,61 | 0
Momento de Transporte | SICRO3 | M2034 | Solvente para tinta à base de resina acrílica - Caminhão carroceria com capacidade de 15 t - 188 kW | 3e-05 | tkm | 5914449 0,000 R$ 0,93 | 5914464 0,000 R$ 0,74 | 5914479 0,000 R$ 0,61 | 0
Momento de Transporte | SICRO3 | M0286 | Tábua - E = 2,5 cm e L = 30 cm - Caminhão carroceria com capacidade de 15 t - 188 kW | 0.0099 | tkm | 5914449 0,000 R$ 0,93 | 5914464 0,000 R$ 0,74 | 5914479 0,000 R$ 0,61 | 0
Momento de Transporte | SICRO3 | M2128 | Tinta esmalte sintético acetinado - Caminhão carroceria com capacidade de 15 t - 188 kW | 0.00044 | tkm | 5914449 0,000 R$ 0,93 | 5914464 0,000 R$ 0,74 | 5914479 0,000 R$ 0,61 | 0
[6 empty] | Custo Total dos Tempos Fixos => |  |  | 1.2501
|  |  |  | MO sem LS => | 26.8184 | LS => | 0 | MO com LS => | 26.8184
|  |  |  | Valor do BDI => | 80.41 |  | Valor com BDI => |  | 412.31
[6 empty] | Quant. => | 50 | Preço Total => | 20615.5
5.10 | Código | Banco | Descrição | Tipo |  | Und | Quant. | Valor Unit | Total
Composição | 5213835 | SICRO3 | Cone de plástico para canalização de trânsito - utilização de 150 ciclos |  |  | un.dia | 1 | 0.69 | 0.69
[6 empty] | Custo Horário de Execução => |  |  | 0
[6 empty] | Fator de Influencia da Chuva - FIC => |  |  | 0
[6 empty] | Custo do FIC => |  |  | 0
[6 empty] | Produção de Equipe => |  |  | 1
[6 empty] | Custo Unitário de Execução => |  |  | 0
C | Banco | Código | Material | Quantidade | Unidade | Preço Unitário |  |  | Custo Horário
Insumo | SICRO3 | M0047 | Cone de sinalização em polietileno - H = 75 cm e base quadrada de 40 x 40 cm | 0.00667 | un | 76.2215 |  |  | 0.5084
[6 empty] | Custo Total do Material => |  |  | 0.5084
E | Banco | Insumo | Tempos Fixos | Código | Quantidade | Unidade | Preço Unitário |  | Custo Horário
Tempo Fixo | SICRO3 | M0047 | Carga, manobra e descarga de materiais diversos em caminhão carroceria de 15 t - carga e descarga manuais | 5914655 | 0.00657 | t | 27.43 |  | 0.1802
[6 empty] | Custo Total dos Tempos Fixos => |  |  | 0.1802
F | Banco | Insumo | Momento de Transporte | Quantidade | Unidade | Distância Média de Transporte (DMT) |  |  | Custo Horário
[6 empty] | LN | RP | P
Momento de Transporte | SICRO3 | M0047 | Cone de sinalização em polietileno - H = 75 cm e base quadrada de 40 x 40 cm - Caminhão carroceria com capacidade de 15 t - 188 kW | 0.00657 | tkm | 5914449 0,000 R$ 0,93 | 5914464 0,000 R$ 0,74 | 5914479 0,000 R$ 0,61 | 0
[6 empty] | Custo Total dos Tempos Fixos => |  |  | 0.1802
|  |  |  | MO sem LS => | 0.053594 | LS => | 0 | MO com LS => | 0.053594
|  |  |  | Valor do BDI => | 0.16 |  | Valor com BDI => |  | 0.85
[6 empty] | Quant. => | 27000 | Preço Total => | 22950
6 |  |  | OBRAS COMPLEMENTARES | [5 empty] | 6809101.08
6.1 | Código | Banco | Descrição | Tipo |  | Und | Quant. | Valor Unit | Total
Composição | 2558 | ORSE | Regularização do subleito | Regularização do Subleito |  | m² | 1 | 0.68 | 0.68
Composição Auxiliar | 10549 | ORSE | Encargos Complementares - Servente | Provisórios |  | h | 0.0036 | 3.54 | 0.01
Insumo | 54 | ORSE | Encarregado de turma - Fonte DNIT - Mês de ref.: 10/20 | Mão de Obra |  | h | 0.0011891 | 19.5647 | 0.02
Insumo | 2469 | ORSE | Grade disco GA 24 x 24 (marchesan ou equivalente) | Equipamento |  | h | 0.0011891 | 15.35 | 0.01
Insumo | 2488 | ORSE | Rolo pneu a. prop. 25 t (caterpillar - ps -360 - 145,0 hp ou equivalente) | Equipamento |  | h | 0.0011891 | 116.43 | 0.13
Insumo | 2475 | ORSE | Motoniveladora 15000 kg com escarificador (cat - 140M - 185,0 hp ou equivalente) | Equipamento |  | h | 0.0011891 | 148.74 | 0.17
Insumo | 2458 | ORSE | Caminhao tanque (pipa)10000 l (m. benz - 2423 K - 184,0 hp ou equivalente) | Equipamento |  | h | 0.0011891 | 77.84 | 0.09
Insumo | 2499 | ORSE | Trator agrícola pneu (massey ferguson - mf 292/4 - 105,0 hp) | Equipamento |  | h | 0.0011891 | 83.66 | 0.09
Insumo | 4246 | ORSE | Aluguel de rolo Compactador DYNAPAC CA- 250P pé de carneiro autop. 11,25 t vibrat | Equipamento |  | h | 0.0011891 | 106.9 | 0.12
Insumo | 00006111 | SINAPI | SERVENTE DE OBRAS | Mão de Obra |  | H | 0.0035672 | 11.75 | 0.04
|  |  |  | MO sem LS => | 0.06 | LS => | 0 | MO com LS => | 0.06
|  |  |  | Valor do BDI => | 0.16 |  | Valor com BDI => |  | 0.84
[6 empty] | Quant. => | 26190 | Preço Total => | 21999.6
6.2 | Código | Banco | Descrição | Tipo |  | Und | Quant. | Valor Unit | Total
Composição | 4555 | ORSE | Meio fio premoldado de concreto | Meios-Fios e Guias |  | m | 1 | 31.15 | 31.15
Composição Auxiliar | 1903 | ORSE | Argamassa cimento e areia traço t-1 (1:3) - 1 saco cimento 50kg / 3 padiolas areia dim. 0.35 x 0.45 x 0.23 m - Confecção mecânica e transporte | Argamassas |  | m³ | 0.001 | 447.76 | 0.44
Composição Auxiliar | 10549 | ORSE | Encargos Complementares - Servente | Provisórios |  | h | 0.36 | 3.54 | 1.27
Composição Auxiliar | 10550 | ORSE | Encargos Complementares - Pedreiro | Provisórios |  | h | 0.18 | 3.43 | 0.61
Insumo | 1611 | ORSE | Meio fio pré-moldado concreto (0,12 x 0,30 x 1,00m) Meio-fio pré-moldado concreto (0,12 x 0,30 x 1,00m) | Material |  | m | 1 | 21.84 | 21.84
Insumo | 00004750 | SINAPI | PEDREIRO (HORISTA) | Mão de Obra |  | H | 0.18 | 15.38 | 2.76
Insumo | 00006111 | SINAPI | SERVENTE DE OBRAS | Mão de Obra |  | H | 0.36 | 11.75 | 4.23
|  |  |  | MO sem LS => | 7.03 | LS => | 0 | MO com LS => | 7.03
|  |  |  | Valor do BDI => | 7.54 |  | Valor com BDI => |  | 38.69
[6 empty] | Quant. => | 19867 | Preço Total => | 768654.23
6.3 | Código | Banco | Descrição | Tipo |  | Und | Quant. | Valor Unit | Total
Composição | 94997 | SINAPI | Passeio em concreto desempolado, e=10 cm, fck>20 Mpa | PISO - PISOS |  | m² | 1 | 125.14 | 125.14
Composição Auxiliar | 88316 | SINAPI | SERVENTE COM ENCARGOS COMPLEMENTARES | SEDI - SERVIÇOS DIVERSOS |  | H | 0.385 | 16.55 | 6.37
Composição Auxiliar | 88262 | SINAPI | CARPINTEIRO DE FORMAS COM ENCARGOS COMPLEMENTARES | SEDI - SERVIÇOS DIVERSOS |  | H | 0.2256 | 20.12 | 4.53
Composição Auxiliar | 88309 | SINAPI | PEDREIRO COM ENCARGOS COMPLEMENTARES | SEDI - SERVIÇOS DIVERSOS |  | H | 0.1594 | 20.36 | 3.24
Insumo | 00034492 | SINAPI | CONCRETO USINADO BOMBEAVEL, CLASSE DE RESISTENCIA C20, COM BRITA 0 E 1, SLUMP = 100 +/- 20 MM, EXCLUI SERVICO DE BOMBEAMENTO (NBR 8953) | Material |  | m³ | 0.1213 | 360 | 43.66
Insumo | 00003777 | SINAPI | LONA PLASTICA PESADA PRETA, E = 150 MICRA | Material |  | m² | 1.128 | 1.91 | 2.15
Insumo | 00004517 | SINAPI | SARRAFO *2,5 X 7,5* CM EM PINUS, MISTA OU EQUIVALENTE DA REGIAO - BRUTA | Material |  | M | 0.2 | 4.64 | 0.92
Insumo | 00004460 | SINAPI | SARRAFO NAO APARELHADO *2,5 X 10* CM, EM MACARANDUBA, ANGELIM OU EQUIVALENTE DA REGIAO - BRUTA | Material |  | M | 0.25 | 8.29 | 2.07
Insumo | 00007156 | SINAPI | TELA DE ACO SOLDADA NERVURADA, CA-60, Q-196, (3,11 KG/M2), DIAMETRO DO FIO = 5,0 MM, LARGURA = 2,45 M, ESPACAMENTO DA MALHA = 10 X 10 CM | Material |  | m² | 1.1224 | 55.42 | 62.2
|  |  |  | MO sem LS => | 10.59 | LS => | 0 | MO com LS => | 10.59
|  |  |  | Valor do BDI => | 30.32 |  | Valor com BDI => |  | 155.46
[6 empty] | Quant. => | 26190 | Preço Total => | 4071497.4
6.4 | Código | Banco | Descrição | Tipo |  | Und | Quant. | Valor Unit | Total
Composição | 5074 | ORSE | Transporte com caminhão basculante de 10 m³ - rodovia pavimentada - areia | Transportes |  | tkm | 1 | 0.17 | 0.17
Insumo | 2450 | ORSE | Caminhão basc. 15,0t/10,0m3 ( m. benz lk 1418 -170,0kw ou equivalente) | Equipamento |  | h | 0.0026738 | 65.45 | 0.17
|  |  |  | MO sem LS => | 0 | LS => | 0 | MO com LS => | 0
|  |  |  | Valor do BDI => | 0.04 |  | Valor com BDI => |  | 0.21
[6 empty] | Quant. => | 148214.448 | Preço Total => | 31125.03
6.5 | Código | Banco | Descrição | Tipo |  | Und | Quant. | Valor Unit | Total
Composição | 5074 | ORSE | Transporte com caminhão basculante de 10 m³ - rodovia pavimentada - brita | Transportes |  | tkm | 1 | 0.17 | 0.17
Insumo | 2450 | ORSE | Caminhão basc. 15,0t/10,0m3 ( m. benz lk 1418 -170,0kw ou equivalente) | Equipamento |  | h | 0.0026738 | 65.45 | 0.17
|  |  |  | MO sem LS => | 0 | LS => | 0 | MO com LS => | 0
|  |  |  | Valor do BDI => | 0.04 |  | Valor com BDI => |  | 0.21
[6 empty] | Quant. => | 14692.59 | Preço Total => | 3085.44
6.6 | Código | Banco | Descrição | Tipo |  | Und | Quant. | Valor Unit | Total
Composição | 5065 | ORSE | Transporte com caminhão basculante de 10 m³ - rodovia não pavimentada - areia | Transportes |  | tkm | 1 | 0.26 | 0.26
Insumo | 2450 | ORSE | Caminhão basc. 15,0t/10,0m3 ( m. benz lk 1418 -170,0kw ou equivalente) | Equipamento |  | h | 0.0040161 | 65.45 | 0.26
|  |  |  | MO sem LS => | 0 | LS => | 0 | MO com LS => | 0
|  |  |  | Valor do BDI => | 0.06 |  | Valor com BDI => |  | 0.32
[6 empty] | Quant. => | 36582.192 | Preço Total => | 11706.3
6.7 | Código | Banco | Descrição | Tipo |  | Und | Quant. | Valor Unit | Total
Composição | 5065 | ORSE | Transporte com caminhão basculante de 10 m³ - rodovia não pavimentada - brita | Transportes |  | tkm | 1 | 0.26 | 0.26
Insumo | 2450 | ORSE | Caminhão basc. 15,0t/10,0m3 ( m. benz lk 1418 -170,0kw ou equivalente) | Equipamento |  | h | 0.0040161 | 65.45 | 0.26
|  |  |  | MO sem LS => | 0 | LS => | 0 | MO com LS => | 0
|  |  |  | Valor do BDI => | 0.06 |  | Valor com BDI => |  | 0.32
[6 empty] | Quant. => | 49911.5925 | Preço Total => | 15971.7
6.8 | Código | Banco | Descrição | Tipo |  | Und | Quant. | Valor Unit | Total
Composição | 4864 | ORSE | Piso tátil | Azulejos e Cerâmicas |  | m² | 1 | 91.49 | 91.49
Composição Auxiliar | 10549 | ORSE | Encargos Complementares - Servente | Provisórios |  | h | 1.2 | 3.54 | 4.24
Composição Auxiliar | 10550 | ORSE | Encargos Complementares - Pedreiro | Provisórios |  | h | 0.5 | 3.43 | 1.71
Insumo | 2540 | ORSE | Rejunte colorido flexivel para revestimentos cerâmicos | Material |  | kg | 0.52 | 3.5 | 1.82
Insumo | 2684 | ORSE | Argamassa industrializada Votomassa AC-II, ou similar | Material |  | kg | 4 | 1.19 | 4.76
Insumo | 4689 | ORSE | Piso tátil direcional e/ou alerta, de concreto, colorido, dim 30x30 cm - para deficiente visual | Material |  | m² | 1.05 | 54.45 | 57.17
Insumo | 00004750 | SINAPI | PEDREIRO (HORISTA) | Mão de Obra |  | H | 0.5 | 15.38 | 7.69
Insumo | 00006111 | SINAPI | SERVENTE DE OBRAS | Mão de Obra |  | H | 1.2 | 11.75 | 14.1
|  |  |  | MO sem LS => | 21.79 | LS => | 0 | MO com LS => | 21.79
|  |  |  | Valor do BDI => | 22.16 |  | Valor com BDI => |  | 113.65
[6 empty] | Quant. => | 201 | Preço Total => | 22843.65
6.9 | Código | Banco | Descrição | Tipo |  | Und | Quant. | Valor Unit | Total
Composição | 3724 | ORSE | Demarcação de pavimento com resina acrílica e micro-esfera (ciclovia) | Outras Pinturas |  | m² | 1 | 11.64 | 11.64
Insumo | 2926 | ORSE | Demarcação de pavimentos com pintura de 1 demão de resina acrílica, e aplicação de micro-esferas para sinalização horizontal (Estacionamentos, faixas de pedrestres, etc.) | Serviços |  | m² | 1 | 11.64 | 11.64
|  |  |  | MO sem LS => | 0 | LS => | 0 | MO com LS => | 0
|  |  |  | Valor do BDI => | 2.82 |  | Valor com BDI => |  | 14.46
[6 empty] | Quant. => | 5792 | Preço Total => | 83752.32
6.10 | Código | Banco | Descrição | Tipo |  | Und | Quant. | Valor Unit | Total
Composição | 3240 | ORSE | Demolição de passeio | Conversão InfoWOrca |  | m² | 1 | 17.16 | 17.16
Composição Auxiliar | 10549 | ORSE | Encargos Complementares - Servente | Provisórios |  | h | 1 | 3.54 | 3.54
Composição Auxiliar | 10550 | ORSE | Encargos Complementares - Pedreiro | Provisórios |  | h | 0.1 | 3.43 | 0.34
Insumo | 00004750 | SINAPI | PEDREIRO (HORISTA) | Mão de Obra |  | H | 0.1 | 15.38 | 1.53
Insumo | 00006111 | SINAPI | SERVENTE DE OBRAS | Mão de Obra |  | H | 1 | 11.75 | 11.75
|  |  |  | MO sem LS => | 13.28 | LS => | 0 | MO com LS => | 13.28
|  |  |  | Valor do BDI => | 4.15 |  | Valor com BDI => |  | 21.31
[6 empty] | Quant. => | 5423 | Preço Total => | 115564.13
6.12 | Código | Banco | Descrição | Tipo |  | Und | Quant. | Valor Unit | Total
Composição | 26 | ORSE | Retirada de entulho | Demolições / Remoções |  | m³ | 1 | 15.29 | 15.29
Composição Auxiliar | 10549 | ORSE | Encargos Complementares - Servente | Provisórios |  | h | 1 | 3.54 | 3.54
Insumo | 00006111 | SINAPI | SERVENTE DE OBRAS | Mão de Obra |  | H | 1 | 11.75 | 11.75
|  |  |  | MO sem LS => | 11.75 | LS => | 0 | MO com LS => | 11.75
|  |  |  | Valor do BDI => | 3.7 |  | Valor com BDI => |  | 18.99
[6 empty] | Quant. => | 1780 | Preço Total => | 33802.2
6.13 |  |  | Muro de Contenção em concreto armado | [5 empty] | 1537154.74
6.13.1 | Código | Banco | Descrição | Tipo |  | Und | Quant. | Valor Unit | Total
Composição | 2503 | ORSE | Escavação Mecanizada de Vala | Escavação Mecanizada em Área Urbana |  | m³ | 1 | 6.72 | 6.72
Composição Auxiliar | 10549 | ORSE | Encargos Complementares - Servente | Provisórios |  | h | 0.0741 | 3.54 | 0.26
Insumo | 2482 | ORSE | Retroescavadeira pneus (Massey Ferguson MF - 86 HF ou equivalente) | Equipamento |  | h | 0.074074 | 75.48 | 5.59
Insumo | 00006111 | SINAPI | SERVENTE DE OBRAS | Mão de Obra |  | H | 0.074074 | 11.75 | 0.87
|  |  |  | MO sem LS => | 0.87 | LS => | 0 | MO com LS => | 0.87
|  |  |  | Valor do BDI => | 1.62 |  | Valor com BDI => |  | 8.34
[6 empty] | Quant. => | 2550 | Preço Total => | 21267
6.13.2 | Código | Banco | Descrição | Tipo |  | Und | Quant. | Valor Unit | Total
Composição | 2519 | ORSE | Reaterro Compactado | Execução de Cortes e Aterros |  | m³ | 1 | 16.95 | 16.95
Composição Auxiliar | 10549 | ORSE | Encargos Complementares - Servente | Provisórios |  | h | 0.875 | 3.54 | 3.09
Insumo | 2462 | ORSE | Aluguel de compactador pneumático (dynapac - lc 71 gasolina - 2,5 hp) | Equipamento |  | h | 0.05 | 2.72 | 0.13
Insumo | 2459 | ORSE | Caminhao tanque 6000 l (m. benz - ATEGO 1418/42 - 136,0 hp ou equivalente) | Equipamento |  | h | 0.05 | 69.19 | 3.45
Insumo | 00006111 | SINAPI | SERVENTE DE OBRAS | Mão de Obra |  | H | 0.875 | 11.75 | 10.28
|  |  |  | MO sem LS => | 10.28 | LS => | 0 | MO com LS => | 10.28
|  |  |  | Valor do BDI => | 4.1 |  | Valor com BDI => |  | 21.05
[6 empty] | Quant. => | 2150 | Preço Total => | 45257.5
6.13.3 | Código | Banco | Descrição | Tipo |  | Und | Quant. | Valor Unit | Total
Composição | 10391 | ORSE | Muro de Contenção em "L" (h=1,00 m) e (L=1,50 m) de concreto armado | Concreto Armado |  | un | 1 | 1221.44 | 1221.44
Composição Auxiliar | 113 | ORSE | Forma plana para estruturas, em tábuas de pinho, 03 usos, inclusive escoramento | Formas |  | m² | 5.7 | 93.06 | 530.44
Composição Auxiliar | 140 | ORSE | Aço CA - 50 Ø 6,3 a 12,5mm, inclusive corte, dobragem, montagem e colocacao de ferragens nas formas, para superestruturas e fundações - R1 | Armaduras Convencionais |  | kg | 35 | 14.19 | 496.65
Composição Auxiliar | 1031 | ORSE | Tubo pvc rígido soldável marrom p/ água, d = 50 mm (1 1/2") | Tubos e Conexões de PVC Rígido Soldável |  | m | 0.5 | 45.8 | 22.9
Composição Auxiliar | 3346 | ORSE | Concreto simples usinado fck=30mpa, bombeado, lançado e adensado em superestrutura | Conversão InfoWOrca |  | m³ | 0.3 | 461.15 | 138.34
Composição Auxiliar | 9154 | ORSE | Impermeabilização - Fornecimento e aplicação de manta geotéxtil RT-21, resistencia a tração=21 kN/m (antigo Bidim OP-40 ou similar) em colchões drenantes | Mantas Geotéxteis |  | m² | 1.45 | 22.84 | 33.11
|  |  |  | MO sem LS => | 318.45 | LS => | 0 | MO com LS => | 318.45
|  |  |  | Valor do BDI => | 295.95 |  | Valor com BDI => |  | 1517.39
[6 empty] | Quant. => | 387 | Preço Total => | 587229.93
6.13.4 | Código | Banco | Descrição | Tipo |  | Und | Quant. | Valor Unit | Total
Composição | 10392 | ORSE | Muro de Contenção em "L" (h=1,50 m) e (L=1,50 m) de concreto armado | Concreto Armado |  | un | 1 | 1434.64 | 1434.64
Composição Auxiliar | 113 | ORSE | Forma plana para estruturas, em tábuas de pinho, 03 usos, inclusive escoramento | Formas |  | m² | 7.2 | 93.06 | 670.03
Composição Auxiliar | 140 | ORSE | Aço CA - 50 Ø 6,3 a 12,5mm, inclusive corte, dobragem, montagem e colocacao de ferragens nas formas, para superestruturas e fundações - R1 | Armaduras Convencionais |  | kg | 35 | 14.19 | 496.65
Composição Auxiliar | 1031 | ORSE | Tubo pvc rígido soldável marrom p/ água, d = 50 mm (1 1/2") | Tubos e Conexões de PVC Rígido Soldável |  | m | 0.8 | 45.8 | 36.64
Composição Auxiliar | 3346 | ORSE | Concreto simples usinado fck=30mpa, bombeado, lançado e adensado em superestrutura | Conversão InfoWOrca |  | m³ | 0.41 | 461.15 | 189.07
Composição Auxiliar | 9154 | ORSE | Impermeabilização - Fornecimento e aplicação de manta geotéxtil RT-21, resistencia a tração=21 kN/m (antigo Bidim OP-40 ou similar) em colchões drenantes | Mantas Geotéxteis |  | m² | 1.85 | 22.84 | 42.25
|  |  |  | MO sem LS => | 386.82 | LS => | 0 | MO com LS => | 386.82
|  |  |  | Valor do BDI => | 347.61 |  | Valor com BDI => |  | 1782.25
[6 empty] | Quant. => | 254 | Preço Total => | 452691.5
6.13.5 | Código | Banco | Descrição | Tipo |  | Und | Quant. | Valor Unit | Total
Composição | 10393 | ORSE | Muro de Contenção em "L" (h=2,00 m) e (L=1,50 m) de concreto armado | Concreto Armado |  | un | 1 | 2153.44 | 2153.44
Composição Auxiliar | 113 | ORSE | Forma plana para estruturas, em tábuas de pinho, 03 usos, inclusive escoramento | Formas |  | m² | 10.2 | 93.06 | 949.21
Composição Auxiliar | 140 | ORSE | Aço CA - 50 Ø 6,3 a 12,5mm, inclusive corte, dobragem, montagem e colocacao de ferragens nas formas, para superestruturas e fundações - R1 | Armaduras Convencionais |  | kg | 53 | 14.19 | 752.07
Composição Auxiliar | 1031 | ORSE | Tubo pvc rígido soldável marrom p/ água, d = 50 mm (1 1/2") | Tubos e Conexões de PVC Rígido Soldável |  | m | 1.2 | 45.8 | 54.96
Composição Auxiliar | 3346 | ORSE | Concreto simples usinado fck=30mpa, bombeado, lançado e adensado em superestrutura | Conversão InfoWOrca |  | m³ | 0.74 | 461.15 | 341.25
Composição Auxiliar | 9154 | ORSE | Impermeabilização - Fornecimento e aplicação de manta geotéxtil RT-21, resistencia a tração=21 kN/m (antigo Bidim OP-40 ou similar) em colchões drenantes | Mantas Geotéxteis |  | m² | 2.45 | 22.84 | 55.95
|  |  |  | MO sem LS => | 561.3 | LS => | 0 | MO com LS => | 561.3
|  |  |  | Valor do BDI => | 521.77 |  | Valor com BDI => |  | 2675.21
[6 empty] | Quant. => | 107 | Preço Total => | 286247.47
6.13.6 | Código | Banco | Descrição | Tipo |  | Und | Quant. | Valor Unit | Total
Composição | 10393 | ORSE | Muro de Contenção em "L" (h=2,50 m) e (L=1,50 m) de concreto armado | Concreto Armado |  | un | 1 | 2153.44 | 2153.44
Composição Auxiliar | 113 | ORSE | Forma plana para estruturas, em tábuas de pinho, 03 usos, inclusive escoramento | Formas |  | m² | 10.2 | 93.06 | 949.21
Composição Auxiliar | 140 | ORSE | Aço CA - 50 Ø 6,3 a 12,5mm, inclusive corte, dobragem, montagem e colocacao de ferragens nas formas, para superestruturas e fundações - R1 | Armaduras Convencionais |  | kg | 53 | 14.19 | 752.07
Composição Auxiliar | 1031 | ORSE | Tubo pvc rígido soldável marrom p/ água, d = 50 mm (1 1/2") | Tubos e Conexões de PVC Rígido Soldável |  | m | 1.2 | 45.8 | 54.96
Composição Auxiliar | 3346 | ORSE | Concreto simples usinado fck=30mpa, bombeado, lançado e adensado em superestrutura | Conversão InfoWOrca |  | m³ | 0.74 | 461.15 | 341.25
Composição Auxiliar | 9154 | ORSE | Impermeabilização - Fornecimento e aplicação de manta geotéxtil RT-21, resistencia a tração=21 kN/m (antigo Bidim OP-40 ou similar) em colchões drenantes | Mantas Geotéxteis |  | m² | 2.45 | 22.84 | 55.95
|  |  |  | MO sem LS => | 561.3 | LS => | 0 | MO com LS => | 561.3
|  |  |  | Valor do BDI => | 521.77 |  | Valor com BDI => |  | 2675.21
[6 empty] | Quant. => | 54 | Preço Total => | 144461.34
6.14 | Código | Banco | Descrição | Tipo |  | Und | Quant. | Valor Unit | Total
Composição | 12135 | ORSE | Plantio de grama em placas | Paisagismo |  | m² | 1 | 18.7 | 18.7
Composição Auxiliar | 10549 | ORSE | Encargos Complementares - Servente | Provisórios |  | h | 0.08 | 3.54 | 0.28
Composição Auxiliar | 10581 | ORSE | Encargos Complementares - Jardineiro | Provisórios |  | h | 0.08 | 3.54 | 0.28
Insumo | 140 | ORSE | Adubo orgânico bovino, cacau ou similar | Material |  | m³ | 0.005 | 17 | 0.08
Insumo | 2208 | ORSE | Terra vegetal | Material |  | m³ | 0.08 | 64.28 | 5.14
Insumo | 3800 | ORSE | Adubo mineral NPK (10-10-10) | Material |  | kg | 0.1 | 3.93 | 0.39
Insumo | 00003324 | SINAPI | GRAMA BATATAIS EM PLACAS, SEM PLANTIO | Material |  | m² | 1 | 10.71 | 10.71
Insumo | 00044503 | SINAPI | JARDINEIRO (HORISTA) | Mão de Obra |  | H | 0.08 | 11.03 | 0.88
Insumo | 00006111 | SINAPI | SERVENTE DE OBRAS | Mão de Obra |  | H | 0.08 | 11.75 | 0.94
|  |  |  | MO sem LS => | 1.82 | LS => | 0 | MO com LS => | 1.82
|  |  |  | Valor do BDI => | 4.53 |  | Valor com BDI => |  | 23.23
[6 empty] | Quant. => | 3958 | Preço Total => | 91944.34
[5 empty] | Total sem BDI |  | 17164760.74
[5 empty] | Total do BDI |  | 4153275.43
[5 empty] | Total Geral |  | 21318036.17
_______________________________________________________________ Mallena Setor de Engenharia