## ORÇAMENTO
PREFEITURA MUNICIPAL DE ARAPIRACA
PLANILHA ORÇAMENTARIA
OBJETO: | SERVIÇOS REMANESCENTES DE CONSTRUÇÃO DE UMA UNIDADES DE SAÚDE, NO BAIRRO PLANALTO NO MUNICÍPIO DE ARAPIRACA-AL
LOCALIDADE: BAIRRO PLANALTO - ARAPIRACA/AL |  |  |  | BASE: SINAPI - 12/2021 ALAGOAS; ORSE - 11/2021 - Sergipe; SEINFRA - 027 - CEARÁ. DESONERADA
DATA : JANEIRO/2022 |  |  |  | BDI: |  | 26.4%
Item | Código | Fonte | Descrição | Und | Valor Unitário | Quant. | Valor Unitário * Quantidade | Valor Unitário + BDI | Total
Item |  |  | SERVIÇOS PRELIMINARES | [5 empty] | 1937.6172
1 |  |  | INSTALAÇÃO DO CANTEIRO DE OBRAS | [5 empty] | 1937.6172
01.01 | 51 | ORSE | Placa de obra em chapa de aço galvanizado | m² | 340.65 | 4.5 | 1532.925 | 430.5816 | 1937.6172
2 |  |  | MOVIMENTO DE TERRA | [5 empty] | 9271.6015
02.01 | 94342 | SINAPI | Aterro manual de valas com areia para aterro e compactação mecanizada. | m³ | 106.26 | 69.03 | 7335.1278 | 134.3126 | 9271.6015
3 |  |  | INFRAESTRUTURA | [5 empty] | 24691.296
03.01 | 95952 | SINAPI | Concreto armado, fck=25,00 mpa, preparo com betoneira inclusive lançamento. | m³ | 2363.11 | 4.04 | 9546.9644 | 2986.971 | 12067.363
03.02 | 94962 | SINAPI | Lastro de concreto traço 1:3:5, espessura 5cm, preparo mecânico | m³ | 312.29 | 0.72 | 224.8488 | 394.7346 | 284.2089
03.03 | 101166 | SINAPI | Alvenaria de embasamento com bloco estrutural de cerâmica, de 14x19x29cm e argamassa de assentamento com preparo em betoneira. | m³ | 501.62 | 19 | 9530.78 | 634.0477 | 12046.9059
03.04 | 4953 | ORSE | Impermeabilização de estruturas enterradas, com tinta asfáltica, duas demãos. | m² | 17.55 | 13.2 | 231.66 | 22.1832 | 292.8182
4 |  |  | SUPRAESTRUTURA | [5 empty] | 138691.3424
04.01 | 95952 | SINAPI | Concreto armado, fck=25,00 mpa, preparo com betoneira inclusive lançamento. | m³ | 2363.11 | 2.73 | 6451.2903 | 2986.971 | 8154.4309
04.02 | 93183 | SINAPI | Verga 10x10cm em concreto pré-moldado fck=20mpa (preparo com betoneira) aço ca60, bitola fina, inclusive formas tabua 3a. | m | 57.39 | 67.5 | 3873.825 | 72.541 | 4896.5148
04.03 | 93183 | SINAPI | Contraverga 10xl0cm em concreto pré-moldado fck=20mpa (preparo com betoneira) aço ca60, bitola fina, inclusive formas tabua 3a. | m | 57.39 | 53.5 | 3070.365 | 72.541 | 3880.9414
04.04 | 101964 | SINAPI | Laje pré-moldada unidirecional, biapoiada, para forro, enchimento em cerâmica, vigota convencional, altura total da laje (enchimento+capa) = (8+3). | m² | 148.1 | 650.43 | 96328.683 | 187.1984 | 121759.4553
5 |  |  | PAREDES E PAINÉIS | [5 empty] | 33959.2317
05.01 | 103328 | SINAPI | Alvenaria em tijolo cerâmico furado 09x19x19cm, assentado em argamassa traço 1:2:8 (cimento, cal e areia), juntas 12mm | m² | 64.98 | 245.1 | 15926.598 | 82.1347 | 20131.2199
05.02 | 191 | ORSE | Divisórias em granito cinza | m² | 504.84 | 21.67 | 10939.8828 | 638.1178 | 13828.0119
6 |  |  | COBERTURA | [5 empty] | 141340.5898
06.01 | 92542 | SINAPI | Estrutura de madeira de lei serrada não aparelhada, para telhas onduladas, vãos até 7m | m² | 77.59 | 535.87 | 41578.1533 | 98.0738 | 52554.7858
06.02 | 94207 | SINAPI | Telhamento com telha de fibrocimento ondulada, espessura 6mm, incluso juntas de vedação e acessórios de fixação | m² | 64.53 | 535.87 | 34579.6911 | 81.5659 | 43708.7296
06.03 | 304 | ORSE | Rufo em concreto armado, largura 30cm, espessura 5cm | m | 33.94 | 93.05 | 3158.117 | 42.9002 | 3991.8599
06.04 | 9296 | ORSE | Calha em chapa de aço galvanizado nº 24 d=50cm para água pluvial | m | 436.59 | 74.45 | 32504.1255 | 551.8498 | 41085.2146
7 |  |  | INSTALAÇÕES ELÉTRICAS E TELEFÔNICAS | [5 empty] | 126151.0046
07.01 | 7309 | ORSE | Poste de concreto duplo T (DT) 9/600 - fornecimento e assentamento | un | 1198.33 | 1 | 1198.33 | 1514.6891 | 1514.6891
07.02 | 4141 | ORSE | Cruzeta de concreto tipo t 2400 mm 400 kgf, fornecimento | und | 264 | 2 | 528 | 333.696 | 667.392
07.03 | 101546 | SINAPI | Isolador, tipo pino, para tensão 15 kv - fornecimento e instalação. Af_07/2020 | un | 13.36 | 6 | 80.16 | 16.887 | 101.3222
07.04 | 101896 | SINAPI | Disjuntor termomagnético tripolar em caixa moldada 200A 240v, fornecimento e instalação | un | 682.47 | 1 | 682.47 | 862.6421 | 862.6421
07.05 | 102103 | SINAPI | Transformador distribuição 45kva trifásico 60hz classe 15kv imerso em oleo mineral fornecimento e instalação | un | 9444.57 | 1 | 9444.57 | 11937.9365 | 11937.9365
07.06 | 3766 | ORSE | Fornecimento e instalação de haste de aterramento 5/8"x3,00m com conector | un | 92.02 | 1 | 92.02 | 116.3133 | 116.3133
07.07 | 102110 | SINAPI | Suporte para transformador em poste duplo T | un | 201.62 | 1 | 201.62 | 254.8477 | 254.8477
07.08 | 11139 | ORSE | Entrada de energia elétrica trifásica demanda entre 38,1 e 57,1 kw - Rev 01 | un | 7700.1 | 1 | 7700.1 | 9732.9264 | 9732.9264
07.09 | 101883 | SINAPI | Quadro de distribuição de energia em chapa de aço galvanizado, de embutir, com barramento trifásico, para 18 disjuntores din 100a – fornecimento e instalação. | un | 792.91 | 3 | 2378.73 | 1002.2382 | 3006.7147
07.10 | 93128 | SINAPI | Ponto de luz (caixa, eletroduto, fios e interruptor) | un | 126.89 | 107 | 13577.23 | 160.389 | 17161.6187
07.11 | 93141 | SINAPI | Ponto de tomada (caixa, eletroduto, fios e tomada) | un | 160.82 | 182 | 29269.24 | 203.2765 | 36996.3194
07.12 | 93143 | SINAPI | Ponto de tomada para ar condicionado (caixa, eletroduto, fios e tomada) | un | 163.64 | 19 | 3109.16 | 206.841 | 3929.9782
07.13 | 93143 | SINAPI | Ponto tomada bipolar com contato terra 20a/250v com eletroduto pvc 3/4" e caixa 4x2" com placa | pt | 163.64 | 22 | 3600.08 | 206.841 | 4550.5011
07.14 | 674 | ORSE | Ponto de tomada para telefone, com tomada padrão Telebrás em caixa de pvc com placa, eletroduto de pvc rígido e fiação até a caixa de distribuição do pavimento | pt | 150.07 | 9 | 1350.63 | 189.6885 | 1707.1963
07.15 | 9541 | ORSE | Fornecimento e instalação de exaustor de 30cm | und | 351.64 | 3 | 1054.92 | 444.473 | 1333.4189
07.16 | 97585 | SINAPI | Luminária tipo calha, de sobrepor, com 2 lâmpadas tubulares fluorescentes de 18 w, com reator de partida rápida - fornecimento e instalação. Af_02/2020 | un | 133.29 | 5 | 666.45 | 168.4786 | 842.3928
07.17 | 97586 | SINAPI | Luminária tipo calha, de sobrepor, com 2 lâmpadas tubulares fluorescentes de 36 w, com reator de partida rápida - fornecimento e instalação. Af_02/2020 | un | 183.87 | 82 | 15077.34 | 232.4117 | 19057.7578
07.18 | 97594 | SINAPI | Luminária tipo spot, de sobrepor, com 2 lâmpadas fluorescentes de 15 w, sem reator - fornecimento e instalação. Af_02/2020 | un | 144.46 | 1 | 144.46 | 182.5974 | 182.5974
07.19 | 10409 | ORSE | Ponto luz parede (arandela) eletroduto ferro esmaltado 3/4" | pt | 120.76 | 1 | 120.76 | 152.6406 | 152.6406
07.20 | 97601 | SINAPI | Refletor em alumínio, de suporte e alça, com lâmpada vapor de mercúrio de 250 w, com reator alto fator de potência - fornecimento e instalação. Af_02/2020 | un | 435.19 | 8 | 3481.52 | 550.0802 | 4400.6413
07.21 | 101892 | SINAPI | Disjuntor termomagnético bipolar padrão nema (americano) 10 a 50A, fornecimento e instalação | un | 77.08 | 52 | 4008.16 | 97.4291 | 5066.3142
07.22 | 101894 | SINAPI | Disjuntor termomagnético tripolar padrão nema (americano) 60 a 100a, fornecimento e instalação | un | 158.85 | 3 | 476.55 | 200.7864 | 602.3592
07.23 | 91953 | SINAPI | Interruptor simples - 1 tecla - fornecimento e instalação | un | 25.29 | 28 | 708.12 | 31.9666 | 895.0637
07.24 | 650 | ORSE | Caixa de passagem 20x20x12, em chapa de aço galvanizada embutida | un | 64.47 | 12 | 773.64 | 81.4901 | 977.881
07.25 | 91936 | SINAPI | Caixa octogonal com fundo móvel, em pvc, 4"x4" (preta) | un | 11.25 | 7 | 78.75 | 14.22 | 99.54
8 |  |  | INSTALAÇÕES HIDROSSANITÁRIAS | [5 empty] | 101951.0603
08.01 | 10203 | ORSE | Reservatório elevado c/ caixa d'agua em fibra de vidro de 5.000 litros apoiado em estrutura pré-moldada concreto, composta de capitel p/apoio da caixa e pilar cilíndrico c/altura útil = 6,00m, incluso frete e montagem no local, exceto inst. hidráulica | und | 9017.38 | 2 | 18034.76 | 11397.9683 | 22795.9366
08.02 | 2653 | ORSE | Conjunto moto-bomba com motor de 1 1/2 cv, trifásico, bomba centrífuga, sucção=1 1/4", recalque=1", pr. máx. 30 mca, alt. sucção 8 mca. faixas hm (m) - q (m3/h) : (26-5,3)(23-7,7)(20-9,6)(17-11,3)(14-12,8)(11-14,2)(8-15,5) incl. chave de p. direta | und | 2871.72 | 2 | 5743.44 | 3629.8541 | 7259.7082
08.03 | 1352 | ORSE | Ponto de agua fria pvc 3/4" - media 5,00m de tubo de pvc rosável agua fria 3/4" e 2 joelhos de pvc rosável 90graus agua fria 3/4" - fornecimento e instalação | pt | 132.27 | 65 | 8597.55 | 167.1893 | 10867.3032
08.04 | 1679 | ORSE | Ponto de esgoto com tubo de pvc rígido soldável de ø 40 mm (lavatórios, mictórios, ralos sifonados, etc...) | un | 72.47 | 41 | 2971.27 | 91.6021 | 3755.6853
08.05 | 1678 | ORSE | Ponto de esgoto com tubo de pvc rígido soldável de ø 50 mm (pias de cozinha, máquinas de lavar, etc...) | pt | 117.09 | 7 | 819.63 | 148.0018 | 1036.0123
08.06 | 1683 | ORSE | Ponto de esgoto pvc 100mm - media 1,10m de tubo pvc esgoto predial dn 100mm e 1 joelho pvc 90graus esgoto predial dn 100mm - fornecimento e instalação | pt | 119.89 | 16 | 1918.24 | 151.541 | 2424.6554
08.07 | 91793 | SINAPI | Ponto de ventilação em pvc rígido soldável, para esgoto primário, diâm =50mm | pt | 75.88 | 14 | 1062.32 | 95.9123 | 1342.7725
08.08 | 4883 | ORSE | Caixa de inspeção 0.60 x 0.60 x 0.60m | un | 506.8 | 21 | 10642.8 | 640.5952 | 13452.4992
08.09 | 98108 | SINAPI | Caixa de gordura dupla (capacidade: 126 l), retangular, em alvenaria com blocos de concreto, dimensões internas = 0,4x0,7 m, altura interna = 0,8 m. Af_12/2020 | un | 383.45 | 3 | 1150.35 | 484.6808 | 1454.0424
08.10 | 89482 | SINAPI | Caixa sifonada pvc 150x150x50mm com grelha redonda branca -fornecimento e instalação | un | 28.97 | 21 | 608.37 | 36.6181 | 768.9797
08.11 | 1702 | ORSE | Ralo sifonado de pvc 100xi00mm simples - fornecimento e instalação | un | 30.57 | 23 | 703.11 | 38.6405 | 888.731
08.12 | 10320 | ORSE | Fossa séptica em alvenaria bloco de cimento e concreto armado, dimensões internas 1,80 x 3,60 x 1,60 m | un | 20175.54 | 1 | 20175.54 | 25501.8826 | 25501.8826
08.13 | CP01 | PRÓPRIA | Sumidouro em alvenaria de tijolo cerâmico maciço diametro 1,40m e altura 5,00m, com tampa em concreto armado diametro 1,60m e espessura 10cm | un | 1955.5772 | 2 | 3911.1544 | 2471.8496 | 4943.6991
08.14 | 2044 | ORSE | Registro de pressão com canopla 25mm (1") - fornecimento e instalação | un | 143.04 | 3 | 429.12 | 180.8026 | 542.4077
08.15 | 94496 | SINAPI | Registro de gaveta com canopla diam 32mm (1.1/4") - fornecimento e instalação | un | 61.76 | 33 | 2038.08 | 78.0646 | 2576.1331
08.16 | 8614 | ORSE | Bóia automática p/caixa d'agua - 15 amperes | un | 74.2 | 2 | 148.4 | 93.7888 | 187.5776
08.17 | 1452 | ORSE | Abrigo em alvenaria (1.20 x 1.00m) para conjunto de moto-bomba, incluindo chapisco, reboco, esquadria de ferro e cobertura com telha canal comum. | un | 1703.35 | 1 | 1703.35 | 2153.0344 | 2153.0344
9 |  |  | METAIS E ACESSÓRIOS | [5 empty] | 51616.2319
9.01 | 86888 | SINAPI | Vaso sanitário com caixa de descarga acoplada - louca branca | un | 385.14 | 12 | 4621.68 | 486.817 | 5841.8035
9.02 | 86902 | SINAPI | Lavatório louca branca suspenso 29,5 x 39,0cm, padrão popular, com sifão plástico tipo copo 1", válvula em plástico branco 1" e conjunto para fixação- fornecimento e instalação | un | 233.65 | 15 | 3504.75 | 295.3336 | 4430.004
9.03 | 86906 | SINAPI | Torneira cromada 1/2" ou 3/4" de bancada para lavatório, padrão popular com engate flexível em metal cromado 1/2"x30cm- fornecimento e instalação | un | 51.26 | 15 | 768.9 | 64.7926 | 971.8896
9.04 | 7229 | ORSE | Torneira cromada acionada com pedal mecânico (não utiliza energia elétrica) | und | 366.43 | 22 | 8061.46 | 463.1675 | 10189.6854
9.05 | 86911 | SINAPI | Torneira cromada longa 1/2" ou 3/4" de parede para pia de cozinha com arejador, padrão médio - fornecimento e instalação | un | 59.99 | 1 | 59.99 | 75.8274 | 75.8274
9.06 | 86915 | SINAPI | Torneira cromada 1/2" ou 3/4" para jardim ou tanque, padrão alto-fornecimento e instalação | un | 97.94 | 5 | 489.7 | 123.7962 | 618.9808
9.07 | 10759 | ORSE | Bancada em granito cinza andorinha, e = 2cm, larg=0,60 | m² | 342.16 | 23.988 | 8207.7341 | 432.4902 | 10374.5759
9.08 | 7784 | ORSE | Roda mão em granito cinza polido h=0,10m | m | 59.28 | 34.83 | 2064.7224 | 74.9299 | 2609.8091
9.09 | 86900 | SINAPI | Cuba de aço inoxidável 56,0x33,0x11,5cm - fornecimento e instalação | un | 178.12 | 14 | 2493.68 | 225.1437 | 3152.0115
9.10 | 86903 | SINAPI | Lavatório louca br embutir(cuba) médio luxo s/ladrao 52x39cm ferra gens em metal cromado sifão 1680 i"x1.1/4" torneira de pressão 1193 de 1/2" e válvula de escoamento 1600 rabicho em pvc fornecimento | un | 265.02 | 6 | 1590.12 | 334.9853 | 2009.9117
9.11 | C3671 | SEINFRA | Cone para expurgo em aço inox com tampa e grelha - l=500mm x c=500mm, Altura até 300mm e saída d=100mm | un | 903.08 | 1 | 903.08 | 1141.4931 | 1141.4931
9.12 | C2311 | SEINFRA | Tanque de aço inoxidável | un | 601.33 | 3 | 1803.99 | 760.0811 | 2280.2434
9.13 | 2050 | ORSE | Chuveiro plástico branco simples - fornecimento e instalação | un | 31.5 | 3 | 94.5 | 39.816 | 119.448
9.14 | 4287 | ORSE | Dispenser para toalha interfolhada | un | 44.86 | 33 | 1480.38 | 56.703 | 1871.2003
9.15 | 3709 | ORSE | Papeleira em aço inox | un | 149.84 | 12 | 1798.08 | 189.3978 | 2272.7731
9.16 | 95547 | SINAPI | Saboneteira para sabão líquido | un | 55.58 | 33 | 1834.14 | 70.2531 | 2318.353
9.17 | 10345 | ORSE | Mictório de louça branca com sifão integrado, engate flexivel cromado 1/2", registro de pressão 1/2" com canopla cromada acabamento simples e conjunto de fixação | un | 529.36 | 2 | 1058.72 | 669.111 | 1338.2221
10 |  |  | REVESTIMENTO INTERNO | [5 empty] | 226696.5611
10.1 |  |  | REVESTIMENTO INTERNO DE PAREDES | [5 empty] | 192303.9255
10.1.1 | 87878 | SINAPI | Chapisco traço 1:3 (cimento e areia), espessura 0,5cm, preparo manual | m² | 3.4 | 569.34 | 1935.756 | 4.2976 | 2446.7956
10.1.2 | 87775 | SINAPI | Emboço ou massa única em argamassa traço 1:2:8, preparo mecânico com betoneira 400 l, aplicada manualmente em panos de fachada com presença de vãos, espessura de 25 mm. af_06/2014 | m² | 44.08 | 2456.78 | 108294.8624 | 55.7171 | 136884.7061
10.1.3 | 87257 | SINAPI | Revestimento em ceramica esmaltada ia pei-v, padrão médio, assentada com argamassa colante | m² | 89.84 | 466.48 | 41908.5632 | 113.5578 | 52972.4239
10.2 |  |  | FORRO | [5 empty] | 34392.6356
10.2.1 | 87878 | SINAPI | Chapisco traço 1:3 (cimento e areia), espessura 0,5cm, preparo manual | m² | 3.4 | 573.07 | 1948.438 | 4.2976 | 2462.8256
10.2.2 | 87775 | SINAPI | Emboço ou massa única em argamassa traço 1:2:8, preparo mecânico com betoneira 400 l, aplicada manualmente em panos de fachada com presença de vãos, espessura de 25 mm. af_06/2014 | m² | 44.08 | 573.07 | 25260.9256 | 55.7171 | 31929.81
11 |  |  | REVESTIMENTO EXTERNO | [5 empty] | 22255.137
11.01 | 11369 | ORSE | Revestimento cerâmico para piso ou parede, 10 x 10 cm, Eliane, linha arquitetural neve, pei - 3, aplicado com argamassa industrializada ac-i, rejuntado, exclusive regularização de base ou emboço | m² | 50.57 | 11.02 | 557.2814 | 63.9205 | 704.4037
11.02 | 87878 | SINAPI | Chapisco traço 1:3 (cimento e areia media), espessura 0,5cm, preparo manual da argamassa | m² | 3.4 | 293.37 | 997.458 | 4.2976 | 1260.7869
11.03 | 87775 | SINAPI | Emboço ou massa única em argamassa traço 1:2:8, preparo mecânico com betoneira 400 l, aplicada manualmente em panos de fachada com presença de vãos, espessura de 25 mm. (PLATIBANDA) | m² | 44.08 | 70.79 | 3120.4232 | 55.7171 | 3944.2149
11.04 | 87775 | SINAPI | Emboço ou massa única em argamassa traço 1:2:8, preparo mecânico com betoneira 400 l, aplicada manualmente em panos de fachada com presença de vãos, espessura de 25 mm. (EXTERNO) | m² | 44.08 | 293.37 | 12931.7496 | 55.7171 | 16345.7315
12 |  |  | PISOS E PAVIMENTAÇÃO | [5 empty] | 124397.6847
12.01 | 87630 | SINAPI | Regularização de piso/base em argamassa traço 1:5 (cimento e areia), espessura 3 cm, preparo manual | m² | 29.79 | 643.86 | 19180.5894 | 37.6546 | 24244.265
12.02 | C1920 | SEINFRA | Piso em granilite branco e=12mm, incluso juntas de dilatação plásticas e polimento mecanizado | m² | 114.7 | 351.35 | 40299.845 | 144.9808 | 50939.0041
12.03 | 87257 | SINAPI | Piso em ceramica esmaltada ia pei-v, padrão médio, assentada com argamassa colante | m² | 89.84 | 145.93 | 13110.3512 | 113.5578 | 16571.4839
12.04 | 101747 | SINAPI | Execução de passeio (calçada) - Piso em concreto, 20 mPa, com espessura 7cm. | m² | 67.85 | 275.16 | 18669.606 | 85.7624 | 23598.382
12.05 | 101741 | SINAPI | Rodapé em marmorite, altura 10cm – granilite branco | m | 15.59 | 458.98 | 7155.4982 | 19.7058 | 9044.5497
13 |  |  | ESQUADRIAS DE MADEIRA / METÁLICAS | [5 empty] | 81878.6435
13.01 | 90844 | SINAPI | Kit de porta de madeira para pintura, semi-oca (leve ou media), padrão médio, 90x210cm, espessura de 3,5cm, itens inclusos: dobradiça, montagem e instalação do batente, fechadura com execução do furo – fornecimento e instalação.(P02) | un | 911.34 | 34 | 30985.56 | 1151.9338 | 39165.7478
13.02 | 90843 | SINAPI | Kit de porta de madeira para pintura, semi-oca (leve ou media), padrão médio, 80x210cm, espessura de 3,5cm, itens inclusos: dobradiça, montagem e instalação do batente, fechadura com execução do furo – fornecimento e instalação.(P03) | un | 844.67 | 6 | 5068.02 | 1067.6629 | 6405.9773
13.03 | 90841 | SINAPI | Kit de porta de madeira para pintura, semi-oca (leve ou média), padrão médio, 60x210cm, espessura de 3,5cm, itens inclusos: dobradiças, montagem e instalação do batente, fechadura com execução do furo - fornecimento e instalação.(P05) | un | 800.86 | 9 | 7207.74 | 1012.287 | 9110.5834
13.04 | 94805 | SINAPI | Porta de alumínio de abrir para vidro sem guarnição, 87x210cm, fixação com parafusos, inclusive vidros - fornecimento e instalação. Af_08/2015 (P07) | un | 762.94 | 3 | 2288.82 | 964.3562 | 2893.0685
13.05 | 91334 | SINAPI | Kit de porta de madeira tipo veneziana, 1,40x2,10m, 2 folhas, incluso espessura de 3cm, itens inclusos: dobradiças, montagem e instalação do batente, sem fechadura - fornecimento e instalação(P04) | un | 1600.02 | 1 | 1600.02 | 2022.4253 | 2022.4253
13.06 | 11532 | ORSE | Portao em tela arame galvanizado n.12 malha 2" e moldura em tubos de aco com duas folhas de abrir, incluso ferragens. (P08 e P09) | m² | 638.45 | 4.78 | 3051.791 | 807.0008 | 3857.4638
13.07 | 91338 | SINAPI | Porta de abrir em alumínio tipo chapa corrugada, perfil serie 25, com guarnições | m² | 801 | 1.89 | 1513.89 | 1012.464 | 1913.557
13.08 | C1426 | SEINFRA | Grade de ferro de proteção – barra chata 3/16" (P06) | m² | 210.33 | 5.67 | 1192.5711 | 265.8571 | 1507.4099
13.09 | 94570 | SINAPI | Janela de alumínio de correr, 2 folhas, fixação com parafuso, vedação com espuma expansiva pu, com vidros, padronizada. Af_07/2016 (J01,J02, J03, J04, J05 e G01) | m² | 364.1 | 24.4 | 8884.04 | 460.2224 | 11229.4266
13.10 | C1426 | SEINFRA | Grade de ferro de proteção - barra chata 3/16" (Para as janelas J01 e J03) | m² | 210.33 | 11.6 | 2439.828 | 265.8571 | 3083.9426
13.11 | 101162 | SINAPI | Cobogó | m² | 114.89 | 4.13 | 474.4957 | 145.221 | 599.7626
13.12 | 1897 | ORSE | Tela de nylon tipo mosquiteiro com moldura em madeira, para esquadrias | m² | 58.86 | 1.2 | 70.632 | 74.399 | 89.2788
14 |  |  | VIDROS E SIMILARES | [5 empty] | 23155.3083
14.01 | 102181 | SINAPI | Vidro temperado incolor, espessura 10mm. (P01) | m² | 494.94 | 31.95 | 15813.333 | 625.6042 | 19988.0529
14.02 | 9718 | ORSE | Espelho cristal espessura 4mm, com moldura | m² | 462.76 | 5 | 2313.8 | 584.9286 | 2924.6432
14.03 | 102189 | SINAPI | Jogo de ferragens cromadas para porta de vidro temperado, uma folha composto de dobradiças superior e inferior, trinco, fechadura, contra fechadura com capuchinho sem mola e puxador (para a porta P01) | und | 191.94 | 1 | 191.94 | 242.6122 | 242.6122
15 |  |  | PINTURAS | [5 empty] | 76037.8159
15.01 | 88423 | SINAPI | Pintura com tinta texturizada acrílica para ambientes externos | m² | 12.18 | 863.76 | 10520.5968 | 15.3955 | 13298.0344
15.02 | 88489 | SINAPI | Pintura com tinta acrílica internos | m² | 10.32 | 1857.19 | 19166.2008 | 13.0445 | 24226.0778
15.03 | 95623 | SINAPI | Pintura látex pva ambientes internos, duas demãos | m² | 7.94 | 353.03 | 2803.0582 | 10.0362 | 3543.0656
15.04 | 88495 | SINAPI | Emassamento com massa látex pva para ambientes internos, uma demão | m² | 7.84 | 353.03 | 2767.7552 | 9.9098 | 3498.4426
15.05 | 96126 | SINAPI | Emassamento com massa acrílica para ambientes internos, uma demão | m² | 12.63 | 1857.19 | 23456.3097 | 15.9643 | 29648.7755
15.06 | 2310 | ORSE | Pintura para superfícies de madeira com lixamento, aplicação de 01 demão de fundo sintético nivelador e 02 demãos de tinta esmalte ou óleo | m² | 22.75 | 27.6 | 627.9 | 28.756 | 793.6656
15.07 | 2306 | ORSE | Pintura de acabamento com aplicação de 02 demãos de esmalte sintético sobre superfícies metálicas – R1 | m² | 16.25 | 13.76 | 223.6 | 20.54 | 282.6304
15.08 | 3724 | ORSE | Demarcação de pavimentos com pintura de 1 demão de resina acrílica, e aplicação de microesferas para sinalização horizontal (Estacionamentos,faixas de pedestres, etc.) | m² | 11.64 | 50.78 | 591.0792 | 14.713 | 747.1241
16 |  |  | INSTALAÇÕES DE COMBATE A INCÊNDIO E PÂNICO | [5 empty] | 4303.5787
16.01 | 101907 | SINAPI | Extintor de c02 6kg - fornecimento e instalação | un | 682.74 | 4 | 2730.96 | 862.9834 | 3451.9334
16.02 | 97599 | SINAPI | Luminária de emergência 20 w | und | 29.7 | 4 | 118.8 | 37.5408 | 150.1632
16.03 | 4275 | ORSE | Placa de sinalização de abandono em acrílico, 0,30x0,12m | und | 42.69 | 13 | 554.97 | 53.9602 | 701.4821
17 |  |  | SERVIÇOS COMPLEMENTARES | [5 empty] | 69430.3371
17.01 | 99855 | SINAPI | Corrimão simples, diâmetro externo = 1 1/2", em aço galvanizado. | m | 108.91 | 51.92 | 5654.6072 | 137.6622 | 7147.4235
17.02 | 11984 | ORSE | Corrimão em tubo ferro galvanizado, barras superiores alt=0,92m e 0,70m e barras inferiores h=0,23m e 0,10m, curvas de aço carbono, inclusive as verticais de apoio com diam= 1.1/2" | m | 134.73 | 1.6 | 215.568 | 170.2987 | 272.478
17.03 | 8791 | ORSE | Muro em alvenaria bloco cerâmico, e=0,09m, c/ alv de pedra 0,35 x 0,60m, pilares (9x20cm) a cada 3,0m, cintas inferior e superior (9x15 cm) em concreto armado fck=15,0 mpa, c/ chapisco, reboco e pintura pva acrílica externa | m² | 284.07 | 172.7 | 49058.889 | 359.0645 | 62010.4357
18 |  |  | RESERVATÓRIO INFERIOR | [5 empty] | 20835.9054
18.1 | 95952 | SINAPI | Concreto armado, fck=25,00 mpa, preparo com betoneira inclusive lançamento. | m³ | 2363.11 | 4.84 | 11437.4524 | 2986.971 | 14456.9398
18.2 | 103328 | SINAPI | Alvenaria em tijolo cerâmico furado, 09x19x19cm, assentado em argamassa traço 1:2:8 (cimento, cal e areia), juntas de 12mm | m² | 64.98 | 35 | 2274.3 | 82.1347 | 2874.7152
18.3 | 87879 | SINAPI | Chapisco aplicado em alvenarias e estruturas de concreto internas, com Colher de pedreiro. Argamassa traço 1:3 com preparo em betoneira 400L. Af_06/2014 | m² | 3.03 | 35 | 106.05 | 3.8299 | 134.0472
18.4 | 87775 | SINAPI | Emboço ou massa única em argamassa traço 1:2:8, preparo mecânico com betoneira 400 l, aplicada manualmente em panos de fachada com presença de vãos, espessura de 25 mm. af_06/2014 | m² | 44.08 | 35 | 1542.8 | 55.7171 | 1950.0992
18.5 | 98562 | SINAPI | Impermeabilização de superfície com argamassa de cimento e areia, traço 1:3, com aditivo impermeabilizante, e=2 cm | m² | 32.1 | 35 | 1123.5 | 40.5744 | 1420.104
19 |  |  | LIMPEZA | [5 empty] | 1546.2544
19.01 | 2450 | ORSE | Limpeza final da obra | m² | 1.89 | 647.25 | 1223.3025 | 2.389 | 1546.2544
|  |  | TOTAL GERAL | [5 empty] | 1280147.2017

## COMPOSIÇÃO
|  |  | COMPOSIÇÕES DE PREÇOS UNITÁRIOS |  | ENCARGOS SOCIAIS: |  | 85.62%
BASE: SINAPI - 12/2021 ALAGOAS; ORSE - 11/2021 - Sergipe; SEINFRA - 027 - CEARÁ. DESONERADA
SERVIÇOS REMANESCENTES DE CONSTRUÇÃO DE UMA UNIDADES DE SAÚDE, NO BAIRRO PLANALTO NO MUNICÍPIO DE ARAPIRACA-AL
CP 01 |  | SUMIDOURO EM ALVENARIA DE TIJOLO CERÂMICO MACIÇO DIAMETRO 1,40M E ALTURA 5,00M, COM TAMPA EM CONCRETO ARMADO DIAMETRO 1,60M E ESPESSURA 10CM
TIPO | CÓDIGO | FONTE | DISCRIMINAÇÃO DOS SERVIÇOS | UNID. | QUANT. | VALOR UNIT. | TOTAL
C | 88830 | SINAPI | BETONEIRA CAPACIDADE NOMINAL DE 400 L, CAPACIDADE DE MISTURA 280 L, MOTOR ELÉTRICO TRIFÁSICO POTÊNCIA DE 2 CV, SEM CARREGADOR - CHP DIURNO. AF_10/2014 | CHP | 0.144 | 2.06 | 0.29664
C | 88245 | SINAPI | ARMADOR COM ENCARGOS COMPLEMENTARES | H | 0.979 | 16.9 | 16.5451
C | 88309 | SINAPI | PEDREIRO COM ENCARGOS COMPLEMENTARES | H | 11.693 | 16.99 | 198.6641
C | 88313 | SINAPI | POCEIRO COM ENCARGOS COMPLEMENTARES | H | 22.552 | 14.11 | 318.2087
C | 88316 | SINAPI | SERVENTE COM ENCARGOS COMPLEMENTARES | H | 16.435 | 13.96 | 229.4326
I | 33 | SINAPI | ACO CA-50, 8,0 MM, VERGALHAO | KG | 14.074 | 14.43 | 203.0878
I | 370 | SINAPI | AREIA MEDIA - POSTO JAZIDA/FORNECEDOR (RETIRADO NA JAZIDA, SEM TRANSPORTE) | m³ | 0.259 | 90 | 23.31
I | 1106 | SINAPI | CAL HIDRATADA CH-I PARA ARGAMASSAS | KG | 11.948 | 1.05 | 12.5454
I | 1379 | SINAPI | CIMENTO PORTLAND COMPOSTO CP II-32 | KG | 70.859 | 0.64 | 45.3498
I | 4718 | SINAPI | PEDRA BRITADA N. 2 (19 A 38 MM) POSTO PEDREIRA/FORNECEDOR, SEM FRETE | m³ | 0.352 | 82.79 | 29.1421
I | 4721 | SINAPI | PEDRA BRITADA N. 1 (9,5 a 19 MM) POSTO PEDREIRA/FORNECEDOR, SEM FRETE | m³ | 0.042 | 82.35 | 3.4587
I | 7258 | SINAPI | TIJOLO CERAMICO MACICO COMUM *5 X 10 X 20* CM (L X A X C) | UN | 1443 | 0.6 | 865.8
I | 345 | SINAPI | ARAME GALVANIZADO 18 BWG, D = 1,24MM (0,009 KG/M) | KG | 0.245 | 39.74 | 9.7363
TOTAL | [6 empty] | 1955.5772

## CRONOGRAMA
PREFEITURA MUNICIPAL DE ARAPIRACA
CENTRO ADMINISTRATIVO ANTÔNIO ROCHA - SECRETARIA MUNICIPAL DE DESENVOLVIMENTO URBANO E OBRAS
CRONOGRAMA FÍSICO-FINANCEIRO
SERVIÇOS REMANESCENTES DE CONSTRUÇÃO DE UMA UNIDADES DE SAÚDE, NO BAIRRO PLANALTO NO MUNICÍPIO DE ARAPIRACA-AL
ITEM | SERVIÇOS - EDIFICAÇÃO | % | VALOR + B.D.I. | 1º MÊS |  | 2º MÊS |  | 3º MÊS |  | 4º MÊS |  | 5º MÊS |  | 6º MÊS
|  |  |  | % | VALOR | % | VALOR | % | VALOR | % | VALOR | % | VALOR | % | VALOR
1 | SERVIÇOS PRELIMINARES | 0.15136 | 1937.6172 | 100% | 1937.6172
2 | MOVIMENTO DE TERRA | 0.72426 | 9271.6015 | 100% | 9271.6015
3 | INFRAESTRUTURA | 1.9288 | 24691.296 | 80% | 19753.0368 | 20% | 4938.2592
4 | SUPRAESTRUTURA | 10.834 | 138691.3424 |  |  | 40% | 55476.537 | 60% | 83214.8054
5 | PAREDES E PAINÉIS | 2.6528 | 33959.2317 |  | - | 48% | 16300.4312 | 52% | 17658.8005 |  | -
6 | COBERTURA | 11.041 | 141340.5898 |  |  |  | - |  |  | 40% | 56536.2359 | 60% | 84804.3539
7 | INSTALAÇÕES ELÉTRICAS E TELEFÔNICAS | 9.8544 | 126151.0046 |  | - |  |  | 20% | 25230.2009 | 20% | 25230.2009 | 30% | 37845.3014 | 30% | 37845.3014
8 | INSTALAÇÕES HIDROSSANITÁRIAS | 7.964 | 101951.0603 |  | - |  | - | 10% | 10195.106 | 30% | 30585.3181 | 40% | 40780.4241 | 20% | 20390.2121
9 | METAIS E ACESSÓRIOS | 4.0321 | 51616.2319 |  | - |  | - |  |  | 30% | 15484.8696 | 50% | 25808.1159 | 20% | 10323.2464
10 | REVESTIMENTO INTERNO | 17.7086 | 226696.5611 |  | - |  | - |  |  |  |  | 100% | 226696.5611
11 | REVESTIMENTO EXTERNO | 1.7385 | 22255.137 |  | - |  | - | 45% | 10014.8117 | 30% | 6676.5411 | 25% | 5563.7843
12 | PISOS E PAVIMENTAÇÃO | 9.7175 | 124397.6847 |  | - |  | - |  | - | 40% | 49759.0739 | 40% | 49759.0739 | 20% | 24879.5369
13 | ESQUADRIAS DE MADEIRA / METÁLICAS | 6.396 | 81878.6435 |  | - |  | - |  | - | 40% | 32751.4574 | 40% | 32751.4574 | 20% | 16375.7287
14 | VIDROS E SIMILARES | 1.8088 | 23155.3083 |  | - |  | - |  | - |  | - |  | - | 100% | 23155.3083
15 | PINTURAS | 5.9398 | 76037.8159 |  | - |  | - |  | - |  | - | 50% | 38018.9079 | 50% | 38018.9079
16 | INSTALAÇÕES DE COMBATE A INCÊNDIO E PÂNICO | 0.33618 | 4303.5787 |  | - |  | - |  | - |  | - |  | - | 100% | 4303.5787
17 | SERVIÇOS COMPLEMENTARES | 5.4236 | 69430.3371 |  | - |  | - |  | - | 30% | 20829.1011 | 30% | 20829.1011 | 40% | 27772.1349
18 | RESERVATÓRIO INFERIOR | 1.6276 | 20835.9054 |  | - | 50% | 10417.9527 | 50% | 10417.9527 |  | -
19 | LIMPEZA | 0.12079 | 1546.2544 |  | - |  | - |  | - |  | - |  |  | 100% | 1546.2544
TOTAL SIMPLES |  | 100 | 1280147.2017 | 2.419% | 30962.2556 | 6.806% | 87133.1801 | 12.24% | 156731.6773 | 18.58% | 237852.798 | 43.97% | 562857.0811 | 15.98% | 204610.2096
TOTAL ACUMULADO |  |  | 1280147.2017 | 2.419% | 30962.2556 | 9.225% | 118095.4357 | 21.47% | 274827.113 | 40.05% | 512679.911 | 84.02% | 1075536.9921 | 100% | 1280147.2017

## BDI
PREFEITURA DE ARAPIRACA
SECRETARIA MUNICIPAL DE INFRAESTRUTURA
PREFEITURA MUNICIPAL DE ARAPIRACA
OBJETO
SERVIÇOS REMANESCENTES DE CONSTRUÇÃO DE UMA UNIDADES DE SAÚDE, NO BAIRRO PLANALTO NO MUNICÍPIO DE ARAPIRACA-AL
TIPO DE OBRA DO EMPREENDIMENTO | [7 empty] | DESONERAÇÃO
Construção e Reforma de Edifícios | [7 empty] | SIM
Conforme legislação tributária municipal, definir estimativa de percentual da base de cálculo para o ISS: | [7 empty] | 50%
Sobre a base de cálculo, definir a respectiva alíquota do ISS (entre 2% e 5%): | [7 empty] | 5%
Itens |  |  |  | Siglas | % Adotado | Situação | 1º Quartil | Médio | 3º Quartil
Administração Central |  |  |  | AC | 3.99% | OK | 3% | 4% | 5.5%
Seguro e Garantia |  |  |  | SG | 0.8% | OK | 0.8% | 0.8% | 1%
Risco |  |  |  | R | 0.97% | OK | 0.97% | 1.27% | 1.27%
Despesas Financeiras |  |  |  | DF | 0.59% | OK | 0.59% | 1.23% | 1.39%
Lucro |  |  |  | L | 6.16% | OK | 6.16% | 7.4% | 8.96%
Tributos (impostos COFINS 3%, e PIS 0,65%) |  |  |  | CP | 3.65% | OK | 3.65% | 3.65% | 3.65%
Tributos (ISS, variável de acordo com o município) |  |  |  | ISS | 2.5% | OK | 0% | 2.5% | 5%
Tributos (Contribuição Previdenciária sobre a Receita Bruta - 0% ou 4,5% - Desoneração) |  |  |  | CPRB | 4.5% | OK | 0% | 4.5% | 4.5%
BDI SEM desoneração (Fórmula Acórdão TCU) |  |  |  | BDI PAD | 20.34% | OK | 20.34% | 22.12% | 25%
BDI COM desoneração |  |  |  | BDI DES | 26.4% | OK
Anexo: Relatório Técnico Circunstanciado justificando a adoção do percentual de cada parcela do BDI.
Os valores de BDI foram calculados com o emprego da fórmula:
|  |  | BDI.DES = | (1+AC + S + R + G)*(1 + DF)*(1+L) |  |  | - 1
(1-CP-ISS-CRPB)
Declaro para os devidos fins que, conforme legislação tributária municipal, a base de cálculo para Construção e Reforma de Edifícios, é de 50%, com a respectiva alíquota de 5%.
Declaro para os devidos fins que o regime de Contribuição Previdenciária sobre a Receita Bruta adotado para elaboração do orçamento foi COM Desoneração, e que esta é a alternativa mais adequada para a Administração Pública.

## CURVA ABC
PREFEITURA DE ARAPIRACA
SECRETARIA MUNICIPAL DE INFRAESTRUTURA
PARECER TÉCNICO
OBJETO: | SERVIÇOS REMANESCENTES DE CONSTRUÇÃO DE UMA UNIDADES DE SAÚDE, NO BAIRRO PLANALTO NO MUNICÍPIO DE ARAPIRACA-AL
BASE: SINAPI - 12/2021 ALAGOAS; ORSE - 11/2021 - Sergipe; SEINFRA - 027 - CEARÁ. DESONERADA | [5 empty] | BDI: | 26.4%
ANÁLISE DA CURVA ABC
Análise dos itens de maior relevância na planilha orçamentária através de sua Curva ABC de serviços.
ITEM | CÓDIGO | FONTE | DESCRIÇÃO | UND | QUANT. | VALOR UNITÁRIO C/BDI | VALOR TOTAL C/BDI | % | %ACUMULADO | FAIXA
10.1.2/ 10.2.2/11.03/11.04/18.04 | 87775 | SINAPI | Emboço ou massa única em argamassa traço 1:2:8, preparo mecânico com betoneira 400 l, aplicada manualmente em panos de fachada com presença de vãos, espessura de 25 mm. af_06/2014 | m² | 3429.01 | 55.7171 | 191054.5617 | 14.92% | 14.92% | A
04.04 | 101964 | SINAPI | Laje pré-moldada unidirecional, biapoiada, para forro, enchimento em cerâmica, vigota convencional, altura total da laje (enchimento+capa) = (8+3). | m² | 650.43 | 187.1984 | 121759.4553 | 9.511% | 24.44% | A
17.03 | 8791 | ORSE | Muro em alvenaria bloco cerâmico, e=0,09m, c/ alv de pedra 0,35 x 0,60m, pilares (9x20cm) a cada 3,0m, cintas inferior e superior (9x15 cm) em concreto armado fck=15,0 mpa, c/ chapisco, reboco e pintura pva acrílica externa | m² | 172.7 | 359.0645 | 62010.4357 | 4.844% | 29.28% | B
10.1.3 | 87257 | SINAPI | Revestimento em ceramica esmaltada ia pei-v, padrão médio, assentada com argamassa colante | m² | 466.48 | 113.5578 | 52972.4239 | 4.138% | 33.42% | B
06.01 | 92542 | SINAPI | Estrutura de madeira de lei serrada não aparelhada, para telhas onduladas, vãos até 7m | m² | 535.87 | 98.0738 | 52554.7858 | 4.105% | 37.52% | B
12.02 | C1920 | SEINFRA | Piso em granilite branco e=12mm, incluso juntas de dilatação plásticas e polimento mecanizado | m² | 351.35 | 144.98 | 50938.723 | 3.979% | 41.5% | B
06.02 | 94207 | SINAPI | Telhamento com telha de fibrocimento ondulada, espessura 6mm, incluso juntas de vedação e acessórios de fixação | m² | 535.87 | 81.5659 | 43708.7296 | 3.414% | 44.92% | B
06.04 | 9296 | ORSE | Calha em chapa de aço galvanizado nº 24 d=50cm para água pluvial | m | 74.45 | 551.8498 | 41085.2146 | 3.209% | 48.13% | B
13.01 | 90844 | SINAPI | Kit de porta de madeira para pintura, semi-oca (leve ou media), padrão médio, 90x210cm, espessura de 3,5cm, itens inclusos: dobradiça, montagem e instalação do batente, fechadura com execução do furo – fornecimento e instalação.(P02) | un | 34 | 1151.9338 | 39165.7478 | 3.059% | 51.19% | B
07.11 | 93141 | SINAPI | Ponto de tomada (caixa, eletroduto, fios e tomada) | un | 182 | 203.2765 | 36996.3194 | 2.89% | 54.08% | B
15.05 | 96126 | SINAPI | Emassamento com massa acrílica para ambientes internos, uma demão | m² | 1857.19 | 15.9643 | 29648.7755 | 2.316% | 56.39% | B
08.12 | 10320 | ORSE | Fossa séptica em alvenaria bloco de cimento e concreto armado, dimensões internas 1,80 x 3,60 x 1,60 m | un | 1 | 25501.8826 | 25501.8826 | 1.992% | 58.38% | B
12.01 | 87630 | SINAPI | Regularização de piso/base em argamassa traço 1:5 (cimento e areia), espessura 3 cm, preparo manual | m² | 643.86 | 37.6546 | 24244.265 | 1.894% | 60.28% | B
15.02 | 88489 | SINAPI | Pintura com tinta acrílica internos | m² | 1857.19 | 13.0445 | 24226.0778 | 1.892% | 62.17% | B
12.04 | 101747 | SINAPI | Execução de passeio (calçada) - Piso em concreto, 20 mPa, com espessura 7cm. | m² | 275.16 | 85.7624 | 23598.382 | 1.843% | 64.01% | B
08.01 | 10203 | ORSE | Reservatório elevado c/ caixa d'agua em fibra de vidro de 5.000 litros apoiado em estrutura pré-moldada concreto, composta de capitel p/apoio da caixa e pilar cilíndrico c/altura útil = 6,00m, incluso frete e montagem no local, exceto inst. hidráulica | und | 2 | 11397.9683 | 22795.9366 | 1.781% | 65.79% | B
05.01/18.02 | 103328 | SINAPI | Alvenaria em tijolo cerâmico furado 09x19x19cm, assentado em argamassa traço 1:2:8 (cimento, cal e areia), juntas 12mm | m² | 280.1 | 82.1347 | 23005.9351 | 1.797% | 67.59% | B
14.01 | 102181 | SINAPI | Vidro temperado incolor, espessura 10mm. (P01) | m² | 31.95 | 625.6042 | 19988.0529 | 1.561% | 69.15% | B
07.17 | 73953/006 | SINAPI | Luminária tipo calha, de sobrepor, com 2 lâmpadas tubulares fluorescentes de 36 w, com reator de partida rápida - fornecimento e instalação. Af_02/2020 | un | 82 | 232.4117 | 19057.7578 | 1.489% | 70.64% | B
07.10 | 93128 | SINAPI | Ponto de luz (caixa, eletroduto, fios e interruptor) | un | 107 | 160.389 | 17161.6187 | 1.341% | 71.98% | B
12.03 | 87257 | SINAPI | Piso em ceramica esmaltada ia pei-v, padrão médio, assentada com argamassa colante | m² | 145.93 | 113.5578 | 16571.4839 | 1.294% | 73.28% | B
18.1 | 95952 | SINAPI | Concreto armado, fck=25,00 mpa, preparo com betoneira inclusive lançamento. | m³ | 4.84 | 2986.971 | 14456.9398 | 1.129% | 74.41% | B
05.02 | 191 | ORSE | Divisórias em granito cinza | m² | 21.67 | 638.1178 | 13828.0119 | 1.08% | 75.49% | B
08.08 | 4883 | ORSE | Caixa de inspeção 0.60 x 0.60 x 0.60m | un | 21 | 640.5952 | 13452.4992 | 1.051% | 76.54% | B
15.01 | 88423 | SINAPI | Pintura com tinta texturizada acrílica para ambientes externos | m² | 863.76 | 15.3955 | 13298.0344 | 1.039% | 77.58% | B
03.01 | 95952 | SINAPI | Concreto armado, fck=25,00 mpa, preparo com betoneira inclusive lançamento. | m³ | 4.04 | 2986.971 | 12067.363 | 0.9427% | 78.52% | B
03.03 | 101166 | SINAPI | Alvenaria embasamento com bloco estrutural de cerâmica e argamassa de assentamento | m³ | 19 | 634.0477 | 12046.9059 | 0.9411% | 79.46% | B
07.05 | 102103 | SINAPI | Transformador distribuição 45kva trifásico 60hz classe 15kv imerso em oleo mineral fornecimento e instalação | un | 1 | 11937.9365 | 11937.9365 | 0.9325% | 80.39% | B
13.09 | 94570 | SINAPI | Janela de alumínio de correr, 2 folhas, fixação com parafuso, vedação com espuma expansiva pu, com vidros, padronizada. Af_07/2016 (J01,J02, J03, J04, J05 e G01) | m² | 24.4 | 460.2224 | 11229.4266 | 0.8772% | 81.27% | C
08.03 | 1352 | ORSE | Ponto de agua fria pvc 3/4" - media 5,00m de tubo de pvc rosável agua fria 3/4" e 2 joelhos de pvc rosável 90graus agua fria 3/4" - fornecimento e instalação | pt | 65 | 167.1893 | 10867.3032 | 0.8489% | 82.12% | C
9.07 | 10759 | ORSE | Bancada em granito cinza andorinha, e = 2cm, larg=0,60 | m² | 23.988 | 432.4902 | 10374.5759 | 0.8104% | 82.93% | C
9.04 | 7229 | ORSE | Torneira cromada acionada com pedal mecânico (não utiliza energia elétrica) | und | 22 | 463.1675 | 10189.6854 | 0.796% | 83.72% | C
07.08 | 11139 | ORSE | Entrada de energia elétrica trifásica demanda entre 38,1 e 57,1 kw - Rev 01 | un | 1 | 9732.9264 | 9732.9264 | 0.7603% | 84.48% | C
02.01 | 79482 | SINAPI | Aterro com areia com adensamento hidráulico | m³ | 69.03 | 134.3126 | 9271.6015 | 0.7243% | 85.21% | C
13.03 | 90841 | SINAPI | Kit de porta de madeira para pintura, semi-oca (leve ou média), padrão médio, 60x210cm, espessura de 3,5cm, itens inclusos: dobradiças, montagem e instalação do batente, fechadura com execução do furo -fornecimento e instalação.(P05) | un | 9 | 1012.287 | 9110.5834 | 0.7117% | 85.92% | C
12.05 | 101741 | SINAPI | Rodapé em marmorite, altura 10cm – granilite branco | m | 458.98 | 19.7058 | 9044.5497 | 0.7065% | 86.63% | C
04.01 | 95952 | SINAPI | Concreto armado, fck=25,00 mpa, preparo com betoneira inclusive lançamento. | m³ | 2.73 | 2986.971 | 8154.4309 | 0.637% | 87.26% | C
08.02 | 2653 | ORSE | Conjunto moto-bomba com motor de 1 1/2 cv, trifásico, bomba centrífuga, sucção=1 1/4", recalque=1", pr. máx. 30 mca, alt. sucção 8 mca. faixas hm (m) - q (m3/h) : (26-5,3)(23-7,7)(20-9,6)(17-11,3)(14-12,8)(11-14,2)(8-15,5) incl. chave de p. direta | und | 2 | 3629.8541 | 7259.7082 | 0.5671% | 87.83% | C
17.01 | 99855 | SINAPI | Corrimão simples, diâmetro externo = 1 1/2", em aço galvanizado. | m | 51.92 | 137.6622 | 7147.4235 | 0.5583% | 88.39% | C
13.02 | 90843 | SINAPI | Kit de porta de madeira para pintura, semi-oca (leve ou media), padrão médio, 80x210cm, espessura de 3,5cm, itens inclusos: dobradiça, montagem e instalação do batente, fechadura com execução do furo – fornecimento e instalação.(P03) | un | 6 | 1067.6629 | 6405.9773 | 0.5004% | 88.89% | C
10.2.1/10.1.1/11.02 | 87878 | SINAPI | Chapisco traço 1:3 (cimento e areia), espessura 0,5cm, preparo manual | m² | 1435.78 | 4.2976 | 6170.4081 | 0.482% | 89.37% | C
9.01 | 86888 | SINAPI | Vaso sanitário com caixa de descarga acoplada - louca branca | un | 12 | 486.817 | 5841.8035 | 0.4563% | 89.83% | C
07.21 | 101892 | SINAPI | Disjuntor termomagnético bipolar padrão nema (americano) 10 a 50A, fornecimento e instalação | un | 52 | 97.4291 | 5066.3142 | 0.3958% | 90.22% | C
08.13 | CP01 | SINAPI | Sumidouro em alvenaria de tijolo cerâmico maciço diametro 1,40m e altura 5,00m, com tampa em concreto armado diametro 1,60m e espessura 10cm | un | 2 | 2471.8496 | 4943.6991 | 0.3862% | 90.61% | C
04.02 | 93183 | SINAPI | Verga 10x10cm em concreto pré-moldado fck=20mpa (preparo com betoneira) aço ca60, bitola fina, inclusive formas tabua 3a. | m | 67.5 | 72.541 | 4896.5148 | 0.3825% | 90.99% | C
07.13 | 93143 | SINAPI | Ponto tomada bipolar com contato terra 20a/250v com eletroduto pvc 3/4" e caixa 4x2" com placa | pt | 22 | 206.841 | 4550.5011 | 0.3555% | 91.35% | C
9.02 | 86902 | SINAPI | Lavatório louca branca suspenso 29,5 x 39,0cm, padrão popular, com sifão plástico tipo copo 1", válvula em plástico branco 1" e conjunto para fixação- fornecimento e instalação | un | 15 | 295.3336 | 4430.004 | 0.3461% | 91.69% | C
07.20 | 97601 | SINAPI | Refletor em alumínio, de suporte e alça, com lâmpada vapor de mercúrio de 250 w, com reator alto fator de potência - fornecimento e instalação. Af_02/2020 | un | 8 | 550.0802 | 4400.6413 | 0.3438% | 92.04% | C
06.03 | 304 | ORSE | Rufo em concreto armado, largura 30cm, espessura 5cm | m | 93.05 | 42.9002 | 3991.8599 | 0.3118% | 92.35% | C
07.12 | 93143 | SINAPI | Ponto de tomada para ar condicionado (caixa, eletroduto, fios e tomada) | un | 19 | 206.841 | 3929.9782 | 0.307% | 92.66% | C
04.03 | 93183 | SINAPI | Contraverga 10xl0cm em concreto pré-moldado fck=20mpa (preparo com betoneira) aço ca60, bitola fina, inclusive formas tabua | m | 53.5 | 72.541 | 3880.9414 | 0.3032% | 92.96% | C
13.06 | 11532 | ORSE | Portao em tela arame galvanizado n.12 malha 2" e moldura em tubos de aco com duas folhas de abrir, incluso ferragens. (P08 e P09) | m² | 4.78 | 807.0008 | 3857.4638 | 0.3013% | 93.26% | C
08.04 | 1679 | ORSE | Ponto de esgoto com tubo de pvc rígido soldável de ø 40 mm (lavatórios, mictórios, ralos sifonados, etc...) | un | 41 | 91.6021 | 3755.6853 | 0.2934% | 93.55% | C
15.03 | 95623 | SINAPI | Pintura látex pva ambientes internos, duas demãos | m² | 353.03 | 10.0362 | 3543.0656 | 0.2768% | 93.83% | C
15.04 | 88495 | SINAPI | Emassamento com massa látex pva para ambientes internos, uma demão | m² | 353.03 | 9.9098 | 3498.4426 | 0.2733% | 94.1% | C
16.01 | 101907 | SINAPI | Extintor de c02 6kg - fornecimento e instalação | un | 4 | 862.9834 | 3451.9334 | 0.2697% | 94.37% | C
9.09 | 86900 | SINAPI | Cuba de aço inoxidável 56,0x33,0x11,5cm - fornecimento e instalação | un | 14 | 225.1437 | 3152.0115 | 0.2462% | 94.62% | C
13.10 | C1426 | SEINFRA | Grade de ferro de proteção - barra chata 3/16" (Para as janelas J01 e J03) | m² | 11.6 | 265.8571 | 3083.9426 | 0.2409% | 94.86% | C
07.09 | 101883 | SINAPI | Quadro de distribuição de energia em chapa de aço galvanizado, de embutir, com barramento trifásico, para 18 disjuntores din 100a – fornecimento e instalação. | un | 3 | 1002.2382 | 3006.7147 | 0.2349% | 95.1% | C
14.02 | 9718 | ORSE | Espelho cristal espessura 4mm, com moldura | m² | 5 | 584.9286 | 2924.6432 | 0.2285% | 95.32% | C
13.04 | 94805 | SINAPI | Porta de alumínio de abrir para vidro sem guarnição, 87x210cm, fixação com parafusos, inclusive vidros - fornecimento e instalação. Af_08/2015 (P07) | un | 3 | 964.3562 | 2893.0685 | 0.226% | 95.55% | C
9.08 | 7784 | ORSE | Roda mão em granito cinza polido h=0,10m | m | 34.83 | 74.9299 | 2609.8091 | 0.2039% | 95.75% | C
08.15 | 94496 | SINAPI | Registro de gaveta com canopla diam 32mm (1.1/4") - fornecimento e instalação | un | 33 | 78.0646 | 2576.1331 | 0.2012% | 95.96% | C
[8 empty] | 0% | 95.96% | C
08.06 | 1683 | ORSE | Ponto de esgoto pvc 100mm - media 1,10m de tubo pvc esgoto predial dn 100mm e 1 joelho pvc 90graus esgoto predial dn 100mm - fornecimento e instalação | pt | 16 | 151.541 | 2424.6554 | 0.1894% | 96.15% | C
9.16 | 95547 | SINAPI | Saboneteira para sabão líquido | un | 33 | 70.2531 | 2318.353 | 0.1811% | 96.33% | C
9.12 | C2311 | SEINFRA | Tanque de aço inoxidável | un | 3 | 760.0811 | 2280.2434 | 0.1781% | 96.5% | C
9.15 | 3709 | ORSE | Papeleira em aço inox | un | 12 | 189.3978 | 2272.7731 | 0.1775% | 96.68% | C
08.17 | 1452 | ORSE | Abrigo em alvenaria (1.20 x 1.00m) para conjunto de moto-bomba, incluindo chapisco, reboco, esquadria de ferro e cobertura com telha canal comum. | un | 1 | 2153.0344 | 2153.0344 | 0.1682% | 96.85% | C
13.05 | 91334 | SINAPI | Kit de porta de madeira tipo veneziana, 1,40x2,10m, 2 folhas, incluso espessura de 3cm, itens inclusos: dobradiças, montagem e instalação do batente, sem fechadura - fornecimento e instalação(P04) | un | 1 | 2022.4253 | 2022.4253 | 0.158% | 97.01% | C
9.10 | 86903 | SINAPI | Lavatório louca br embutir(cuba) médio luxo s/ladrao 52x39cm ferra gens em metal cromado sifão 1680 i"x1.1/4" torneira de pressão 1193 de 1/2" e válvula de escoamento 1600 rabicho em pvc fornecimento | un | 6 | 334.9853 | 2009.9117 | 0.157% | 97.17% | C
01.01 | 51 | ORSE | Placa de obra em chapa de aço galvanizado | m² | 4.5 | 430.5816 | 1937.6172 | 0.1514% | 97.32% | C
13.07 | 91338 | SINAPI | Porta de abrir em alumínio tipo chapa corrugada, perfil serie 25, com guarnições | m² | 1.89 | 1012.464 | 1913.557 | 0.1495% | 97.47% | C
9.14 | 4287 | ORSE | Dispenser para toalha interfolhada | un | 33 | 56.703 | 1871.2003 | 0.1462% | 97.61% | C
07.14 | 674 | ORSE | Ponto de tomada para telefone, com tomada padrão Telebrás em caixa de pvc com placa, eletroduto de pvc rígido e fiação até a caixa de distribuição do pavimento | pt | 9 | 189.6885 | 1707.1963 | 0.1334% | 97.75% | C
19.01 | 2450 | ORSE | Limpeza final da obra | m² | 647.25 | 2.389 | 1546.2544 | 0.1208% | 97.87% | C
07.01 | 7309 | ORSE | Poste de concreto duplo T (DT) 9/600 - fornecimento e assentamento | un | 1 | 1514.6891 | 1514.6891 | 0.1183% | 97.98% | C
13.08 | C1426 | SEINFRA | Grade de ferro de proteção – barra chata 3/16" (P06) | m² | 5.67 | 265.8571 | 1507.4099 | 0.1178% | 98.1% | C
08.09 | 98108 | SINAPI | Caixa de gordura dupla (capacidade: 126 l), retangular, em alvenaria com blocos de concreto, dimensões internas = 0,4x0,7 m, altura interna = 0,8 m. Af_12/2020 | un | 3 | 484.6808 | 1454.0424 | 0.1136% | 98.22% | C
18.5 | 98562 | SINAPI | Impermeabilização de superfície com argamassa de cimento e areia, traço 1:3, com aditivo impermeabilizante, e=2 cm | m² | 35 | 40.5744 | 1420.104 | 0.1109% | 98.33% | C
08.07 | 91793 | SINAPI | Ponto de ventilação em pvc rígido soldável, para esgoto primário, diâm =50mm | pt | 14 | 95.9123 | 1342.7725 | 0.1049% | 98.43% | C
9.17 | 10345 | ORSE | Mictório de louça branca com sifão integrado, engate flexivel cromado 1/2", registro de pressão 1/2" com canopla cromada acabamento simples e conjunto de fixação | un | 2 | 669.111 | 1338.2221 | 0.1045% | 98.54% | C
07.15 | 9541 | ORSE | Fornecimento e instalação de exaustor de 30cm | und | 3 | 444.473 | 1333.4189 | 0.1042% | 98.64% | C
9.11 | C3671 | SEINFRA | Cone para expurgo em aço inox com tampa e grelha - l=500mm x c=500mm, Altura até 300mm e saída d=100mm | un | 1 | 1141.4931 | 1141.4931 | 0.08917% | 98.73% | C
08.05 | 1678 | ORSE | Ponto de esgoto com tubo de pvc rígido soldável de ø 50 mm (pias de cozinha, máquinas de lavar, etc...) | pt | 7 | 148.0018 | 1036.0123 | 0.08093% | 98.81% | C
07.24 | 650 | ORSE | Caixa de passagem 20x20x12, em chapa de aço galvanizada embutida | un | 12 | 81.4901 | 977.881 | 0.07639% | 98.89% | C
9.03 | 86906 | SINAPI | Torneira cromada 1/2" ou 3/4" de bancada para lavatório, padrão popular com engate flexível em metal cromado 1/2"x30cm- fornecimento e instalação | un | 15 | 64.7926 | 971.8896 | 0.07592% | 98.96% | C
07.23 | 91953 | SINAPI | Interruptor simples - 1 tecla - fornecimento e instalação | un | 28 | 31.9666 | 895.0637 | 0.06992% | 99.03% | C
08.11 | 1702 | ORSE | Ralo sifonado de pvc 100xi00mm simples - fornecimento e instalação | un | 23 | 38.6405 | 888.731 | 0.06942% | 99.1% | C
07.04 | 101896 | SINAPI | Disjuntor termomagnético tripolar em caixa moldada 200A 240v, fornecimento e instalação | un | 1 | 862.6421 | 862.6421 | 0.06739% | 99.17% | C
07.16 | 97585 | SINAPI | Luminária tipo calha, de sobrepor, com 2 lâmpadas tubulares fluorescentes de 18 w, com reator de partida rápida - fornecimento e instalação. Af_02/2020 | un | 5 | 168.4786 | 842.3928 | 0.0658% | 99.24% | C
15.06 | 2310 | ORSE | Pintura para superfícies de madeira com lixamento, aplicação de 01 demão de fundo sintético nivelador e 02 demãos de tinta esmalte ou óleo | m² | 27.6 | 28.756 | 793.6656 | 0.062% | 99.3% | C
08.10 | 89482 | SINAPI | Caixa sifonada pvc 150x150x50mm com grelha redonda branca -fornecimento e instalação | un | 21 | 36.6181 | 768.9797 | 0.06007% | 99.36% | C
15.08 | 3724 | ORSE | Demarcação de pavimentos com pintura de 1 demão de resina acrílica, e aplicação de microesferas para sinalização horizontal (Estacionamentos,faixas de pedestres, etc.) | m² | 50.78 | 14.713 | 747.1241 | 0.05836% | 99.42% | C
11.01 | 11369 | ORSE | Revestimento cerâmico para piso ou parede, 10 x 10 cm, Eliane, linha arquitetural neve, pei - 3, aplicado com argamassa industrializada ac-i, rejuntado, exclusive regularização de base ou emboço | m² | 11.02 | 63.9205 | 704.4037 | 0.05503% | 99.47% | C
16.03 | 4275 | ORSE | Placa de sinalização de abandono em acrílico, 0,30x0,12m | und | 13 | 53.9602 | 701.4821 | 0.0548% | 99.53% | C
07.02 | 4141 | ORSE | Cruzeta de concreto tipo t 2400 mm 400 kgf, fornecimento | und | 2 | 333.696 | 667.392 | 0.05213% | 99.58% | C
9.06 | 86915 | SINAPI | Torneira cromada 1/2" ou 3/4" para jardim ou tanque, padrão alto- fornecimento e instalação | un | 5 | 123.7962 | 618.9808 | 0.04835% | 99.63% | C
07.22 | 101894 | SINAPI | Disjuntor termomagnético tripolar padrão nema (americano) 60 a 100a, fornecimento e instalação | un | 3 | 200.7864 | 602.3592 | 0.04705% | 99.67% | C
13.11 | 101162 | SINAPI | Cobogó | m² | 4.13 | 145.221 | 599.7626 | 0.04685% | 99.72% | C
08.14 | 2044 | ORSE | Registro de pressão com canopla 25mm (1") - fornecimento e instalação | un | 3 | 180.8026 | 542.4077 | 0.04237% | 99.76% | C
03.04 | 4953 | ORSE | Impermeabilização de estruturas enterradas, com tinta asfáltica, duas demãos. | m² | 13.2 | 22.1832 | 292.8182 | 0.02287% | 99.79% | C
03.02 | 94962 | SINAPI | Lastro de concreto traço 1:3:5, espessura 5cm, preparo mecânico | m³ | 0.72 | 394.7346 | 284.2089 | 0.0222% | 99.81% | C
15.07 | 2306 | ORSE | Pintura de acabamento com aplicação de 02 demãos de esmalte sintético sobre superfícies metálicas – R1 | m² | 13.76 | 20.54 | 282.6304 | 0.02208% | 99.83% | C
17.02 | 11984 | ORSE | Corrimão em tubo ferro galvanizado, barras superiores alt=0,92m e 0,70m e barras inferiores h=0,23m e 0,10m, curvas de aço carbono, inclusive as verticais de apoio com diam= 1.1/2" | m | 1.6 | 170.2987 | 272.478 | 0.02128% | 99.85% | C
07.07 | 102110 | SINAPI | Suporte para transformador em poste duplo T | un | 1 | 254.8477 | 254.8477 | 0.01991% | 99.87% | C
14.03 | 102189 | SINAPI | Jogo de ferragens cromadas para porta de vidro temperado, uma folha composto de dobradiças superior e inferior, trinco, fechadura, contra fechadura com capuchinho sem mola e puxador (para a porta P01) | und | 1 | 242.6122 | 242.6122 | 0.01895% | 99.89% | C
08.16 | 8614 | ORSE | Bóia automática p/caixa d'agua - 15 amperes | un | 2 | 93.7888 | 187.5776 | 0.01465% | 99.9% | C
07.18 | 97594 | SINAPI | Luminária tipo spot, de sobrepor, com 2 lâmpadas fluorescentes de 15 w, sem reator - fornecimento e instalação. Af_02/2020 | un | 1 | 182.5974 | 182.5974 | 0.01426% | 99.92% | C
07.19 | 10409 | ORSE | Ponto luz parede (arandela) eletroduto ferro esmaltado 3/4" | pt | 1 | 152.6406 | 152.6406 | 0.01192% | 99.93% | C
16.02 | 97599 | SINAPI | Luminária de emergência 20 w | und | 4 | 37.5408 | 150.1632 | 0.01173% | 99.94% | C
18.3 | 87879 | SINAPI | Chapisco aplicado em alvenarias e estruturas de concreto internas, com Colher de pedreiro. Argamassa traço 1:3 com preparo em betoneira 400L. Af_06/2014 | m² | 35 | 3.8299 | 134.0472 | 0.01047% | 99.95% | C
9.13 | 2050 | ORSE | Chuveiro plástico branco simples - fornecimento e instalação | un | 3 | 39.816 | 119.448 | 0.009331% | 99.96% | C
07.06 | 3766 | ORSE | Fornecimento e instalação de haste de aterramento 5/8"x3,00m com conector | un | 1 | 116.3133 | 116.3133 | 0.009086% | 99.97% | C
07.03 | 101546 | SINAPI | Isolador, tipo pino, para tensão 15 kv - fornecimento e instalação. Af_07/2020 | un | 6 | 16.887 | 101.3222 | 0.007915% | 99.98% | C
07.25 | 91936 | SINAPI | Caixa octogonal com fundo móvel, em pvc, 4"x4" (preta) | un | 7 | 14.22 | 99.54 | 0.007776% | 99.99% | C
13.12 | 1897 | ORSE | Tela de nylon tipo mosquiteiro com moldura em madeira, para esquadrias | m² | 1.2 | 74.399 | 89.2788 | 0.006974% | 99.99% | C
9.05 | 86911 | SINAPI | Torneira cromada longa 1/2" ou 3/4" de parede para pia de cozinha com arejador, padrão médio - fornecimento e instalação | un | 1 | 75.8274 | 75.8274 | 0.005923% | 100% | C
TOTAL DO ORÇAMENTO | [6 empty] | 1280146.9206
PARECER
De acordo com a tabela acima, conclui-se que os itens de maior relevância financeira são:
10.1.2/ 10.2.2/11.03/11.04/18.04 | Emboço ou massa única em argamassa traço 1:2:8, preparo mecânico com betoneira 400 l, aplicada manualmente em panos de fachada com presença de vãos, espessura de 25 mm. af_06/2014
04.04 | Laje pré-moldada unidirecional, biapoiada, para forro, enchimento em cerâmica, vigota convencional, altura total da laje (enchimento+capa) = (8+3).
Representando 24,44% da obra, sendo equivalente a R$ 312.814,02
OBS.: As empresas participantes da licitação devem apresentar acervo técnico de execução mínima de 40% dos itens relevantes acima citados.
Declaro para os devidos fins que, conforme legislação tributária municipal, a base de cálculo para Construção e Reforma de Edifícios, é de 50%, com a respectiva alíquota de 5%.
Declaro para os devidos fins que o regime de Contribuição Previdenciária sobre a Receita Bruta adotado para elaboração do orçamento foi COM Desoneração, e que esta é a alternativa mais adequada para a Administração Pública.
Arapiraca, 21 Fevereiro de 2022