## Orçamento Analítico
|  | Obra |  | Bancos |  | B.D.I. |  | Encargos Sociais
|  | OBRAS E SERVIÇO DE URBANIZAÇÃO DA MARGINAL DO RIACHO PIAUI – LOTE 02 |  | SINAPI - 02/2022 - Alagoas SICRO3 - 10/2021 - Alagoas ORSE - 02/2022 - Sergipe SEINFRA - 027 - Ceará (30/03/2021 a Atual) |  | 24,23% |  | Não Desonerado: embutido nos preços unitário dos insumos de mão de obra, de acordo com as bases.
Planilha Orçamentária Analítica
1 |  |  | SERVIÇOS PRELIMINARES | [5 empty] | 1026361.45
1.1 | Código | Banco | Descrição | Tipo |  | Und | Quant. | Valor Unit | Total
Composição | 00000001 | Próprio | Administração local | CANT - CANTEIRO DE OBRAS |  | UN | 1 | 420422.28 | 420422.28
Composição Auxiliar | 94295 | SINAPI | MESTRE DE OBRAS COM ENCARGOS COMPLEMENTARES | SEDI - SERVIÇOS DIVERSOS |  | MES | 12 | 5800 | 69600
Composição Auxiliar | 93568 | SINAPI | ENGENHEIRO CIVIL DE OBRA SENIOR COM ENCARGOS COMPLEMENTARES | SEDI - SERVIÇOS DIVERSOS |  | MES | 12 | 25282.19 | 303386.28
Composição Auxiliar | 93572 | SINAPI | ENCARREGADO GERAL DE OBRAS COM ENCARGOS COMPLEMENTARES | SEDI - SERVIÇOS DIVERSOS |  | MES | 12 | 3953 | 47436
|  |  |  | MO sem LS => | 407691.12 | LS => | 0 | MO com LS => | 407691.12
|  |  |  | Valor do BDI => | 101868.31 |  | Valor com BDI => |  | 522290.59
[6 empty] | Quant. => | 1 | Preço Total => | 522290.59
1.2 | Código | Banco | Descrição | Tipo |  | Und | Quant. | Valor Unit | Total
Composição | 00000002 | Próprio | Mobilização e desmobilização de equipamentos e pessoal | CANT - CANTEIRO DE OBRAS |  | UN | 1 | 39168.37 | 39168.37
Insumo | E9579 | SICRO3 | Caminhão basculante com capacidade de 10 m³ - 188 kW | Equipamento |  | UN | 25.67 | 230.1098 | 5906.91
Insumo | E9667 | SICRO3 | Caminhão basculante com capacidade de 14 m³ - 188 kW | Equipamento |  | UN | 10.27 | 233.9959 | 2403.13
Insumo | E9687 | SICRO3 | Caminhão carroceria com capacidade de 5 t - 115 kW | Equipamento |  | UN | 10.27 | 124.1082 | 1274.59
Insumo | E9508 | SICRO3 | Caminhão carroceria com capacidade de 9 t - 136 kW | Equipamento |  | UN | 5.13 | 153.2726 | 786.28
Insumo | E9592 | SICRO3 | Caminhão carroceria com capacidade de 15 t - 188 kW | Equipamento |  | UN | 5.13 | 228.218 | 1170.75
Insumo | E9686 | SICRO3 | Caminhão carroceria com guindauto com capacidade de 20 t.m - 136 kW | Equipamento |  | UN | 5.13 | 256.8917 | 1317.85
Insumo | E9644 | SICRO3 | Caminhão demarcador de faixas com sistema de pintura a frio - 28 kW/115 kW | Equipamento |  | UN | 5.13 | 335.469 | 1720.95
Insumo | E9605 | SICRO3 | Caminhão tanque com capacidade de 6.000 l - 136 kW | Equipamento |  | UN | 5.13 | 216.8644 | 1112.51
Insumo | E9571 | SICRO3 | Caminhão tanque com capacidade de 10.000 l - 188 kW | Equipamento |  | UN | 5.13 | 281.5566 | 1444.38
Insumo | E9509 | SICRO3 | Caminhão tanque distribuidor de asfalto com capacidade de 6.000 l - 7 kW/136 kW | Equipamento |  | UN | 5.13 | 226.9069 | 1164.03
Insumo | E9584 | SICRO3 | Carregadeira de pneus com capacidade de 1,72 m³ - 113 kW | Equipamento |  | UN | 5.13 | 150.7979 | 773.59
Insumo | E9514 | SICRO3 | Distribuidor de agregados sobre pneus autopropelido - 130 kW | Equipamento |  | UN | 2.57 | 243.6343 | 626.14
Insumo | E9524 | SICRO3 | Motoniveladora - 93 kW | Equipamento |  | UN | 10.27 | 207.296 | 2128.92
Insumo | E9515 | SICRO3 | Escavadeira hidráulica sobre esteiras com caçamba com capacidade de 1,56 m³ - 118 kW | Equipamento |  | UN | 10.27 | 246.1127 | 2527.57
Insumo | E9518 | SICRO3 | Grade de 24 discos rebocável de D = 60 cm (24”) | Equipamento |  | UN | 5.13 | 4.298 | 22.04
Insumo | E9524 | SICRO3 | Motoniveladora - 93 kW | Equipamento |  | UN | 5.13 | 207.296 | 1063.42
Insumo | E9526 | SICRO3 | Retroescavadeira de pneus com capacidade de 0,76 m³ - 58 kW | Equipamento |  | UN | 5.13 | 120.4328 | 617.82
Insumo | E9762 | SICRO3 | Rolo compactador de pneus autopropelido de 27 t - 85 kW | Equipamento |  | UN | 10.27 | 181.992 | 1869.05
Insumo | E9530 | SICRO3 | Rolo compactador liso vibratório autopropelido por pneus de 11 t - 97 kW | Equipamento |  | UN | 2.57 | 180.5665 | 464.05
Insumo | E9685 | SICRO3 | Rolo compactador pé de carneiro vibratório autopropelido por pneus de 11,6 t - 82 kW | Equipamento |  | UN | 5.13 | 166.7004 | 855.17
Insumo | E9577 | SICRO3 | Trator agrícola sobre pneus - 77 kW | Equipamento |  | UN | 5.13 | 111.7154 | 573.1
Insumo | E9540 | SICRO3 | Trator sobre esteiras com lâmina - 127 kW | Equipamento |  | UN | 2.57 | 212.0675 | 545.01
Insumo | E9541 | SICRO3 | Trator sobre esteiras com lâmina - 259 kW | Equipamento |  | UN | 5.13 | 602.7714 | 3092.21
Insumo | E9545 | SICRO3 | Vibroacabadora de asfalto sobre esteiras - 82 kW | Equipamento |  | UN | 1.28 | 231.4105 | 296.2
Insumo | E9018 | SICRO3 | Cavalo mecânico com dolly intermediário e semirreboque de 4 eixos com capacidade de 53 t | Equipamento |  | UN | 5.13 | 426.5168 | 2188.03
Insumo | E9665 | SICRO3 | Cavalo mecânico com semirreboque com capacidade de 22 t - 240 kW | Equipamento |  | UN | 10.27 | 313.9893 | 3224.67
|  |  |  | MO sem LS => | 0 | LS => | 0 | MO com LS => | 0
|  |  |  | Valor do BDI => | 9490.49 |  | Valor com BDI => |  | 48658.86
[6 empty] | Quant. => | 1 | Preço Total => | 48658.86
1.3 | Código | Banco | Descrição | Tipo |  | Und | Quant. | Valor Unit | Total
Composição | 00000004 | Próprio | Instalação do canteiro de obras e acampamento | CANT - CANTEIRO DE OBRAS |  | UN | 1 | 246062.22 | 246062.22
Insumo | 00000001 | Próprio | Instalação do canteiro de obras e acampamento | Equipamento |  | un | 1 | 246062.22 | 246062.22
|  |  |  | MO sem LS => | 0 | LS => | 0 | MO com LS => | 0
|  |  |  | Valor do BDI => | 59620.87 |  | Valor com BDI => |  | 305683.09
[6 empty] | Quant. => | 1 | Preço Total => | 305683.09
1.4 | Código | Banco | Descrição | Tipo |  | Und | Quant. | Valor Unit | Total
Composição | 51 | ORSE | Placa de obra em chapa aço galvanizado, instalada - Rev 02_01/2022 | Mobilização / Instalações Provisórias / Desmobilização |  | m² | 1 | 322.73 | 322.73
Composição Auxiliar | 10551 | ORSE | Encargos Complementares - Carpinteiro | Provisórios |  | h | 1 | 3.46 | 3.46
Composição Auxiliar | 10549 | ORSE | Encargos Complementares - Servente | Provisórios |  | h | 2 | 3.53 | 7.06
Insumo | 1569 | ORSE | Madeira mista serrada (barrote) 6 x 6cm - 0,0036 m3/m (angelim, louro) | Material |  | m | 4 | 10.13 | 40.52
Insumo | 6995 | ORSE | Madeira mista serrada (sarrafo) 2,2 x 5,5cm - 0,00121 m³/m | Material |  | m | 1 | 3.89 | 3.89
Insumo | 00001213 | SINAPI | CARPINTEIRO DE FORMAS (HORISTA) | Mão de Obra |  | H | 1 | 15.38 | 15.38
Insumo | 00004813 | SINAPI | PLACA DE OBRA (PARA CONSTRUCAO CIVIL) EM CHAPA GALVANIZADA *N. 22*, ADESIVADA, DE *2,4 X 1,2* M (SEM POSTES PARA FIXACAO) | Material |  | m² | 1 | 225 | 225
Insumo | 00005075 | SINAPI | PREGO DE ACO POLIDO COM CABECA 18 X 30 (2 3/4 X 10) | Material |  | KG | 0.15 | 26.14 | 3.92
Insumo | 00006111 | SINAPI | SERVENTE DE OBRAS | Mão de Obra |  | H | 2 | 11.75 | 23.5
|  |  |  | MO sem LS => | 38.88 | LS => | 0 | MO com LS => | 38.88
|  |  |  | Valor do BDI => | 78.19 |  | Valor com BDI => |  | 400.92
[6 empty] | Quant. => | 12 | Preço Total => | 4811.04
1.5 | Código | Banco | Descrição | Tipo |  | Und | Quant. | Valor Unit | Total
Composição | 00000005 | Próprio | Projeto executivo | ASTU - ASSENTAMENTO DE TUBOS E PECAS |  | UN | 1 | 94276.4 | 94276.4
Composição Auxiliar | 035318 | SIURB INFRA | PROJETO EXECUTIVO (PRANCHA A1) | Infraestrutura |  | UN | 20 | 4713.82 | 94276.4
|  |  |  | MO sem LS => | 94276.4 | LS => | 0 | MO com LS => | 94276.4
|  |  |  | Valor do BDI => | 22843.17 |  | Valor com BDI => |  | 117119.57
[6 empty] | Quant. => | 1 | Preço Total => | 117119.57
1.6 | Código | Banco | Descrição | Tipo |  | Und | Quant. | Valor Unit | Total
Composição | 12830 | ORSE | Deslocamento de rede mt/bt com recondutoramento de rede bt (01 uc) - Avenida Zefinha de Capitulino - Sitio Porto  Itabaiana/SE - Execução ENERGISA | Serviços Preliminares para Execução de Redes de Energia Elétrica e de Iluminação Pública |  | un | 1 | 22376.48 | 22376.48
Insumo | 13555 | ORSE | Deslocamento de rede mt/bt com recondutoramento de rede bt (01 uc) - Avenida Zefinha de Capitulino - Sitio Porto  Itabaiana/SE | Serviços |  | un | 1 | 22376.48 | 22376.48
|  |  |  | MO sem LS => | 0 | LS => | 0 | MO com LS => | 0
|  |  |  | Valor do BDI => | 5421.82 |  | Valor com BDI => |  | 27798.3
[6 empty] | Quant. => | 1 | Preço Total => | 27798.3
2 |  |  | TERRAPLENAGEM | [5 empty] | 481487.95
2.1 | Código | Banco | Descrição | Tipo |  | Und | Quant. | Valor Unit | Total
Composição | 2491 | ORSE | Desmatamento, destocamento e limpeza mecanizada de terreno c/árvores de diâm. até 0,15m | Desmatamento e Limpeza |  | m² | 1 | 0.39 | 0.39
Composição Auxiliar | 10549 | ORSE | Encargos Complementares - Servente | Provisórios |  | h | 0.0035 | 3.53 | 0.01
Insumo | 54 | ORSE | Encarregado de turma - Fonte DNIT - Mês de ref.: 10/20 | Mão de Obra |  | h | 0.0008757 | 19.56 | 0.01
Insumo | 2501 | ORSE | Trator esteira (cat - d6m - xl - 163-6a nacional 140,0 hp ou equivalente) | Equipamento |  | h | 0.0017513 | 193.92 | 0.33
Insumo | 00006111 | SINAPI | SERVENTE DE OBRAS | Mão de Obra |  | H | 0.0035026 | 11.75 | 0.04
|  |  |  | MO sem LS => | 0.05 | LS => | 0 | MO com LS => | 0.05
|  |  |  | Valor do BDI => | 0.09 |  | Valor com BDI => |  | 0.48
[6 empty] | Quant. => | 56000 | Preço Total => | 26880
2.2 | Código | Banco | Descrição | Tipo |  | Und | Quant. | Valor Unit | Total
Composição | 2515 | ORSE | Escavação, carga e transporte de material de 1ª categoria, com trator de esteira com lâmina, dmt até 50m | Execução de Cortes e Aterros |  | m3 | 1 | 0.77 | 0.77
Composição Auxiliar | 10549 | ORSE | Encargos Complementares - Servente | Provisórios |  | h | 0.0036 | 3.53 | 0.01
Insumo | 54 | ORSE | Encarregado de turma - Fonte DNIT - Mês de ref.: 10/20 | Mão de Obra |  | h | 0.0010909 | 19.56 | 0.02
Insumo | 2502 | ORSE | Trator esteira d8r -ps - 183 + 85 - nacional | Equipamento |  | h | 0.0036364 | 193.92 | 0.7
Insumo | 00006111 | SINAPI | SERVENTE DE OBRAS | Mão de Obra |  | H | 0.0036364 | 11.75 | 0.04
|  |  |  | MO sem LS => | 0.06 | LS => | 0 | MO com LS => | 0.06
|  |  |  | Valor do BDI => | 0.18 |  | Valor com BDI => |  | 0.95
[6 empty] | Quant. => | 16815 | Preço Total => | 15974.25
2.3 | Código | Banco | Descrição | Tipo |  | Und | Quant. | Valor Unit | Total
Composição | 4576 | ORSE | Escavação, carga e transporte de material de 1ª categoria, com escavadeira hidraúlica, dmt 50 a 200m | Execução de Cortes e Aterros |  | m3 | 1 | 2.68 | 2.68
Composição Auxiliar | 10549 | ORSE | Encargos Complementares - Servente | Provisórios |  | h | 0.0156 | 3.53 | 0.05
Insumo | 54 | ORSE | Encarregado de turma - Fonte DNIT - Mês de ref.: 10/20 | Mão de Obra |  | h | 0.0052083 | 19.56 | 0.1
Insumo | 2475 | ORSE | Motoniveladora 15000 kg com escarificador (cat - 140M - 185,0 hp ou equivalente) | Equipamento |  | h | 0.0052083 | 148.74 | 0.77
Insumo | 2450 | ORSE | Caminhão basc. 15,0t/10,0m3 ( m. benz lk 1418 -170,0kw ou equivalente) | Equipamento |  | h | 0.015625 | 65.45 | 1.02
Insumo | 4680 | ORSE | Escavadeira hidraúlica sobre esteira, Caterpillar: 320DL - cap 600l p/ longo alcance | Equipamento |  | h | 0.0052083 | 109.08 | 0.56
Insumo | 00006111 | SINAPI | SERVENTE DE OBRAS | Mão de Obra |  | H | 0.015625 | 11.75 | 0.18
|  |  |  | MO sem LS => | 0.28 | LS => | 0 | MO com LS => | 0.28
|  |  |  | Valor do BDI => | 0.64 |  | Valor com BDI => |  | 3.32
[6 empty] | Quant. => | 3919 | Preço Total => | 13011.08
2.4 | Código | Banco | Descrição | Tipo |  | Und | Quant. | Valor Unit | Total
Composição | 4577 | ORSE | Escavação, carga e transporte de material de 1ª categoria, com escavadeira hidraúlica, dmt 201 a 400m | Execução de Cortes e Aterros |  | m3 | 1 | 2.68 | 2.68
Composição Auxiliar | 10549 | ORSE | Encargos Complementares - Servente | Provisórios |  | h | 0.0156 | 3.53 | 0.05
Insumo | 54 | ORSE | Encarregado de turma - Fonte DNIT - Mês de ref.: 10/20 | Mão de Obra |  | h | 0.0052083 | 19.56 | 0.1
Insumo | 2450 | ORSE | Caminhão basc. 15,0t/10,0m3 ( m. benz lk 1418 -170,0kw ou equivalente) | Equipamento |  | h | 0.015625 | 65.45 | 1.02
Insumo | 2475 | ORSE | Motoniveladora 15000 kg com escarificador (cat - 140M - 185,0 hp ou equivalente) | Equipamento |  | h | 0.0052083 | 148.74 | 0.77
Insumo | 4680 | ORSE | Escavadeira hidraúlica sobre esteira, Caterpillar: 320DL - cap 600l p/ longo alcance | Equipamento |  | h | 0.0052083 | 109.08 | 0.56
Insumo | 00006111 | SINAPI | SERVENTE DE OBRAS | Mão de Obra |  | H | 0.015625 | 11.75 | 0.18
|  |  |  | MO sem LS => | 0.28 | LS => | 0 | MO com LS => | 0.28
|  |  |  | Valor do BDI => | 0.64 |  | Valor com BDI => |  | 3.32
[6 empty] | Quant. => | 1509 | Preço Total => | 5009.88
2.5 | Código | Banco | Descrição | Tipo |  | Und | Quant. | Valor Unit | Total
Composição | 4578 | ORSE | Escavação, carga e transporte de material de 1ª categoria, com escavadeira hidraúlica, dmt 401 a 600m | Execução de Cortes e Aterros |  | m3 | 1 | 3.02 | 3.02
Composição Auxiliar | 10549 | ORSE | Encargos Complementares - Servente | Provisórios |  | h | 0.0156 | 3.53 | 0.05
Insumo | 54 | ORSE | Encarregado de turma - Fonte DNIT - Mês de ref.: 10/20 | Mão de Obra |  | h | 0.0052083 | 19.56 | 0.1
Insumo | 2475 | ORSE | Motoniveladora 15000 kg com escarificador (cat - 140M - 185,0 hp ou equivalente) | Equipamento |  | h | 0.0052083 | 148.74 | 0.77
Insumo | 2450 | ORSE | Caminhão basc. 15,0t/10,0m3 ( m. benz lk 1418 -170,0kw ou equivalente) | Equipamento |  | h | 0.020833 | 65.45 | 1.36
Insumo | 4680 | ORSE | Escavadeira hidraúlica sobre esteira, Caterpillar: 320DL - cap 600l p/ longo alcance | Equipamento |  | h | 0.0052083 | 109.08 | 0.56
Insumo | 00006111 | SINAPI | SERVENTE DE OBRAS | Mão de Obra |  | H | 0.015625 | 11.75 | 0.18
|  |  |  | MO sem LS => | 0.28 | LS => | 0 | MO com LS => | 0.28
|  |  |  | Valor do BDI => | 0.73 |  | Valor com BDI => |  | 3.75
[6 empty] | Quant. => | 414 | Preço Total => | 1552.5
2.6 | Código | Banco | Descrição | Tipo |  | Und | Quant. | Valor Unit | Total
Composição | 4587 | ORSE | Escavação, carga e transporte de material de 1ª categoria, com escavadeira hidraúlica, dmt 3001 a 5000m | Execução de Cortes e Aterros |  | m3 | 1 | 4.72 | 4.72
Composição Auxiliar | 10549 | ORSE | Encargos Complementares - Servente | Provisórios |  | h | 0.0156 | 3.53 | 0.05
Insumo | 54 | ORSE | Encarregado de turma - Fonte DNIT - Mês de ref.: 10/20 | Mão de Obra |  | h | 0.0052083 | 19.56 | 0.1
Insumo | 2475 | ORSE | Motoniveladora 15000 kg com escarificador (cat - 140M - 185,0 hp ou equivalente) | Equipamento |  | h | 0.0052083 | 148.74 | 0.77
Insumo | 2450 | ORSE | Caminhão basc. 15,0t/10,0m3 ( m. benz lk 1418 -170,0kw ou equivalente) | Equipamento |  | h | 0.046875 | 65.45 | 3.06
Insumo | 4680 | ORSE | Escavadeira hidraúlica sobre esteira, Caterpillar: 320DL - cap 600l p/ longo alcance | Equipamento |  | h | 0.0052083 | 109.08 | 0.56
Insumo | 00006111 | SINAPI | SERVENTE DE OBRAS | Mão de Obra |  | H | 0.015625 | 11.75 | 0.18
|  |  |  | MO sem LS => | 0.28 | LS => | 0 | MO com LS => | 0.28
|  |  |  | Valor do BDI => | 1.14 |  | Valor com BDI => |  | 5.86
[6 empty] | Quant. => | 22657 | Preço Total => | 132770.02
2.7 | Código | Banco | Descrição | Tipo |  | Und | Quant. | Valor Unit | Total
Composição | 2521 | ORSE | Compactação de aterros, com rolo vibratório pé de carneiro, a 95% do proctor normal | Execução de Cortes e Aterros |  | m3 | 1 | 2.41 | 2.41
Composição Auxiliar | 10549 | ORSE | Encargos Complementares - Servente | Provisórios |  | h | 0.0089 | 3.53 | 0.03
Insumo | 54 | ORSE | Encarregado de turma - Fonte DNIT - Mês de ref.: 10/20 | Mão de Obra |  | h | 0.0044643 | 19.56 | 0.08
Insumo | 2475 | ORSE | Motoniveladora 15000 kg com escarificador (cat - 140M - 185,0 hp ou equivalente) | Equipamento |  | h | 0.0044643 | 148.74 | 0.66
Insumo | 2499 | ORSE | Trator agrícola pneu (massey ferguson - mf 292/4 - 105,0 hp) | Equipamento |  | h | 0.0044643 | 83.66 | 0.37
Insumo | 2458 | ORSE | Caminhao tanque (pipa)10000 l (m. benz - 2423 K - 184,0 hp ou equivalente) | Equipamento |  | h | 0.0089286 | 77.84 | 0.69
Insumo | 2469 | ORSE | Grade disco GA 24 x 24 (marchesan ou equivalente) | Equipamento |  | h | 0.0044643 | 15.35 | 0.06
Insumo | 2487 | ORSE | Rolo pe carneiro a. prop. (Dynapac: CA - 250p ou equivalente) | Equipamento |  | h | 0.0044643 | 95.25 | 0.42
Insumo | 00006111 | SINAPI | SERVENTE DE OBRAS | Mão de Obra |  | H | 0.0089286 | 11.75 | 0.1
|  |  |  | MO sem LS => | 0.18 | LS => | 0 | MO com LS => | 0.18
|  |  |  | Valor do BDI => | 0.58 |  | Valor com BDI => |  | 2.99
[6 empty] | Quant. => | 2618 | Preço Total => | 7827.82
2.8 | Código | Banco | Descrição | Tipo |  | Und | Quant. | Valor Unit | Total
Composição | 2522 | ORSE | Compactação de aterros, com rolo vibratório pé de carneiro, a 100% do proctor normal | Execução de Cortes e Aterros |  | m3 | 1 | 3.22 | 3.22
Composição Auxiliar | 10549 | ORSE | Encargos Complementares - Servente | Provisórios |  | h | 0.0119 | 3.53 | 0.04
Insumo | 54 | ORSE | Encarregado de turma - Fonte DNIT - Mês de ref.: 10/20 | Mão de Obra |  | h | 0.0059524 | 19.56 | 0.11
Insumo | 2469 | ORSE | Grade disco GA 24 x 24 (marchesan ou equivalente) | Equipamento |  | h | 0.0059524 | 15.35 | 0.09
Insumo | 2475 | ORSE | Motoniveladora 15000 kg com escarificador (cat - 140M - 185,0 hp ou equivalente) | Equipamento |  | h | 0.0059524 | 148.74 | 0.88
Insumo | 2458 | ORSE | Caminhao tanque (pipa)10000 l (m. benz - 2423 K - 184,0 hp ou equivalente) | Equipamento |  | h | 0.011905 | 77.84 | 0.92
Insumo | 2487 | ORSE | Rolo pe carneiro a. prop. (Dynapac: CA - 250p ou equivalente) | Equipamento |  | h | 0.0059524 | 95.25 | 0.56
Insumo | 2499 | ORSE | Trator agrícola pneu (massey ferguson - mf 292/4 - 105,0 hp) | Equipamento |  | h | 0.0059524 | 83.66 | 0.49
Insumo | 00006111 | SINAPI | SERVENTE DE OBRAS | Mão de Obra |  | H | 0.011905 | 11.75 | 0.13
|  |  |  | MO sem LS => | 0.24 | LS => | 0 | MO com LS => | 0.24
|  |  |  | Valor do BDI => | 0.78 |  | Valor com BDI => |  | 4
[6 empty] | Quant. => | 14814 | Preço Total => | 59256
2.09 | Código | Banco | Descrição | Tipo |  | Und | Quant. | Valor Unit | Total
Composição | 4635 | ORSE | Compactação de material de bota fora, com rolo vibratório pé de carneiro, sem controle do grau de compactação | Execução de Cortes e Aterros |  | m3 | 1 | 1.82 | 1.82
Composição Auxiliar | 10549 | ORSE | Encargos Complementares - Servente | Provisórios |  | h | 0.006 | 3.53 | 0.02
Insumo | 54 | ORSE | Encarregado de turma - Fonte DNIT - Mês de ref.: 10/20 | Mão de Obra |  | h | 0.0029762 | 19.56 | 0.05
Insumo | 2469 | ORSE | Grade disco GA 24 x 24 (marchesan ou equivalente) | Equipamento |  | h | 0.0029762 | 15.35 | 0.04
Insumo | 2475 | ORSE | Motoniveladora 15000 kg com escarificador (cat - 140M - 185,0 hp ou equivalente) | Equipamento |  | h | 0.0029762 | 148.74 | 0.44
Insumo | 2458 | ORSE | Caminhao tanque (pipa)10000 l (m. benz - 2423 K - 184,0 hp ou equivalente) | Equipamento |  | h | 0.0089286 | 77.84 | 0.69
Insumo | 2487 | ORSE | Rolo pe carneiro a. prop. (Dynapac: CA - 250p ou equivalente) | Equipamento |  | h | 0.0029762 | 95.25 | 0.28
Insumo | 2499 | ORSE | Trator agrícola pneu (massey ferguson - mf 292/4 - 105,0 hp) | Equipamento |  | h | 0.0029762 | 83.66 | 0.24
Insumo | 00006111 | SINAPI | SERVENTE DE OBRAS | Mão de Obra |  | H | 0.0059524 | 11.75 | 0.06
|  |  |  | MO sem LS => | 0.11 | LS => | 0 | MO com LS => | 0.11
|  |  |  | Valor do BDI => | 0.44 |  | Valor com BDI => |  | 2.26
[6 empty] | Quant. => | 24140 | Preço Total => | 54556.4
2.10 | Código | Banco | Descrição | Tipo |  | Und | Quant. | Valor Unit | Total
Composição | 12764 | ORSE | Camada drenante com areia média | Conversão InfoWOrca |  | m3 | 1 | 118.85 | 118.85
Composição Auxiliar | 10549 | ORSE | Encargos Complementares - Servente | Provisórios |  | h | 1.3 | 3.53 | 4.58
Insumo | 00000370 | SINAPI | AREIA MEDIA - POSTO JAZIDA/FORNECEDOR (RETIRADO NA JAZIDA, SEM TRANSPORTE) | Material |  | m³ | 1.1 | 90 | 99
Insumo | 00006111 | SINAPI | SERVENTE DE OBRAS | Mão de Obra |  | H | 1.3 | 11.75 | 15.27
|  |  |  | MO sem LS => | 15.27 | LS => | 0 | MO com LS => | 15.27
|  |  |  | Valor do BDI => | 28.79 |  | Valor com BDI => |  | 147.64
[6 empty] | Quant. => | 1000 | Preço Total => | 147640
2.11 | Código | Banco | Descrição | Tipo |  | Und | Quant. | Valor Unit | Total
Composição | 5074 | ORSE | Transporte comercial com caminhão basculante de 10m³, em rodovia pavimentada (densidade=1,5t/m³) | Transportes |  | tkm | 1 | 0.17 | 0.17
Insumo | 2450 | ORSE | Caminhão basc. 15,0t/10,0m3 ( m. benz lk 1418 -170,0kw ou equivalente) | Equipamento |  | h | 0.0026738 | 65.45 | 0.17
|  |  |  | MO sem LS => | 0 | LS => | 0 | MO com LS => | 0
|  |  |  | Valor do BDI => | 0.04 |  | Valor com BDI => |  | 0.21
[6 empty] | Quant. => | 81000 | Preço Total => | 17010
3 |  |  | PAVIMENTAÇÃO | [5 empty] | 10100347.44
3.1 |  |  | Restauração do Pavimento Existente | [5 empty] | 3360700.42
3.1.1 |  |  | Reparos Localizados | [5 empty] | 57928.52
3.1.1.1 | Código | Banco | Descrição | Tipo |  | Und | Quant. | Valor Unit | Total
Composição | 4915757 | SICRO3 | Tapa buraco com pintura de ligação - demolição com serra corta piso |  |  | m³ | 1 | 329.25 | 329.25
A | Código | Banco | Equipamentos | Quantidade | Utilização |  | Custo Operacional |  | Custo Horário
[5 empty] | Operativa | Improdutiva | Operativa | Improdutiva
Insumo | E9155 | SICRO3 | Caldeira de asfalto rebocável com capacidade de 600 l - 5,20 kW | 1 | 0.01 | 0.99 | 13.1823 | 7.685 | 7.74
Insumo | E9556 | SICRO3 | Compactador manual de placa vibratória - 3,00 kW | 1 | 0.26 | 0.74 | 7.062 | 0.8002 | 2.4283
Insumo | E9591 | SICRO3 | Serra para corte de concreto e asfalto - 10 kW | 1 | 0.33 | 0.67 | 21.4718 | 1.5781 | 8.143
[6 empty] | Custo Horário de Equipamentos => |  |  | 18.3113
B | Código | Banco | Mão de Obra | Quantidade | Salário Hora |  |  |  | Custo Horário
Insumo | P9824 | SICRO3 | Servente | 6 |  |  |  | 16.0972 | 96.5832
[6 empty] | Custo Horário da Mão de Obra => |  |  | 96.5832
[6 empty] | Adc.M.O. - Ferramentas ( 0,0%) => |  |  | 0
[6 empty] | Custo Horário de Execução => |  |  | 114.8945
[6 empty] | Fator de Influencia da Chuva - FIC => |  |  | 0.0085
[6 empty] | Custo do FIC => |  |  | 1.7337
[6 empty] | Produção de Equipe => |  |  | 0.56
[6 empty] | Custo Unitário de Execução => |  |  | 205.1687
C | Banco | Código | Material | Quantidade | Unidade | Preço Unitário |  |  | Custo Horário
Insumo | SICRO3 | M1385 | Disco de corte diamantado para concreto e asfalto - D = 350 mm | 0.14833 | un | 370.0417 |  |  | 54.8883
Insumo | SICRO3 | M1946 | Emulsão asfáltica - RR-1C | 0.007 | t | 0 |  |  | 0
Insumo | SICRO3 | M3507 | Revestimento asfáltico | 1 | m³ | 0 |  |  | 0
[6 empty] | Custo Total do Material => |  |  | 54.8883
D | Banco | Código | Atividades Auxiliares | Quantidade | Unidade | Preço Unitário |  |  | Custo Horário
Atividade Auxiliar | SICRO3 | 4915801 | Mistura betuminosa | 1 | m³ | 0 |  |  | 0
[6 empty] | Custo Total das Atividades => |  |  | 0
E | Banco | Insumo | Tempos Fixos | Código | Quantidade | Unidade | Preço Unitário |  | Custo Horário
Tempo Fixo | SICRO3 | M3507 | Carga, manobra e descarga de material demolido em caminhão basculante de 6 m³ - carga manual e descarga livre | 5915433 | 2.4 | t | 28.11 |  | 67.464
[6 empty] | Custo Total dos Tempos Fixos => |  |  | 67.464
F | Banco | Insumo | Momento de Transporte | Quantidade | Unidade | Distância Média de Transporte (DMT) |  |  | Custo Horário
[6 empty] | LN | RP | P
Momento de Transporte | SICRO3 | M3507 | Revestimento asfáltico - Caminhão basculante com capacidade de 6 m³ - 136 kW | 2.4 | tkm | 5914314 0,000 R$ 1,06 | 5914329 0,000 R$ 0,85 | 5914344 0,000 R$ 0,70 | 0
[6 empty] | Custo Total dos Tempos Fixos => |  |  | 67.464
|  |  |  | MO sem LS => | 192.1642 | LS => | 0 | MO com LS => | 192.1642
|  |  |  | Valor do BDI => | 79.77 |  | Valor com BDI => |  | 409.02
[6 empty] | Quant. => | 40 | Preço Total => | 16360.8
3.1.1.2 | Código | Banco | Descrição | Tipo |  | Und | Quant. | Valor Unit | Total
Composição | 4915746 | SICRO3 | Remendo profundo com imprimação com asfalto diluído - demolição mecânica e corte com serra |  |  | m³ | 1 | 216.85 | 216.85
A | Código | Banco | Equipamentos | Quantidade | Utilização |  | Custo Operacional |  | Custo Horário
[5 empty] | Operativa | Improdutiva | Operativa | Improdutiva
Insumo | E9155 | SICRO3 | Caldeira de asfalto rebocável com capacidade de 600 l - 5,20 kW | 1 | 0.01 | 0.99 | 13.1823 | 7.685 | 7.74
Insumo | E9647 | SICRO3 | Compactador manual com soquete vibratório - 4,10 kW | 1 | 0.28 | 0.72 | 9.4063 | 0.9565 | 3.3224
Insumo | E9556 | SICRO3 | Compactador manual de placa vibratória - 3,00 kW | 1 | 0.09 | 0.91 | 7.062 | 0.8002 | 1.3638
Insumo | E9646 | SICRO3 | Compressor de ar portátil de 58,52 l/s (124 PCM) - 27 kW | 1 | 0.19 | 0.81 | 36.5747 | 8.1625 | 13.5608
Insumo | E9527 | SICRO3 | Martelete perfurador/rompedor a ar comprimido de 25 kg para rocha com capacidade de | 1 | 0.19 | 0.81 | 24.1121 | 22.7881 | 23.0397
Insumo | E9591 | SICRO3 | Serra para corte de concreto e asfalto - 10 kW | 1 | 0.12 | 0.88 | 21.4718 | 1.5781 | 3.9653
[6 empty] | Custo Horário de Equipamentos => |  |  | 52.992
B | Código | Banco | Mão de Obra | Quantidade | Salário Hora |  |  |  | Custo Horário
Insumo | P9824 | SICRO3 | Servente | 6 |  |  |  | 16.0972 | 96.5832
[6 empty] | Custo Horário da Mão de Obra => |  |  | 96.5832
[6 empty] | Adc.M.O. - Ferramentas ( 0,0%) => |  |  | 0
[6 empty] | Custo Horário de Execução => |  |  | 149.5752
[6 empty] | Fator de Influencia da Chuva - FIC => |  |  | 0.0085
[6 empty] | Custo do FIC => |  |  | 1.2639
[6 empty] | Produção de Equipe => |  |  | 1
[6 empty] | Custo Unitário de Execução => |  |  | 149.5752
C | Banco | Código | Material | Quantidade | Unidade | Preço Unitário |  |  | Custo Horário
Insumo | SICRO3 | M0104 | Asfalto diluído de petróleo - CM-30 | 0.0048 | t | 0 |  |  | 0
Insumo | SICRO3 | M1385 | Disco de corte diamantado para concreto e asfalto - D = 350 mm | 0.02967 | un | 370.0417 |  |  | 10.9791
Insumo | SICRO3 | M1391 | Ponteiro para martelete - D = 22 mm e C = 1,00 m | 0.02 | un | 275.1267 |  |  | 5.5025
Insumo | SICRO3 | M3509 | Remendo profundo | 1 | m³ | 0 |  |  | 0
[6 empty] | Custo Total do Material => |  |  | 16.4816
D | Banco | Código | Atividades Auxiliares | Quantidade | Unidade | Preço Unitário |  |  | Custo Horário
Atividade Auxiliar | SICRO3 | 4900001 | Material de base | 0.8 | m³ | 0 |  |  | 0
Atividade Auxiliar | SICRO3 | 4915801 | Mistura betuminosa | 0.2 | m³ | 0 |  |  | 0
[6 empty] | Custo Total das Atividades => |  |  | 0
E | Banco | Insumo | Tempos Fixos | Código | Quantidade | Unidade | Preço Unitário |  | Custo Horário
Tempo Fixo | SICRO3 | M3509 | Carga, manobra e descarga de agregados ou solos em caminhão basculante de 6 m³ - carga manual e descarga livre | 5915476 | 2.1304 | t | 23.25 |  | 49.5318
[6 empty] | Custo Total dos Tempos Fixos => |  |  | 49.5318
F | Banco | Insumo | Momento de Transporte | Quantidade | Unidade | Distância Média de Transporte (DMT) |  |  | Custo Horário
[6 empty] | LN | RP | P
Momento de Transporte | SICRO3 | M3509 | Remendo profundo - Caminhão basculante com capacidade de 6 m³ - 136 kW | 2.1304 | tkm | 5914314 0,000 R$ 1,06 | 5914329 0,000 R$ 0,85 | 5914344 0,000 R$ 0,70 | 0
[6 empty] | Custo Total dos Tempos Fixos => |  |  | 49.5318
|  |  |  | MO sem LS => | 111.0412 | LS => | 0 | MO com LS => | 111.0412
|  |  |  | Valor do BDI => | 52.54 |  | Valor com BDI => |  | 269.39
[6 empty] | Quant. => | 20 | Preço Total => | 5387.8
3.1.1.3 | Código | Banco | Descrição | Tipo |  | Und | Quant. | Valor Unit | Total
Composição | 4915623 | SICRO3 | Solo brita para base de remendo profundo - brita comercial |  |  | m³ | 1 | 45.18 | 45.18
[6 empty] | Custo Horário de Execução => |  |  | 0
[6 empty] | Fator de Influencia da Chuva - FIC => |  |  | 0.0127
[6 empty] | Custo do FIC => |  |  | 0
[6 empty] | Produção de Equipe => |  |  | 1
[6 empty] | Custo Unitário de Execução => |  |  | 0
C | Banco | Código | Material | Quantidade | Unidade | Preço Unitário |  |  | Custo Horário
Insumo | SICRO3 | M0191 | Brita 1 | 0.4126 | m³ | 99.4597 |  |  | 41.0371
[6 empty] | Custo Total do Material => |  |  | 41.0371
D | Banco | Código | Atividades Auxiliares | Quantidade | Unidade | Preço Unitário |  |  | Custo Horário
Atividade Auxiliar | SICRO3 | 4016096 | Escavação e carga de material de jazida com escavadeira hidráulica de 1,56 m³ | 0.77019 | m³ | 1.15 |  |  | 0.8857
[6 empty] | Custo Total das Atividades => |  |  | 0.8857
E | Banco | Insumo | Tempos Fixos | Código | Quantidade | Unidade | Preço Unitário |  | Custo Horário
Tempo Fixo | SICRO3 | 4016096 | Carga, manobra e descarga de agregados ou solos em caminhão basculante de 6 m³ - carga com escavadeira de 1,56 m³(exclusa) e descarga livre | 5914353 | 1.4441 | t | 1.26 |  | 1.8196
Tempo Fixo | SICRO3 | M0191 | Carga, manobra e descarga de agregados ou solos em caminhão basculante de 6 m³ - carga com carregadeira de 1,72 m³ e | 5915399 | 0.6189 | t | 2.32 |  | 1.4358
[6 empty] | Custo Total dos Tempos Fixos => |  |  | 3.2554
F | Banco | Insumo | Momento de Transporte | Quantidade | Unidade | Distância Média de Transporte (DMT) |  |  | Custo Horário
[6 empty] | LN | RP | P
Momento de Transporte | SICRO3 | M0191 | Brita 1 - Caminhão basculante com capacidade de 6 m³ - 136 kW | 0.6189 | tkm | 5914314 0,000 R$ 1,06 | 5914329 0,000 R$ 0,85 | 5914344 0,000 R$ 0,70 | 0
[6 empty] | Custo Total dos Tempos Fixos => |  |  | 3.2554
|  |  |  | MO sem LS => | 0.053859 | LS => | 0 | MO com LS => | 0.053859
|  |  |  | Valor do BDI => | 10.94 |  | Valor com BDI => |  | 56.12
[6 empty] | Quant. => | 16 | Preço Total => | 897.92
3.1.1.4 | Código | Banco | Descrição | Tipo |  | Und | Quant. | Valor Unit | Total
Composição | 4916290 | SICRO3 | Mistura betuminosa a frio executada em betoneira - faixa C - areia e brita comerciais |  |  | m³ | 1 | 272.92 | 272.92
A | Código | Banco | Equipamentos | Quantidade | Utilização |  | Custo Operacional |  | Custo Horário
[5 empty] | Operativa | Improdutiva | Operativa | Improdutiva
Insumo | E9519 | SICRO3 | Betoneira com motor a gasolina com capacidade de 600 l - 10 kW | 1 | 1 | 0 | 45.13 | 24.3894 | 45.13
Insumo | E9558 | SICRO3 | Tanque de estocagem de asfalto com capacidade de 30.000 l | 1 | 1 | 0 | 57.7363 | 39.4381 | 57.7363
Insumo | E9071 | SICRO3 | Transportador manual carrinho de mão com capacidade de 80 l | 3 | 0.8 | 0.2 | 0.5419 | 0.3684 | 1.5216
[6 empty] | Custo Horário de Equipamentos => |  |  | 104.3879
B | Código | Banco | Mão de Obra | Quantidade | Salário Hora |  |  |  | Custo Horário
Insumo | P9824 | SICRO3 | Servente | 5 |  |  |  | 16.0972 | 80.486
[6 empty] | Custo Horário da Mão de Obra => |  |  | 80.486
[6 empty] | Adc.M.O. - Ferramentas ( 0,0%) => |  |  | 0
[6 empty] | Custo Horário de Execução => |  |  | 184.8739
[6 empty] | Fator de Influencia da Chuva - FIC => |  |  | 0
[6 empty] | Custo do FIC => |  |  | 0
[6 empty] | Produção de Equipe => |  |  | 2.4828
[6 empty] | Custo Unitário de Execução => |  |  | 74.4631
C | Banco | Código | Material | Quantidade | Unidade | Preço Unitário |  |  | Custo Horário
Insumo | SICRO3 | M0028 | Areia média | 0.37968 | m³ | 110.334 |  |  | 41.8916
Insumo | SICRO3 | M0005 | Brita 0 | 0.20688 | m³ | 108.4937 |  |  | 22.4452
Insumo | SICRO3 | M0191 | Brita 1 | 0.45026 | m³ | 99.4597 |  |  | 44.7827
Insumo | SICRO3 | M0345 | Cal hidratada - saco | 87.63 | kg | 0.4955 |  |  | 43.4207
Insumo | SICRO3 | M1947 | Emulsão asfáltica - RM-1C | 0.18255 | t | 0 |  |  | 0
Insumo | SICRO3 | M1103 | Pedrisco | 0.36509 | m³ | 106.5771 |  |  | 38.9102
[6 empty] | Custo Total do Material => |  |  | 191.4504
E | Banco | Insumo | Tempos Fixos | Código | Quantidade | Unidade | Preço Unitário |  | Custo Horário
Tempo Fixo | SICRO3 | M0028 | Carga, manobra e descarga de agregados ou solos em caminhão basculante de 6 m³ - carga com carregadeira de 1,72 m³ e | 5915399 | 0.56952 | t | 2.32 |  | 1.3213
Tempo Fixo | SICRO3 | M0005 | Carga, manobra e descarga de agregados ou solos em caminhão basculante de 6 m³ - carga com carregadeira de 1,72 m³ e | 5915399 | 0.31032 | t | 2.32 |  | 0.7199
Tempo Fixo | SICRO3 | M0191 | Carga, manobra e descarga de agregados ou solos em caminhão basculante de 6 m³ - carga com carregadeira de 1,72 m³ e | 5915399 | 0.67539 | t | 2.32 |  | 1.5669
Tempo Fixo | SICRO3 | M0345 | Carga, manobra e descarga de materiais diversos em caminhão carroceria de 5 t - carga e descarga manuais | 5915474 | 0.08763 | t | 24.29 |  | 2.1285
Tempo Fixo | SICRO3 | M1103 | Carga, manobra e descarga de agregados ou solos em caminhão basculante de 6 m³ - carga com carregadeira de 1,72 m³ e | 5915399 | 0.54764 | t | 2.32 |  | 1.2705
[6 empty] | Custo Total dos Tempos Fixos => |  |  | 7.0071
F | Banco | Insumo | Momento de Transporte | Quantidade | Unidade | Distância Média de Transporte (DMT) |  |  | Custo Horário
[6 empty] | LN | RP | P
Momento de Transporte | SICRO3 | M0028 | Areia média - Caminhão basculante com capacidade de 6 m³ - 136 kW | 0.56952 | tkm | 5914314 0,000 R$ 1,06 | 5914329 0,000 R$ 0,85 | 5914344 0,000 R$ 0,70 | 0
Momento de Transporte | SICRO3 | M0005 | Brita 0 - Caminhão basculante com capacidade de 6 m³ - 136 kW | 0.31032 | tkm | 5914314 0,000 R$ 1,06 | 5914329 0,000 R$ 0,85 | 5914344 0,000 R$ 0,70 | 0
Momento de Transporte | SICRO3 | M0191 | Brita 1 - Caminhão basculante com capacidade de 6 m³ - 136 kW | 0.67539 | tkm | 5914314 0,000 R$ 1,06 | 5914329 0,000 R$ 0,85 | 5914344 0,000 R$ 0,70 | 0
Momento de Transporte | SICRO3 | M0345 | Cal hidratada - saco - Caminhão carroceria com capacidade de 5 t - 115 kW | 0.08763 | tkm | 5915322 0,000 R$ 1,50 | 5915323 0,000 R$ 1,20 | 5915324 0,000 R$ 0,99 | 0
Momento de Transporte | SICRO3 | M1103 | Pedrisco - Caminhão basculante com capacidade de 6 m³ - 136 kW | 0.54764 | tkm | 5914314 0,000 R$ 1,06 | 5914329 0,000 R$ 0,85 | 5914344 0,000 R$ 0,70 | 0
[6 empty] | Custo Total dos Tempos Fixos => |  |  | 7.0071
|  |  |  | MO sem LS => | 33.145 | LS => | 0 | MO com LS => | 33.145
|  |  |  | Valor do BDI => | 66.12 |  | Valor com BDI => |  | 339.04
[6 empty] | Quant. => | 104 | Preço Total => | 35260.16
3.1.1.5 | Código | Banco | Descrição | Tipo |  | Und | Quant. | Valor Unit | Total
Composição | 5074 | ORSE | Transporte comercial com caminhão basculante de 10m³, em rodovia pavimentada (densidade=1,5t/m³) | Transportes |  | tkm | 1 | 0.17 | 0.17
Insumo | 2450 | ORSE | Caminhão basc. 15,0t/10,0m3 ( m. benz lk 1418 -170,0kw ou equivalente) | Equipamento |  | h | 0.0026738 | 65.45 | 0.17
|  |  |  | MO sem LS => | 0 | LS => | 0 | MO com LS => | 0
|  |  |  | Valor do BDI => | 0.04 |  | Valor com BDI => |  | 0.21
[6 empty] | Quant. => | 104 | Preço Total => | 21.84
3.1.2 |  |  | Restauração da Pista Existente | [5 empty] | 3302771.9
3.1.2.1 | Código | Banco | Descrição | Tipo |  | Und | Quant. | Valor Unit | Total
Composição | 7176 | ORSE | Execução de pintura asfáltica de ligação, exclusive fornecimento de ligante | Pintura de Ligação |  | m2 | 1 | 0.13 | 0.13
Composição Auxiliar | 10549 | ORSE | Encargos Complementares - Servente | Provisórios |  | h | 0.0018 | 3.53 | 0
Insumo | 54 | ORSE | Encarregado de turma - Fonte DNIT - Mês de ref.: 10/20 | Mão de Obra |  | h | 0.0005928 | 19.56 | 0.01
Insumo | 2507 | ORSE | Vassoura mecânica CMV: VM 7 rebocável ou equivalente | Equipamento |  | h | 0.0005928 | 14.37 | 0
Insumo | 2453 | ORSE | Caminhao esparg. asf. 6000 l | Equipamento |  | h | 0.0005928 | 69.19 | 0.04
Insumo | 2496 | ORSE | Tanque estacionário 30.000 l (pre-aquecedor taa-serpentina ou equivalente) | Equipamento |  | h | 0.0011855 | 17.68 | 0.02
Insumo | 2499 | ORSE | Trator agrícola pneu (massey ferguson - mf 292/4 - 105,0 hp) | Equipamento |  | h | 0.0005928 | 83.66 | 0.04
Insumo | 00006111 | SINAPI | SERVENTE DE OBRAS | Mão de Obra |  | H | 0.0017783 | 11.75 | 0.02
|  |  |  | MO sem LS => | 0.03 | LS => | 0 | MO com LS => | 0.03
|  |  |  | Valor do BDI => | 0.03 |  | Valor com BDI => |  | 0.16
[6 empty] | Quant. => | 39511 | Preço Total => | 6321.76
3.1.2.2 | Código | Banco | Descrição | Tipo |  | Und | Quant. | Valor Unit | Total
Composição | 95995 | SINAPI | EXECUÇÃO DE PAVIMENTO COM APLICAÇÃO DE CONCRETO ASFÁLTICO, CAMADA DE ROLAMENTO - EXCLUSIVE CARGA E TRANSPORTE. AF_11/2019 | PAVI - PAVIMENTAÇÃO |  | m³ | 1 | 1338.41 | 1338.41
Composição Auxiliar | 5835 | SINAPI | VIBROACABADORA DE ASFALTO SOBRE ESTEIRAS, LARGURA DE PAVIMENTAÇÃO 1,90 M A 5,30 M, POTÊNCIA 105 HP CAPACIDADE 450 T/H - CHP DIURNO. AF_11/2014 | CHOR - CUSTOS HORÁRIOS DE MÁQUINAS E EQUIPAMENTOS |  | CHP | 0.0464 | 348.97 | 16.19
Composição Auxiliar | 91386 | SINAPI | CAMINHÃO BASCULANTE 10 M3, TRUCADO CABINE SIMPLES, PESO BRUTO TOTAL 23.000 KG, CARGA ÚTIL MÁXIMA 15.935 KG, DISTÂNCIA ENTRE EIXOS 4,80 M, POTÊNCIA 230 CV INCLUSIVE CAÇAMBA METÁLICA - CHP DIURNO. AF_06/2014 | CHOR - CUSTOS HORÁRIOS DE MÁQUINAS E EQUIPAMENTOS |  | CHP | 0.0464 | 181.74 | 8.43
Composição Auxiliar | 96157 | SINAPI | TRATOR DE PNEUS COM POTÊNCIA DE 85 CV, TRAÇÃO 4X4, COM VASSOURA MECÂNICA ACOPLADA - CHP DIURNO. AF_03/2017 | CHOR - CUSTOS HORÁRIOS DE MÁQUINAS E EQUIPAMENTOS |  | CHP | 0.0341 | 122.8 | 4.18
Composição Auxiliar | 5837 | SINAPI | VIBROACABADORA DE ASFALTO SOBRE ESTEIRAS, LARGURA DE PAVIMENTAÇÃO 1,90 M A 5,30 M, POTÊNCIA 105 HP CAPACIDADE 450 T/H - CHI DIURNO. AF_11/2014 | CHOR - CUSTOS HORÁRIOS DE MÁQUINAS E EQUIPAMENTOS |  | CHI | 0.0949 | 122.85 | 11.65
Composição Auxiliar | 95631 | SINAPI | ROLO COMPACTADOR VIBRATORIO TANDEM, ACO LISO, POTENCIA 125 HP, PESO SEM/COM LASTRO 10,20/11,65 T, LARGURA DE TRABALHO 1,73 M - CHP DIURNO. AF_11/2016 | CHOR - CUSTOS HORÁRIOS DE MÁQUINAS E EQUIPAMENTOS |  | CHP | 0.0805 | 219.36 | 17.65
Composição Auxiliar | 96463 | SINAPI | ROLO COMPACTADOR DE PNEUS, ESTATICO, PRESSAO VARIAVEL, POTENCIA 110 HP, PESO SEM/COM LASTRO 10,8/27 T, LARGURA DE ROLAGEM 2,30 M - CHP DIURNO. AF_06/2017 | CHOR - CUSTOS HORÁRIOS DE MÁQUINAS E EQUIPAMENTOS |  | CHP | 0.0419 | 207.64 | 8.7
Composição Auxiliar | 95632 | SINAPI | ROLO COMPACTADOR VIBRATORIO TANDEM, ACO LISO, POTENCIA 125 HP, PESO SEM/COM LASTRO 10,20/11,65 T, LARGURA DE TRABALHO 1,73 M - CHI DIURNO. AF_11/2016 | CHOR - CUSTOS HORÁRIOS DE MÁQUINAS E EQUIPAMENTOS |  | CHI | 0.0607 | 74.74 | 4.53
Composição Auxiliar | 96155 | SINAPI | TRATOR DE PNEUS COM POTÊNCIA DE 85 CV, TRAÇÃO 4X4, COM VASSOURA MECÂNICA ACOPLADA - CHI DIURNO. AF_02/2017 | CHOR - CUSTOS HORÁRIOS DE MÁQUINAS E EQUIPAMENTOS |  | CHI | 0.1071 | 39.33 | 4.21
Composição Auxiliar | 96464 | SINAPI | ROLO COMPACTADOR DE PNEUS, ESTATICO, PRESSAO VARIAVEL, POTENCIA 110 HP, PESO SEM/COM LASTRO 10,8/27 T, LARGURA DE ROLAGEM 2,30 M - CHI DIURNO. AF_06/2017 | CHOR - CUSTOS HORÁRIOS DE MÁQUINAS E EQUIPAMENTOS |  | CHI | 0.099 | 80.68 | 7.98
Composição Auxiliar | 88314 | SINAPI | RASTELEIRO COM ENCARGOS COMPLEMENTARES | SEDI - SERVIÇOS DIVERSOS |  | H | 1.1301 | 14 | 15.82
Insumo | 00001518 | SINAPI | CONCRETO BETUMINOSO USINADO A QUENTE (CBUQ) PARA PAVIMENTACAO ASFALTICA, PADRAO DNIT, FAIXA C, COM CAP 50/70 - AQUISICAO POSTO USINA | Material |  | T | 2.5548 | 485 | 1239.07
|  |  |  | MO sem LS => | 21.28 | LS => | 0 | MO com LS => | 21.28
|  |  |  | Valor do BDI => | 324.29 |  | Valor com BDI => |  | 1662.7
[6 empty] | Quant. => | 1976 | Preço Total => | 3285495.2
3.1.2.3 | Código | Banco | Descrição | Tipo |  | Und | Quant. | Valor Unit | Total
Composição | 5074 | ORSE | Transporte comercial com caminhão basculante de 10m³, em rodovia pavimentada (densidade=1,5t/m³) | Transportes |  | tkm | 1 | 0.17 | 0.17
Insumo | 2450 | ORSE | Caminhão basc. 15,0t/10,0m3 ( m. benz lk 1418 -170,0kw ou equivalente) | Equipamento |  | h | 0.0026738 | 65.45 | 0.17
|  |  |  | MO sem LS => | 0 | LS => | 0 | MO com LS => | 0
|  |  |  | Valor do BDI => | 0.04 |  | Valor com BDI => |  | 0.21
[6 empty] | Quant. => | 52166.4 | Preço Total => | 10954.94
3.2 |  |  | Pista Nova | [5 empty] | 3266497.08
3.2.1 | Código | Banco | Descrição | Tipo |  | Und | Quant. | Valor Unit | Total
Composição | 2558 | ORSE | Regularização, gradeamento, e compactação de sub-leito, com rolo de pneus pé de carneiro e de pneus 25t | Regularização do Subleito |  | m2 | 1 | 0.68 | 0.68
Composição Auxiliar | 10549 | ORSE | Encargos Complementares - Servente | Provisórios |  | h | 0.0036 | 3.53 | 0.01
Insumo | 54 | ORSE | Encarregado de turma - Fonte DNIT - Mês de ref.: 10/20 | Mão de Obra |  | h | 0.0011891 | 19.56 | 0.02
Insumo | 2469 | ORSE | Grade disco GA 24 x 24 (marchesan ou equivalente) | Equipamento |  | h | 0.0011891 | 15.35 | 0.01
Insumo | 2488 | ORSE | Rolo pneu a. prop. 25 t (caterpillar - ps -360 - 145,0 hp ou equivalente) | Equipamento |  | h | 0.0011891 | 116.43 | 0.13
Insumo | 2475 | ORSE | Motoniveladora 15000 kg com escarificador (cat - 140M - 185,0 hp ou equivalente) | Equipamento |  | h | 0.0011891 | 148.74 | 0.17
Insumo | 2458 | ORSE | Caminhao tanque (pipa)10000 l (m. benz - 2423 K - 184,0 hp ou equivalente) | Equipamento |  | h | 0.0011891 | 77.84 | 0.09
Insumo | 2499 | ORSE | Trator agrícola pneu (massey ferguson - mf 292/4 - 105,0 hp) | Equipamento |  | h | 0.0011891 | 83.66 | 0.09
Insumo | 4246 | ORSE | Aluguel de rolo Compactador DYNAPAC CA- 250P pé de carneiro autop. 11,25 t vibrat | Equipamento |  | h | 0.0011891 | 106.9 | 0.12
Insumo | 00006111 | SINAPI | SERVENTE DE OBRAS | Mão de Obra |  | H | 0.0035672 | 11.75 | 0.04
|  |  |  | MO sem LS => | 0.06 | LS => | 0 | MO com LS => | 0.06
|  |  |  | Valor do BDI => | 0.16 |  | Valor com BDI => |  | 0.84
[6 empty] | Quant. => | 32306 | Preço Total => | 27137.04
3.2.2 | Código | Banco | Descrição | Tipo |  | Und | Quant. | Valor Unit | Total
Composição | 11722 | ORSE | Material para sub-base, cbr>20, adquirido solto na jazida, inclusive carga, exclusive transporte | Execução de Cortes e Aterros |  | m3 | 1 | 11.89 | 11.89
Insumo | 10923 | ORSE | Material para sub-base (adquirido solto na jazida) inclusive limpeza da área, corte e carga (posto na caçamba), exclusive transporte (Ruy - Rita Cacete / São Cristóvão) | Material |  | m3 | 1 | 11.89 | 11.89
|  |  |  | MO sem LS => | 0 | LS => | 0 | MO com LS => | 0
|  |  |  | Valor do BDI => | 2.88 |  | Valor com BDI => |  | 14.77
[6 empty] | Quant. => | 4628 | Preço Total => | 68355.56
3.2.3 | Código | Banco | Descrição | Tipo |  | Und | Quant. | Valor Unit | Total
Composição | 2582 | ORSE | Base com brita graduada, exclusive transporte da brita | Base Estabilizada Granulometricamente |  | m3 | 1 | 106.45 | 106.45
Composição Auxiliar | 10549 | ORSE | Encargos Complementares - Servente | Provisórios |  | h | 0.0248 | 3.53 | 0.08
Insumo | 54 | ORSE | Encarregado de turma - Fonte DNIT - Mês de ref.: 10/20 | Mão de Obra |  | h | 0.0082645 | 19.56 | 0.16
Insumo | 2488 | ORSE | Rolo pneu a. prop. 25 t (caterpillar - ps -360 - 145,0 hp ou equivalente) | Equipamento |  | h | 0.0082645 | 116.43 | 0.96
Insumo | 2458 | ORSE | Caminhao tanque (pipa)10000 l (m. benz - 2423 K - 184,0 hp ou equivalente) | Equipamento |  | h | 0.0082645 | 77.84 | 0.64
Insumo | 2450 | ORSE | Caminhão basc. 15,0t/10,0m3 ( m. benz lk 1418 -170,0kw ou equivalente) | Equipamento |  | h | 0.029421 | 65.45 | 1.92
Insumo | 2466 | ORSE | Distribuidor de agregado de pneus autopropulsor -" ciber" , ss - 31, 400tph - spreader - 90 hp. | Equipamento |  | h | 0.0082645 | 168.85 | 1.39
Insumo | 4248 | ORSE | Rolo tandem vib. a. prop. 10,9 t (DYNAPAC CC-422C - 112 kW) | Equipamento |  | h | 0.0082645 | 155.91 | 1.28
Insumo | 00004721 | SINAPI | PEDRA BRITADA N. 1 (9,5 a 19 MM) POSTO PEDREIRA/FORNECEDOR, SEM FRETE | Material |  | m³ | 0.36 | 71.63 | 25.78
Insumo | 00004718 | SINAPI | PEDRA BRITADA N. 2 (19 A 38 MM) POSTO PEDREIRA/FORNECEDOR, SEM FRETE | Material |  | m³ | 0.36 | 72.01 | 25.92
Insumo | 00004720 | SINAPI | PEDRA BRITADA N. 0, OU PEDRISCO (4,8 A 9,5 MM) POSTO PEDREIRA/FORNECEDOR, SEM FRETE | Material |  | m³ | 0.36 | 82.7 | 29.77
Insumo | 00004741 | SINAPI | PO DE PEDRA (POSTO PEDREIRA/FORNECEDOR, SEM FRETE) | Material |  | m³ | 0.27 | 67.66 | 18.26
Insumo | 00006111 | SINAPI | SERVENTE DE OBRAS | Mão de Obra |  | H | 0.024793 | 11.75 | 0.29
|  |  |  | MO sem LS => | 0.45 | LS => | 0 | MO com LS => | 0.45
|  |  |  | Valor do BDI => | 25.79 |  | Valor com BDI => |  | 132.24
[6 empty] | Quant. => | 5066 | Preço Total => | 669927.84
3.2.4 | Código | Banco | Descrição | Tipo |  | Und | Quant. | Valor Unit | Total
Composição | 3428 | ORSE | Imprimação aplicada em execução de rodovias (prod. = 1.250 m2/h), sem fornecimento de material e sem transporte | Conversão InfoWOrca |  | m2 | 1 | 0.15 | 0.15
Composição Auxiliar | 10549 | ORSE | Encargos Complementares - Servente | Provisórios |  | h | 0.0024 | 3.53 | 0
Insumo | 54 | ORSE | Encarregado de turma - Fonte DNIT - Mês de ref.: 10/20 | Mão de Obra |  | h | 0.0004 | 19.56 | 0
Insumo | 2496 | ORSE | Tanque estacionário 30.000 l (pre-aquecedor taa-serpentina ou equivalente) | Equipamento |  | h | 0.0008 | 17.68 | 0.01
Insumo | 2499 | ORSE | Trator agrícola pneu (massey ferguson - mf 292/4 - 105,0 hp) | Equipamento |  | h | 0.0008 | 83.66 | 0.06
Insumo | 2507 | ORSE | Vassoura mecânica CMV: VM 7 rebocável ou equivalente | Equipamento |  | h | 0.0008 | 14.37 | 0.01
Insumo | 2453 | ORSE | Caminhao esparg. asf. 6000 l | Equipamento |  | h | 0.0008 | 69.19 | 0.05
Insumo | 00006111 | SINAPI | SERVENTE DE OBRAS | Mão de Obra |  | H | 0.0024 | 11.75 | 0.02
|  |  |  | MO sem LS => | 0.02 | LS => | 0 | MO com LS => | 0.02
|  |  |  | Valor do BDI => | 0.03 |  | Valor com BDI => |  | 0.18
[6 empty] | Quant. => | 29909 | Preço Total => | 5383.62
3.2.5 | Código | Banco | Descrição | Tipo |  | Und | Quant. | Valor Unit | Total
Composição | 95995 | SINAPI | EXECUÇÃO DE PAVIMENTO COM APLICAÇÃO DE CONCRETO ASFÁLTICO, CAMADA DE ROLAMENTO - EXCLUSIVE CARGA E TRANSPORTE. AF_11/2019 | PAVI - PAVIMENTAÇÃO |  | m³ | 1 | 1338.41 | 1338.41
Composição Auxiliar | 5835 | SINAPI | VIBROACABADORA DE ASFALTO SOBRE ESTEIRAS, LARGURA DE PAVIMENTAÇÃO 1,90 M A 5,30 M, POTÊNCIA 105 HP CAPACIDADE 450 T/H - CHP DIURNO. AF_11/2014 | CHOR - CUSTOS HORÁRIOS DE MÁQUINAS E EQUIPAMENTOS |  | CHP | 0.0464 | 348.97 | 16.19
Composição Auxiliar | 91386 | SINAPI | CAMINHÃO BASCULANTE 10 M3, TRUCADO CABINE SIMPLES, PESO BRUTO TOTAL 23.000 KG, CARGA ÚTIL MÁXIMA 15.935 KG, DISTÂNCIA ENTRE EIXOS 4,80 M, POTÊNCIA 230 CV INCLUSIVE CAÇAMBA METÁLICA - CHP DIURNO. AF_06/2014 | CHOR - CUSTOS HORÁRIOS DE MÁQUINAS E EQUIPAMENTOS |  | CHP | 0.0464 | 181.74 | 8.43
Composição Auxiliar | 96157 | SINAPI | TRATOR DE PNEUS COM POTÊNCIA DE 85 CV, TRAÇÃO 4X4, COM VASSOURA MECÂNICA ACOPLADA - CHP DIURNO. AF_03/2017 | CHOR - CUSTOS HORÁRIOS DE MÁQUINAS E EQUIPAMENTOS |  | CHP | 0.0341 | 122.8 | 4.18
Composição Auxiliar | 5837 | SINAPI | VIBROACABADORA DE ASFALTO SOBRE ESTEIRAS, LARGURA DE PAVIMENTAÇÃO 1,90 M A 5,30 M, POTÊNCIA 105 HP CAPACIDADE 450 T/H - CHI DIURNO. AF_11/2014 | CHOR - CUSTOS HORÁRIOS DE MÁQUINAS E EQUIPAMENTOS |  | CHI | 0.0949 | 122.85 | 11.65
Composição Auxiliar | 95631 | SINAPI | ROLO COMPACTADOR VIBRATORIO TANDEM, ACO LISO, POTENCIA 125 HP, PESO SEM/COM LASTRO 10,20/11,65 T, LARGURA DE TRABALHO 1,73 M - CHP DIURNO. AF_11/2016 | CHOR - CUSTOS HORÁRIOS DE MÁQUINAS E EQUIPAMENTOS |  | CHP | 0.0805 | 219.36 | 17.65
Composição Auxiliar | 96463 | SINAPI | ROLO COMPACTADOR DE PNEUS, ESTATICO, PRESSAO VARIAVEL, POTENCIA 110 HP, PESO SEM/COM LASTRO 10,8/27 T, LARGURA DE ROLAGEM 2,30 M - CHP DIURNO. AF_06/2017 | CHOR - CUSTOS HORÁRIOS DE MÁQUINAS E EQUIPAMENTOS |  | CHP | 0.0419 | 207.64 | 8.7
Composição Auxiliar | 95632 | SINAPI | ROLO COMPACTADOR VIBRATORIO TANDEM, ACO LISO, POTENCIA 125 HP, PESO SEM/COM LASTRO 10,20/11,65 T, LARGURA DE TRABALHO 1,73 M - CHI DIURNO. AF_11/2016 | CHOR - CUSTOS HORÁRIOS DE MÁQUINAS E EQUIPAMENTOS |  | CHI | 0.0607 | 74.74 | 4.53
Composição Auxiliar | 96155 | SINAPI | TRATOR DE PNEUS COM POTÊNCIA DE 85 CV, TRAÇÃO 4X4, COM VASSOURA MECÂNICA ACOPLADA - CHI DIURNO. AF_02/2017 | CHOR - CUSTOS HORÁRIOS DE MÁQUINAS E EQUIPAMENTOS |  | CHI | 0.1071 | 39.33 | 4.21
Composição Auxiliar | 96464 | SINAPI | ROLO COMPACTADOR DE PNEUS, ESTATICO, PRESSAO VARIAVEL, POTENCIA 110 HP, PESO SEM/COM LASTRO 10,8/27 T, LARGURA DE ROLAGEM 2,30 M - CHI DIURNO. AF_06/2017 | CHOR - CUSTOS HORÁRIOS DE MÁQUINAS E EQUIPAMENTOS |  | CHI | 0.099 | 80.68 | 7.98
Composição Auxiliar | 88314 | SINAPI | RASTELEIRO COM ENCARGOS COMPLEMENTARES | SEDI - SERVIÇOS DIVERSOS |  | H | 1.1301 | 14 | 15.82
Insumo | 00001518 | SINAPI | CONCRETO BETUMINOSO USINADO A QUENTE (CBUQ) PARA PAVIMENTACAO ASFALTICA, PADRAO DNIT, FAIXA C, COM CAP 50/70 - AQUISICAO POSTO USINA | Material |  | T | 2.5548 | 485 | 1239.07
|  |  |  | MO sem LS => | 21.28 | LS => | 0 | MO com LS => | 21.28
|  |  |  | Valor do BDI => | 324.29 |  | Valor com BDI => |  | 1662.7
[6 empty] | Quant. => | 1496 | Preço Total => | 2487399.2
3.2.6 | Código | Banco | Descrição | Tipo |  | Und | Quant. | Valor Unit | Total
Composição | 5074 | ORSE | Transporte comercial com caminhão basculante de 10m³, em rodovia pavimentada (densidade=1,5t/m³) | Transportes |  | tkm | 1 | 0.17 | 0.17
Insumo | 2450 | ORSE | Caminhão basc. 15,0t/10,0m3 ( m. benz lk 1418 -170,0kw ou equivalente) | Equipamento |  | h | 0.0026738 | 65.45 | 0.17
|  |  |  | MO sem LS => | 0 | LS => | 0 | MO com LS => | 0
|  |  |  | Valor do BDI => | 0.04 |  | Valor com BDI => |  | 0.21
[6 empty] | Quant. => | 39494.4 | Preço Total => | 8293.82
3.3 |  |  | AQUISIÇÃO DE MATERIAL BETUMINOSO | [5 empty] | 3245196.08
| Código | Banco | Descrição | Tipo |  | Und | Quant. | Valor Unit | Total
Insumo | 895 | ORSE | Emulsão asfáltica rr-1c Emulsão asfáltica rr-1c - densidade = 1,14kg/l | Material |  | t | 1 | 3430.81 | 3430.81
|  |  |  | MO sem LS => | 0 | LS => | 0 | MO com LS => | 0
|  |  |  | Valor do BDI => | 606.91 |  | Valor com BDI => |  | 4037.72
[6 empty] | Quant. => | 16 | Preço Total => | 64603.52
| Código | Banco | Descrição | Tipo |  | Und | Quant. | Valor Unit | Total
Insumo | 227 | ORSE | Asfalto diluído de petróleo - adp - cm-30 (densidade = 0,85 Kg/l) | Material |  | t | 1 | 8920 | 8920
|  |  |  | MO sem LS => | 0 | LS => | 0 | MO com LS => | 0
|  |  |  | Valor do BDI => | 1577.94 |  | Valor com BDI => |  | 10497.94
[6 empty] | Quant. => | 36 | Preço Total => | 377925.84
| Código | Banco | Descrição | Tipo |  | Und | Quant. | Valor Unit | Total
Insumo | 00041899 | SINAPI | CIMENTO ASFALTICO DE PETROLEO A GRANEL (CAP) 50/70 (COLETADO CAIXA NA ANP ACRESCIDO DE ICMS) | Material |  | T | 1 | 5132.33 | 5132.33
|  |  |  | MO sem LS => | 0 | LS => | 0 | MO com LS => | 0
|  |  |  | Valor do BDI => | 907.9 |  | Valor com BDI => |  | 6040.23
[6 empty] | Quant. => | 464 | Preço Total => | 2802666.72
3.4 |  |  | TRANSPORTE DE MATERIAL BETUMINOSO | [5 empty] | 227953.86
3.4.1 | Código | Banco | Descrição | Tipo |  | Und | Quant. | Valor Unit | Total
Composição | 102333 | SINAPI | TRANSPORTE COM CAMINHÃO TANQUE DE TRANSPORTE DE MATERIAL ASFÁLTICO DE 20000 L, EM VIA URBANA PAVIMENTADA, ADICIONAL PARA DMT EXCEDENTE A 30 KM (UNIDADE: TXKM). AF_07/2020 | TRAN - TRANSPORTES, CARGAS E DESCARGAS |  | TXKM | 1 | 0.64 | 0.64
Composição Auxiliar | 92242 | SINAPI | CAMINHÃO DE TRANSPORTE DE MATERIAL ASFÁLTICO 20.000 L, COM CAVALO MECÂNICO DE CAPACIDADE MÁXIMA DE TRAÇÃO COMBINADO DE 45.000 KG, POTÊNCIA 330 CV, INCLUSIVE TANQUE DE ASFALTO COM MAÇARICO - CHP DIURNO. AF_12/2015 | CHOR - CUSTOS HORÁRIOS DE MÁQUINAS E EQUIPAMENTOS |  | CHP | 0.0017 | 360.55 | 0.61
Composição Auxiliar | 92243 | SINAPI | CAMINHÃO DE TRANSPORTE DE MATERIAL ASFÁLTICO 20.000 L, COM CAVALO MECÂNICO DE CAPACIDADE MÁXIMA DE TRAÇÃO COMBINADO DE 45.000 KG, POTÊNCIA 330 CV, INCLUSIVE TANQUE DE ASFALTO COM MAÇARICO - CHI DIURNO. AF_12/2015 | CHOR - CUSTOS HORÁRIOS DE MÁQUINAS E EQUIPAMENTOS |  | CHI | 0.0007 | 54.54 | 0.03
|  |  |  | MO sem LS => | 0.03 | LS => | 0 | MO com LS => | 0.03
|  |  |  | Valor do BDI => | 0.15 |  | Valor com BDI => |  | 0.79
[6 empty] | Quant. => | 17000 | Preço Total => | 13430
3.4.2 | Código | Banco | Descrição | Tipo |  | Und | Quant. | Valor Unit | Total
Composição | 102333 | SINAPI | TRANSPORTE COM CAMINHÃO TANQUE DE TRANSPORTE DE MATERIAL ASFÁLTICO DE 20000 L, EM VIA URBANA PAVIMENTADA, ADICIONAL PARA DMT EXCEDENTE A 30 KM (UNIDADE: TXKM). AF_07/2020 | TRAN - TRANSPORTES, CARGAS E DESCARGAS |  | TXKM | 1 | 0.64 | 0.64
Composição Auxiliar | 92242 | SINAPI | CAMINHÃO DE TRANSPORTE DE MATERIAL ASFÁLTICO 20.000 L, COM CAVALO MECÂNICO DE CAPACIDADE MÁXIMA DE TRAÇÃO COMBINADO DE 45.000 KG, POTÊNCIA 330 CV, INCLUSIVE TANQUE DE ASFALTO COM MAÇARICO - CHP DIURNO. AF_12/2015 | CHOR - CUSTOS HORÁRIOS DE MÁQUINAS E EQUIPAMENTOS |  | CHP | 0.0017 | 360.55 | 0.61
Composição Auxiliar | 92243 | SINAPI | CAMINHÃO DE TRANSPORTE DE MATERIAL ASFÁLTICO 20.000 L, COM CAVALO MECÂNICO DE CAPACIDADE MÁXIMA DE TRAÇÃO COMBINADO DE 45.000 KG, POTÊNCIA 330 CV, INCLUSIVE TANQUE DE ASFALTO COM MAÇARICO - CHI DIURNO. AF_12/2015 | CHOR - CUSTOS HORÁRIOS DE MÁQUINAS E EQUIPAMENTOS |  | CHI | 0.0007 | 54.54 | 0.03
|  |  |  | MO sem LS => | 0.03 | LS => | 0 | MO com LS => | 0.03
|  |  |  | Valor do BDI => | 0.15 |  | Valor com BDI => |  | 0.79
[6 empty] | Quant. => | 38250 | Preço Total => | 30217.5
3.4.3 | Código | Banco | Descrição | Tipo |  | Und | Quant. | Valor Unit | Total
Composição | 102333 | SINAPI | TRANSPORTE COM CAMINHÃO TANQUE DE TRANSPORTE DE MATERIAL ASFÁLTICO DE 20000 L, EM VIA URBANA PAVIMENTADA, ADICIONAL PARA DMT EXCEDENTE A 30 KM (UNIDADE: TXKM). AF_07/2020 | TRAN - TRANSPORTES, CARGAS E DESCARGAS |  | TXKM | 1 | 0.64 | 0.64
Composição Auxiliar | 92242 | SINAPI | CAMINHÃO DE TRANSPORTE DE MATERIAL ASFÁLTICO 20.000 L, COM CAVALO MECÂNICO DE CAPACIDADE MÁXIMA DE TRAÇÃO COMBINADO DE 45.000 KG, POTÊNCIA 330 CV, INCLUSIVE TANQUE DE ASFALTO COM MAÇARICO - CHP DIURNO. AF_12/2015 | CHOR - CUSTOS HORÁRIOS DE MÁQUINAS E EQUIPAMENTOS |  | CHP | 0.0017 | 360.55 | 0.61
Composição Auxiliar | 92243 | SINAPI | CAMINHÃO DE TRANSPORTE DE MATERIAL ASFÁLTICO 20.000 L, COM CAVALO MECÂNICO DE CAPACIDADE MÁXIMA DE TRAÇÃO COMBINADO DE 45.000 KG, POTÊNCIA 330 CV, INCLUSIVE TANQUE DE ASFALTO COM MAÇARICO - CHI DIURNO. AF_12/2015 | CHOR - CUSTOS HORÁRIOS DE MÁQUINAS E EQUIPAMENTOS |  | CHI | 0.0007 | 54.54 | 0.03
|  |  |  | MO sem LS => | 0.03 | LS => | 0 | MO com LS => | 0.03
|  |  |  | Valor do BDI => | 0.15 |  | Valor com BDI => |  | 0.79
[6 empty] | Quant. => | 233299.2 | Preço Total => | 184306.36
4 |  |  | DRENAGEM | [5 empty] | 1517702.48
4.1 |  |  | Serviços Preliminares | [5 empty] | 13096.3
4.1.1 | Código | Banco | Descrição | Tipo |  | Und | Quant. | Valor Unit | Total
Composição | 2663 | ORSE | Locação de rede de drenagem | Serviços Preliminares para Execução de Redes de Drenagem |  | m | 1 | 1.62 | 1.62
Insumo | 48 | ORSE | Auxiliar topografia - T4 - Segundo grau completo - DNIT - Mês de ref.: 02/20 | Mão de Obra |  | h | 0.036 | 21.76 | 0.78
Insumo | 70 | ORSE | Topografo - T2 - Fonte DNIT - Mês de ref.: 02/20 | Mão de Obra |  | h | 0.018 | 36.3 | 0.65
Insumo | 2480 | ORSE | Pick-up, capacidade 1,2 t | Equipamento |  | h | 0.018 | 10.89 | 0.19
|  |  |  | MO sem LS => | 1.43 | LS => | 0 | MO com LS => | 1.43
|  |  |  | Valor do BDI => | 0.39 |  | Valor com BDI => |  | 2.01
[6 empty] | Quant. => | 1765 | Preço Total => | 3547.65
4.1.2 | Código | Banco | Descrição | Tipo |  | Und | Quant. | Valor Unit | Total
Composição | 5158 | ORSE | Sinalização Diurna com Tela tapume em pvc - 10 usos | Serviços de Proteção e Segurança |  | m | 1 | 4.36 | 4.36
Composição Auxiliar | 79 | ORSE | Forma plana para fundações, em tábuas de pinho, 02 usos | Formas para Fundações |  | m² | 0.012 | 118.36 | 1.42
Composição Auxiliar | 95 | ORSE | Concreto simples fabricado na obra, fck=13,5 mpa, lançado e adensado | Alvenarias de Pedra e Concretos para Fundações |  | m³ | 0.0014 | 442.61 | 0.61
Composição Auxiliar | 10549 | ORSE | Encargos Complementares - Servente | Provisórios |  | h | 0.0833 | 3.53 | 0.29
Insumo | 80 | ORSE | Aço CA-25 6,3 a 12,5 mm Aço ca-25 6,3 a 12,5 mm | Material |  | kg | 0.032 | 10.14 | 0.32
Insumo | 2185 | ORSE | Tela de polietileno estirado para tapumes ( malha 80x40 e 65x40mm) h=1,20m | Material |  | m | 0.1 | 3.21 | 0.32
Insumo | 00000345 | SINAPI | ARAME GALVANIZADO 18 BWG, D = 1,24MM (0,009 KG/M) | Material |  | KG | 0.0096 | 45.83 | 0.43
Insumo | 00006111 | SINAPI | SERVENTE DE OBRAS | Mão de Obra |  | H | 0.0833 | 11.75 | 0.97
|  |  |  | MO sem LS => | 1.59 | LS => | 0 | MO com LS => | 1.59
|  |  |  | Valor do BDI => | 1.05 |  | Valor com BDI => |  | 5.41
[6 empty] | Quant. => | 1765 | Preço Total => | 9548.65
4.2 |  |  | Movimento de Terra | [5 empty] | 153406.75
4.2.1 | Código | Banco | Descrição | Tipo |  | Und | Quant. | Valor Unit | Total
Composição | 2503 | ORSE | Escavação com retro-escavadeira de pneus, de valas, em material de 1ª categoria até 1,50m de profundidade | Escavação Mecanizada em Área Urbana |  | m3 | 1 | 6.72 | 6.72
Composição Auxiliar | 10549 | ORSE | Encargos Complementares - Servente | Provisórios |  | h | 0.0741 | 3.53 | 0.26
Insumo | 2482 | ORSE | Retroescavadeira pneus (Massey Ferguson MF - 86 HF ou equivalente) | Equipamento |  | h | 0.074074 | 75.48 | 5.59
Insumo | 00006111 | SINAPI | SERVENTE DE OBRAS | Mão de Obra |  | H | 0.074074 | 11.75 | 0.87
|  |  |  | MO sem LS => | 0.87 | LS => | 0 | MO com LS => | 0.87
|  |  |  | Valor do BDI => | 1.62 |  | Valor com BDI => |  | 8.34
[6 empty] | Quant. => | 4250 | Preço Total => | 35445
4.2.2 | Código | Banco | Descrição | Tipo |  | Und | Quant. | Valor Unit | Total
Composição | 7133 | ORSE | Escoramento metálico p/ valas, h<=2.50 m, com pranchas metálicas de 4,7 mm x 30 cm e longarinas em peças de madeira de 3"x6", reaproveitamento : 60 vezes | Escoramentos de Valas, Cavas e Poços |  | m2 | 1 | 31.06 | 31.06
Composição Auxiliar | 10599 | ORSE | Encargos Complementares - Marteleteiro | Provisórios |  | h | 0.12 | 3.53 | 0.42
Composição Auxiliar | 10549 | ORSE | Encargos Complementares - Servente | Provisórios |  | h | 0.8 | 3.53 | 2.82
Insumo | 54 | ORSE | Encarregado de turma - Fonte DNIT - Mês de ref.: 10/20 | Mão de Obra |  | h | 0.2 | 19.56 | 3.91
Insumo | 1880 | ORSE | Prancha metálica, e=4.7 mm, l=0.30 m | Serviços |  | m | 0.1047 | 32.04 | 3.35
Insumo | 2454 | ORSE | Caminhao guindauto 11,5 t (m.benz - l 1620/57 - 184,0 hp) | Equipamento |  | h | 0.02 | 141.68 | 2.83
Insumo | 2463 | ORSE | Compressor 250 pcm (atlas copco - xa-120dd - 94,0 hp ou equivalente) Compressor 250 pcm (atlas copco - xa-120dd - 94,0 hp) | Equipamento |  | h | 0.12 | 12.56 | 1.5
Insumo | 2490 | ORSE | Rompedor 56,0 pcm / 1150 ipm (atlas copco -tex 11 ou equivalente) | Equipamento |  | h | 0.12 | 6.11 | 0.73
Insumo | 8877 | ORSE | Madeira massaranduba serrada (peça) 5cm x 14cm (0,007 m³/m) | Material |  | m | 0.0668 | 50.77 | 3.39
Insumo | 00004115 | SINAPI | MADEIRA ROLICA TRATADA, D = 12 A 15 CM, H = 3,00 M, EM EUCALIPTO OU EQUIVALENTE DA REGIAO | Material |  | M | 0.0143 | 21.85 | 0.31
Insumo | 00004097 | SINAPI | MOTORISTA DE ONIBUS / MICRO-ONIBUS | Mão de Obra |  | H | 0.02 | 17.37 | 0.34
Insumo | 00004257 | SINAPI | OPERADOR DE MARTELETE OU MARTELETEIRO | Mão de Obra |  | H | 0.12 | 12.54 | 1.5
Insumo | 00005061 | SINAPI | PREGO DE ACO POLIDO COM CABECA 18 X 27 (2 1/2 X 10) | Material |  | KG | 0.022 | 25.7 | 0.56
Insumo | 00006111 | SINAPI | SERVENTE DE OBRAS | Mão de Obra |  | H | 0.8 | 11.75 | 9.4
|  |  |  | MO sem LS => | 15.15 | LS => | 0 | MO com LS => | 15.15
|  |  |  | Valor do BDI => | 7.52 |  | Valor com BDI => |  | 38.58
[6 empty] | Quant. => | 1920 | Preço Total => | 74073.6
4.2.3 | Código | Banco | Descrição | Tipo |  | Und | Quant. | Valor Unit | Total
Composição | 6417 | ORSE | Bombeamento direto p/ esgotamento de valas | Conversão InfoWOrca |  | H | 1 | 1.72 | 1.72
Composição Auxiliar | 10549 | ORSE | Encargos Complementares - Servente | Provisórios |  | h | 0.0298 | 3.53 | 0.1
Composição Auxiliar | 10552 | ORSE | Encargos Complementares - Eletricista | Provisórios |  | h | 0.0298 | 3.42 | 0.1
Insumo | 54 | ORSE | Encarregado de turma - Fonte DNIT - Mês de ref.: 10/20 | Mão de Obra |  | h | 0.006 | 19.56 | 0.11
Insumo | 2449 | ORSE | Aluguel de bomba de drenagem - "darka" - diametro 4" - ,potência = 5 cv | Equipamento |  | h | 0.125 | 3.99 | 0.49
Insumo | 00002436 | SINAPI | ELETRICISTA | Mão de Obra |  | H | 0.0298 | 19.46 | 0.57
Insumo | 00006111 | SINAPI | SERVENTE DE OBRAS | Mão de Obra |  | H | 0.0298 | 11.75 | 0.35
|  |  |  | MO sem LS => | 1.03 | LS => | 0 | MO com LS => | 1.03
|  |  |  | Valor do BDI => | 0.41 |  | Valor com BDI => |  | 2.13
[6 empty] | Quant. => | 17800 | Preço Total => | 37914
4.2.4 | Código | Banco | Descrição | Tipo |  | Und | Quant. | Valor Unit | Total
Composição | 4986 | ORSE | Carga mecânica de material de 1ª categoria | Carga de Material |  | m3 | 1 | 0.75 | 0.75
Composição Auxiliar | 10549 | ORSE | Encargos Complementares - Servente | Provisórios |  | h | 0.0094 | 3.53 | 0.03
Insumo | 4244 | ORSE | Pa carregadeira sobre pneus Caterpillar - 924 G | Equipamento |  | h | 0.0047 | 130.86 | 0.61
Insumo | 00006111 | SINAPI | SERVENTE DE OBRAS | Mão de Obra |  | H | 0.0094 | 11.75 | 0.11
|  |  |  | MO sem LS => | 0.11 | LS => | 0 | MO com LS => | 0.11
|  |  |  | Valor do BDI => | 0.18 |  | Valor com BDI => |  | 0.93
[6 empty] | Quant. => | 1690 | Preço Total => | 1571.7
4.2.5 | Código | Banco | Descrição | Tipo |  | Und | Quant. | Valor Unit | Total
Composição | 5074 | ORSE | Transporte comercial com caminhão basculante de 10m³, em rodovia pavimentada (densidade=1,5t/m³) | Transportes |  | tkm | 1 | 0.17 | 0.17
Insumo | 2450 | ORSE | Caminhão basc. 15,0t/10,0m3 ( m. benz lk 1418 -170,0kw ou equivalente) | Equipamento |  | h | 0.0026738 | 65.45 | 0.17
|  |  |  | MO sem LS => | 0 | LS => | 0 | MO com LS => | 0
|  |  |  | Valor do BDI => | 0.04 |  | Valor com BDI => |  | 0.21
[6 empty] | Quant. => | 7605 | Preço Total => | 1597.05
4.2.6 | Código | Banco | Descrição | Tipo |  | Und | Quant. | Valor Unit | Total
Composição | 10389 | ORSE | Espalhamento de material de bota-fora c/ trator esteira Cat - D-6 ou similar | Execução de Cortes e Aterros |  | m3 | 1 | 1.34 | 1.34
Composição Auxiliar | 10549 | ORSE | Encargos Complementares - Servente | Provisórios |  | h | 0 | 3.53 | 0
Insumo | 54 | ORSE | Encarregado de turma - Fonte DNIT - Mês de ref.: 10/20 | Mão de Obra |  | h | 4.17e-05 | 19.56 | 0
Insumo | 2501 | ORSE | Trator esteira (cat - d6m - xl - 163-6a nacional 140,0 hp ou equivalente) | Equipamento |  | h | 0.0069444 | 193.92 | 1.34
Insumo | 00006111 | SINAPI | SERVENTE DE OBRAS | Mão de Obra |  | H | 4.17e-05 | 11.75 | 0
|  |  |  | MO sem LS => | 0 | LS => | 0 | MO com LS => | 0
|  |  |  | Valor do BDI => | 0.32 |  | Valor com BDI => |  | 1.66
[6 empty] | Quant. => | 1690 | Preço Total => | 2805.4
4.3 |  |  | Rede Coletora | [5 empty] | 1351199.43
4.3.1 | Código | Banco | Descrição | Tipo |  | Und | Quant. | Valor Unit | Total
Composição | 12646 | ORSE | Caixa de coletora de talvegue - CCT 02 (padrão DNIT) | Entradas e Saídas D'agua |  | un | 1 | 4002.85 | 4002.85
Composição Auxiliar | 82 | ORSE | Forma plana para fundações, em tábuas de pinho, 03 usos | Formas para Fundações |  | m² | 20.3 | 95.24 | 1933.37
Composição Auxiliar | 2498 | ORSE | Escavação manual de vala ou cava em material de 1ª categoria, profundidade entre 1,50 e 3,00m | Escavação Manual em Área Urbana |  | m³ | 15 | 68.75 | 1031.25
Composição Auxiliar | 11484 | ORSE | Concreto simples usinado fck=21mpa, bombeado, lançado e adensado na infraestrutura | Concreto Simples |  | m3 | 2.16 | 427.91 | 924.28
Composição Auxiliar | 12651 | ORSE | Apiloamento manual | Lastros, Lajes e Berços |  | m3 | 5 | 22.79 | 113.95
|  |  |  | MO sem LS => | 1694.58 | LS => | 0 | MO com LS => | 1694.58
|  |  |  | Valor do BDI => | 969.89 |  | Valor com BDI => |  | 4972.74
[6 empty] | Quant. => | 73 | Preço Total => | 363010.02
4.3.2 |  |  | Poços de Visita/Caixas de Ligação | [5 empty] | 208267.42
4.3.2.1 | Código | Banco | Descrição | Tipo |  | Und | Quant. | Valor Unit | Total
Composição | 11523 | ORSE | Caixa de passagem / poço de visita em concreto armado fck=21 mpa, inclusive tampa, dimensões internas 1.20 x 1.20 x 1.20 m | Poços de Visita para Redes de Drenagem |  | un | 1 | 4720.78 | 4720.78
Composição Auxiliar | 80 | ORSE | Forma plana para fundações, em compensado resinado 12mm, 02 usos | Formas para Fundações |  | m2 | 16.43 | 107.04 | 1758.66
Composição Auxiliar | 140 | ORSE | Aço CA - 50 Ø 6,3 a 12,5mm, inclusive corte, dobragem, montagem e colocacao de ferragens nas formas, para superestruturas e fundações - R1 | Armaduras Convencionais |  | kg | 131.4 | 14.14 | 1857.99
Composição Auxiliar | 127 | ORSE | Concreto simples usinado fck=21mpa, bombeado, lançado e adensado em superestrutura | Concreto Simples |  | m3 | 1.643 | 444.16 | 729.75
Composição Auxiliar | 2642 | ORSE | Escada marinheiro em barra chata de ferro 2" x 5/16" | Serviços de Proteção e Segurança |  | m | 1 | 374.38 | 374.38
|  |  |  | MO sem LS => | 1131.82 | LS => | 0 | MO com LS => | 1131.82
|  |  |  | Valor do BDI => | 1143.84 |  | Valor com BDI => |  | 5864.62
[6 empty] | Quant. => | 6 | Preço Total => | 35187.72
4.3.2.2 | Código | Banco | Descrição | Tipo |  | Und | Quant. | Valor Unit | Total
Composição | 4403 | ORSE | Caixa de passagem / poço de visita em concreto armado fck=21mpa, inclusive tampa, dimensões internas 1,50x1,50x1,50m | Poços de Visita para Redes de Drenagem |  | un | 1 | 6604.87 | 6604.87
Composição Auxiliar | 80 | ORSE | Forma plana para fundações, em compensado resinado 12mm, 02 usos | Formas para Fundações |  | m2 | 20.88 | 107.04 | 2234.99
Composição Auxiliar | 140 | ORSE | Aço CA - 50 Ø 6,3 a 12,5mm, inclusive corte, dobragem, montagem e colocacao de ferragens nas formas, para superestruturas e fundações - R1 | Armaduras Convencionais |  | kg | 200 | 14.14 | 2828
Composição Auxiliar | 127 | ORSE | Concreto simples usinado fck=21mpa, bombeado, lançado e adensado em superestrutura | Concreto Simples |  | m3 | 2.46 | 444.16 | 1092.63
Composição Auxiliar | 2642 | ORSE | Escada marinheiro em barra chata de ferro 2" x 5/16" | Serviços de Proteção e Segurança |  | m | 1.2 | 374.38 | 449.25
|  |  |  | MO sem LS => | 1513.43 | LS => | 0 | MO com LS => | 1513.43
|  |  |  | Valor do BDI => | 1600.36 |  | Valor com BDI => |  | 8205.23
[6 empty] | Quant. => | 2 | Preço Total => | 16410.46
4.3.2.3 | Código | Banco | Descrição | Tipo |  | Und | Quant. | Valor Unit | Total
Composição | 10185 | ORSE | Caixa de passagem / poço de visita em concreto armado fck=21mpa, inclusive tampa, dimensões internas 1,50x1,50x2,20m | Poços de Visita para Redes de Drenagem |  | un | 1 | 9008.02 | 9008.02
Composição Auxiliar | 80 | ORSE | Forma plana para fundações, em compensado resinado 12mm, 02 usos | Formas para Fundações |  | m2 | 31.5 | 107.04 | 3371.76
Composição Auxiliar | 140 | ORSE | Aço CA - 50 Ø 6,3 a 12,5mm, inclusive corte, dobragem, montagem e colocacao de ferragens nas formas, para superestruturas e fundações - R1 | Armaduras Convencionais |  | kg | 252 | 14.14 | 3563.28
Composição Auxiliar | 127 | ORSE | Concreto simples usinado fck=21mpa, bombeado, lançado e adensado em superestrutura | Concreto Simples |  | m3 | 3.15 | 444.16 | 1399.1
Composição Auxiliar | 2642 | ORSE | Escada marinheiro em barra chata de ferro 2" x 5/16" | Serviços de Proteção e Segurança |  | m | 1.8 | 374.38 | 673.88
|  |  |  | MO sem LS => | 2155.58 | LS => | 0 | MO com LS => | 2155.58
|  |  |  | Valor do BDI => | 2182.64 |  | Valor com BDI => |  | 11190.66
[6 empty] | Quant. => | 14 | Preço Total => | 156669.24
4.3.3 |  |  | Fornecimento e Assentamento de Tubo Premoldado de concreto | [5 empty] | 594666.35
4.3.3.1 | Código | Banco | Descrição | Tipo |  | Und | Quant. | Valor Unit | Total
Composição | 2670 | ORSE | Fornecimento e assentamento de tubo de concreto armado ca1 d=0,40 m | Bueiros Tubulares e Celulares |  | m | 1 | 108.57 | 108.57
Composição Auxiliar | 1903 | ORSE | Argamassa cimento e areia traço t-1 (1:3) - 1 saco cimento 50kg / 3 padiolas areia dim. 0.35 x 0.45 x 0.23 m - Confecção mecânica e transporte | Argamassas |  | m³ | 0.002 | 447.72 | 0.89
Composição Auxiliar | 10550 | ORSE | Encargos Complementares - Pedreiro | Provisórios |  | h | 0.4 | 3.42 | 1.36
Composição Auxiliar | 10549 | ORSE | Encargos Complementares - Servente | Provisórios |  | h | 1.52 | 3.53 | 5.36
Insumo | 00004750 | SINAPI | PEDREIRO (HORISTA) | Mão de Obra |  | H | 0.4 | 15.38 | 6.15
Insumo | 00006111 | SINAPI | SERVENTE DE OBRAS | Mão de Obra |  | H | 1.52 | 11.75 | 17.86
Insumo | 00007745 | SINAPI | TUBO DE CONCRETO ARMADO PARA AGUAS PLUVIAIS, CLASSE PA-1, COM ENCAIXE PONTA E BOLSA, DIAMETRO NOMINAL DE 400 MM | Material |  | M | 1.02 | 75.45 | 76.95
|  |  |  | MO sem LS => | 24.1 | LS => | 0 | MO com LS => | 24.1
|  |  |  | Valor do BDI => | 26.3 |  | Valor com BDI => |  | 134.87
[6 empty] | Quant. => | 795 | Preço Total => | 107221.65
4.3.3.2 | Código | Banco | Descrição | Tipo |  | Und | Quant. | Valor Unit | Total
Composição | 2671 | ORSE | Fornecimento e assentamento de tubo de concreto armado ca1 d=0,60 m | Bueiros Tubulares e Celulares |  | m | 1 | 178.98 | 178.98
Composição Auxiliar | 1903 | ORSE | Argamassa cimento e areia traço t-1 (1:3) - 1 saco cimento 50kg / 3 padiolas areia dim. 0.35 x 0.45 x 0.23 m - Confecção mecânica e transporte | Argamassas |  | m³ | 0.004 | 447.72 | 1.79
Composição Auxiliar | 10550 | ORSE | Encargos Complementares - Pedreiro | Provisórios |  | h | 0.7 | 3.42 | 2.39
Composição Auxiliar | 10549 | ORSE | Encargos Complementares - Servente | Provisórios |  | h | 0.74 | 3.53 | 2.61
Insumo | 2454 | ORSE | Caminhao guindauto 11,5 t (m.benz - l 1620/57 - 184,0 hp) | Equipamento |  | h | 0.027 | 141.68 | 3.82
Insumo | 00004750 | SINAPI | PEDREIRO (HORISTA) | Mão de Obra |  | H | 0.7 | 15.38 | 10.76
Insumo | 00006111 | SINAPI | SERVENTE DE OBRAS | Mão de Obra |  | H | 0.74 | 11.75 | 8.69
Insumo | 00007725 | SINAPI | TUBO DE CONCRETO ARMADO PARA AGUAS PLUVIAIS, CLASSE PA-1, COM ENCAIXE PONTA E BOLSA, DIAMETRO NOMINAL DE = 600 MM | Material |  | M | 1.02 | 146 | 148.92
|  |  |  | MO sem LS => | 19.63 | LS => | 0 | MO com LS => | 19.63
|  |  |  | Valor do BDI => | 43.36 |  | Valor com BDI => |  | 222.34
[6 empty] | Quant. => | 440 | Preço Total => | 97829.6
4.3.3.3 | Código | Banco | Descrição | Tipo |  | Und | Quant. | Valor Unit | Total
Composição | 2672 | ORSE | Fornecimento e assentamento de tubo de concreto armado ca1 d=0,80 m | Bueiros Tubulares e Celulares |  | m | 1 | 294.3 | 294.3
Composição Auxiliar | 1903 | ORSE | Argamassa cimento e areia traço t-1 (1:3) - 1 saco cimento 50kg / 3 padiolas areia dim. 0.35 x 0.45 x 0.23 m - Confecção mecânica e transporte | Argamassas |  | m³ | 0.008 | 447.72 | 3.58
Composição Auxiliar | 10550 | ORSE | Encargos Complementares - Pedreiro | Provisórios |  | h | 1 | 3.42 | 3.42
Composição Auxiliar | 10549 | ORSE | Encargos Complementares - Servente | Provisórios |  | h | 1.08 | 3.53 | 3.81
Insumo | 2454 | ORSE | Caminhao guindauto 11,5 t (m.benz - l 1620/57 - 184,0 hp) | Equipamento |  | h | 0.054 | 141.68 | 7.65
Insumo | 00004750 | SINAPI | PEDREIRO (HORISTA) | Mão de Obra |  | H | 1 | 15.38 | 15.38
Insumo | 00006111 | SINAPI | SERVENTE DE OBRAS | Mão de Obra |  | H | 1.08 | 11.75 | 12.69
Insumo | 00007750 | SINAPI | TUBO DE CONCRETO ARMADO PARA AGUAS PLUVIAIS, CLASSE PA-1, COM ENCAIXE PONTA E BOLSA, DIAMETRO NOMINAL DE 800 MM | Material |  | M | 1.02 | 242.92 | 247.77
|  |  |  | MO sem LS => | 28.44 | LS => | 0 | MO com LS => | 28.44
|  |  |  | Valor do BDI => | 71.3 |  | Valor com BDI => |  | 365.6
[6 empty] | Quant. => | 100 | Preço Total => | 36560
4.3.3.4 | Código | Banco | Descrição | Tipo |  | Und | Quant. | Valor Unit | Total
Composição | 2673 | ORSE | Fornecimento e assentamento de tubo de concreto armado ca1 d=1,00 m | Bueiros Tubulares e Celulares |  | m | 1 | 366.28 | 366.28
Composição Auxiliar | 1903 | ORSE | Argamassa cimento e areia traço t-1 (1:3) - 1 saco cimento 50kg / 3 padiolas areia dim. 0.35 x 0.45 x 0.23 m - Confecção mecânica e transporte | Argamassas |  | m³ | 0.015 | 447.72 | 6.71
Composição Auxiliar | 10550 | ORSE | Encargos Complementares - Pedreiro | Provisórios |  | h | 1.4 | 3.42 | 4.78
Composição Auxiliar | 10549 | ORSE | Encargos Complementares - Servente | Provisórios |  | h | 1.55 | 3.53 | 5.47
Insumo | 2454 | ORSE | Caminhao guindauto 11,5 t (m.benz - l 1620/57 - 184,0 hp) | Equipamento |  | h | 0.136 | 141.68 | 19.26
Insumo | 00004750 | SINAPI | PEDREIRO (HORISTA) | Mão de Obra |  | H | 1.4 | 15.38 | 21.53
Insumo | 00006111 | SINAPI | SERVENTE DE OBRAS | Mão de Obra |  | H | 1.55 | 11.75 | 18.21
Insumo | 00007753 | SINAPI | TUBO DE CONCRETO ARMADO PARA AGUAS PLUVIAIS, CLASSE PA-1, COM ENCAIXE PONTA E BOLSA, DIAMETRO NOMINAL DE 1000 MM | Material |  | M | 1.02 | 284.63 | 290.32
|  |  |  | MO sem LS => | 40.44 | LS => | 0 | MO com LS => | 40.44
|  |  |  | Valor do BDI => | 88.74 |  | Valor com BDI => |  | 455.02
[6 empty] | Quant. => | 385 | Preço Total => | 175182.7
4.3.3.5 | Código | Banco | Descrição | Tipo |  | Und | Quant. | Valor Unit | Total
Composição | 0705183 | SICRO3 | Corpo de BSCC 2,00 x 2,00 m - moldado no local - altura do aterro 0,00 a 1,00 m - areia e brita comerciais |  |  | m | 1 | 3181.78 | 3181.78
[6 empty] | Custo Horário de Execução => |  |  | 0
[6 empty] | Fator de Influencia da Chuva - FIC => |  |  | 0
[6 empty] | Custo do FIC => |  |  | 0
[6 empty] | Produção de Equipe => |  |  | 1
[6 empty] | Custo Unitário de Execução => |  |  | 0
C | Banco | Código | Material | Quantidade | Unidade | Preço Unitário |  |  | Custo Horário
Insumo | SICRO3 | M0446 | Compensado resinado - E = 10 mm | 0.05296 | m² | 21.9815 |  |  | 1.1641
Insumo | SICRO3 | M0786 | Placa de poliestireno expandido (EPS) | 0.00053 | m³ | 297.7722 |  |  | 0.1578
[6 empty] | Custo Total do Material => |  |  | 1.3219
D | Banco | Código | Atividades Auxiliares | Quantidade | Unidade | Preço Unitário |  |  | Custo Horário
Atividade Auxiliar | SICRO3 | 1100657 | Adensamento de concreto por vibrador de imersão | 1.31 | m³ | 2.78 |  |  | 3.6418
Atividade Auxiliar | SICRO3 | 1109669 | Argamassa de cimento e areia 1:3 - confecção em betoneira e lançamento manual - areia comercial | 0.1 | m³ | 398.11 |  |  | 39.811
Atividade Auxiliar | SICRO3 | 407819 | Armação em aço CA-50 - fornecimento, preparo e colocação | 119.405 | kg | 13.59 |  |  | 1622.714
Atividade Auxiliar | SICRO3 | 1107892 | Concreto fck = 20 MPa - confecção em betoneira e lançamento manual - areia e brita comerciais | 1.31 | m³ | 352.99 |  |  | 462.4169
Atividade Auxiliar | SICRO3 | 1106057 | Concreto magro - confecção em betoneira e lançamento manual - areia e brita comerciais | 0.26 | m³ | 341.99 |  |  | 88.9174
Atividade Auxiliar | SICRO3 | 2105605 | Escoramento para corpo de bueiros celulares - utilização de 3 vezes - confecção, instalação e retirada | 4 | m³ | 57.54 |  |  | 230.16
Atividade Auxiliar | SICRO3 | 3108005 | Fôrmas de compensado resinado 14 mm - uso geral - utilização de 3 vezes - confecção, instalação e retirada | 10.6 | m² | 69.13 |  |  | 732.778
[6 empty] | Custo Total das Atividades => |  |  | 3180.4391
E | Banco | Insumo | Tempos Fixos | Código | Quantidade | Unidade | Preço Unitário |  | Custo Horário
Tempo Fixo | SICRO3 | M0446 | Carga, manobra e descarga de materiais diversos em caminhão carroceria de 15 t - carga e descarga manuais | 5914655 | 0.00053 | t | 27.43 |  | 0.0145
Tempo Fixo | SICRO3 | M0786 | Carga, manobra e descarga de materiais diversos em caminhão carroceria de 15 t - carga e descarga manuais | 5914655 | 1e-05 | t | 27.43 |  | 0.0003
[6 empty] | Custo Total dos Tempos Fixos => |  |  | 0.0148
F | Banco | Insumo | Momento de Transporte | Quantidade | Unidade | Distância Média de Transporte (DMT) |  |  | Custo Horário
[6 empty] | LN | RP | P
Momento de Transporte | SICRO3 | M0446 | Compensado resinado - E = 10 mm - Caminhão carroceria com capacidade de 15 t - 188 kW | 0.00053 | tkm | 5914449 0,000 R$ 0,93 | 5914464 0,000 R$ 0,74 | 5914479 0,000 R$ 0,61 | 0
Momento de Transporte | SICRO3 | M0786 | Placa de poliestireno expandido (EPS) - Caminhão carroceria com capacidade de 15 t - 188 kW | 1e-05 | tkm | 5914449 0,000 R$ 0,93 | 5914464 0,000 R$ 0,74 | 5914479 0,000 R$ 0,61 | 0
[6 empty] | Custo Total dos Tempos Fixos => |  |  | 0.0148
|  |  |  | MO sem LS => | 889.2432 | LS => | 0 | MO com LS => | 889.2432
|  |  |  | Valor do BDI => | 770.94 |  | Valor com BDI => |  | 3952.72
[6 empty] | Quant. => | 45 | Preço Total => | 177872.4
4.3.4 |  |  | Ponta de Ala | [5 empty] | 185255.64
4.3.4.1 | Código | Banco | Descrição | Tipo |  | Und | Quant. | Valor Unit | Total
Composição | 3613 | ORSE | Ponta de ala em concreto ciclópico, para tubos de concreto (simples) d=0.80 m | Conversão InfoWOrca |  | un | 1 | 3193.06 | 3193.06
Composição Auxiliar | 79 | ORSE | Forma plana para fundações, em tábuas de pinho, 02 usos | Formas para Fundações |  | m² | 15.666 | 118.36 | 1854.22
Composição Auxiliar | 94 | ORSE | Concreto ciclópico | Alvenarias de Pedra e Concretos para Fundações |  | m3 | 2.238 | 565.79 | 1266.23
Insumo | 54 | ORSE | Encarregado de turma - Fonte DNIT - Mês de ref.: 10/20 | Mão de Obra |  | h | 2 | 19.56 | 39.12
Insumo | 00004722 | SINAPI | PEDRA BRITADA N. 3 (38 A 50 MM) POSTO PEDREIRA/FORNECEDOR, SEM FRETE | Material |  | m³ | 0.495 | 67.66 | 33.49
|  |  |  | MO sem LS => | 1166.14 | LS => | 0 | MO com LS => | 1166.14
|  |  |  | Valor do BDI => | 773.67 |  | Valor com BDI => |  | 3966.73
[6 empty] | Quant. => | 3 | Preço Total => | 11900.19
4.3.4.2 | Código | Banco | Descrição | Tipo |  | Und | Quant. | Valor Unit | Total
Composição | 3613 | ORSE | Ponta de ala em concreto ciclópico, para tubos de concreto (simples) d=0.80 m | Conversão InfoWOrca |  | un | 1 | 3193.06 | 3193.06
Composição Auxiliar | 79 | ORSE | Forma plana para fundações, em tábuas de pinho, 02 usos | Formas para Fundações |  | m² | 15.666 | 118.36 | 1854.22
Composição Auxiliar | 94 | ORSE | Concreto ciclópico | Alvenarias de Pedra e Concretos para Fundações |  | m3 | 2.238 | 565.79 | 1266.23
Insumo | 54 | ORSE | Encarregado de turma - Fonte DNIT - Mês de ref.: 10/20 | Mão de Obra |  | h | 2 | 19.56 | 39.12
Insumo | 00004722 | SINAPI | PEDRA BRITADA N. 3 (38 A 50 MM) POSTO PEDREIRA/FORNECEDOR, SEM FRETE | Material |  | m³ | 0.495 | 67.66 | 33.49
|  |  |  | MO sem LS => | 1166.14 | LS => | 0 | MO com LS => | 1166.14
|  |  |  | Valor do BDI => | 773.67 |  | Valor com BDI => |  | 3966.73
[6 empty] | Quant. => | 7 | Preço Total => | 27767.11
4.3.4.3 | Código | Banco | Descrição | Tipo |  | Und | Quant. | Valor Unit | Total
Composição | 3612 | ORSE | Ponta de ala em concreto ciclópico, para tubos de concreto (simples) d=1.00 m | Conversão InfoWOrca |  | un | 1 | 5155.98 | 5155.98
Composição Auxiliar | 79 | ORSE | Forma plana para fundações, em tábuas de pinho, 02 usos | Formas para Fundações |  | m² | 25.4 | 118.36 | 3006.34
Composição Auxiliar | 94 | ORSE | Concreto ciclópico | Alvenarias de Pedra e Concretos para Fundações |  | m3 | 3.629 | 565.79 | 2053.25
Insumo | 54 | ORSE | Encarregado de turma - Fonte DNIT - Mês de ref.: 10/20 | Mão de Obra |  | h | 2.5 | 19.56 | 48.9
Insumo | 00004722 | SINAPI | PEDRA BRITADA N. 3 (38 A 50 MM) POSTO PEDREIRA/FORNECEDOR, SEM FRETE | Material |  | m³ | 0.702 | 67.66 | 47.49
|  |  |  | MO sem LS => | 1876.3 | LS => | 0 | MO com LS => | 1876.3
|  |  |  | Valor do BDI => | 1249.29 |  | Valor com BDI => |  | 6405.27
[6 empty] | Quant. => | 10 | Preço Total => | 64052.7
4.3.4.4 | Código | Banco | Descrição | Tipo |  | Und | Quant. | Valor Unit | Total
Composição | 0705233 | SICRO3 | Boca de BSCC 2,00 x 2,00 m - esconsidade 0° - areia e brita comerciais |  |  | un | 1 | 16408.21 | 16408.21
[6 empty] | Custo Horário de Execução => |  |  | 0
[6 empty] | Fator de Influencia da Chuva - FIC => |  |  | 0
[6 empty] | Custo do FIC => |  |  | 0
[6 empty] | Produção de Equipe => |  |  | 1
[6 empty] | Custo Unitário de Execução => |  |  | 0
D | Banco | Código | Atividades Auxiliares | Quantidade | Unidade | Preço Unitário |  |  | Custo Horário
Atividade Auxiliar | SICRO3 | 1100657 | Adensamento de concreto por vibrador de imersão | 8.93 | m³ | 2.78 |  |  | 24.8254
Atividade Auxiliar | SICRO3 | 1109669 | Argamassa de cimento e areia 1:3 - confecção em betoneira e lançamento manual - areia comercial | 0.435 | m³ | 398.11 |  |  | 173.1779
Atividade Auxiliar | SICRO3 | 407819 | Armação em aço CA-50 - fornecimento, preparo e colocação | 637.5 | kg | 13.59 |  |  | 8663.625
Atividade Auxiliar | SICRO3 | 1107892 | Concreto fck = 20 MPa - confecção em betoneira e lançamento manual - areia e brita comerciais | 8.93 | m³ | 352.99 |  |  | 3152.2007
Atividade Auxiliar | SICRO3 | 1106057 | Concreto magro - confecção em betoneira e lançamento manual - areia e brita comerciais | 3.15 | m³ | 341.99 |  |  | 1077.2685
Atividade Auxiliar | SICRO3 | 3103302 | Fôrmas de tábuas de pinho para dispositivos de drenagem - utilização de 3 vezes - confecção, instalação e retirada | 56.5 | m² | 58.71 |  |  | 3317.115
[6 empty] | Custo Total das Atividades => |  |  | 16408.2125
|  |  |  | MO sem LS => | 4929.3049 | LS => | 0 | MO com LS => | 4929.3049
|  |  |  | Valor do BDI => | 3975.7 |  | Valor com BDI => |  | 20383.91
[6 empty] | Quant. => | 4 | Preço Total => | 81535.64
5 |  |  | SINALIZAÇÃO | [5 empty] | 354166.03
5.1 | Código | Banco | Descrição | Tipo |  | Und | Quant. | Valor Unit | Total
Composição | 5213401 | SICRO3 | Pintura de faixa com tinta acrílica - espessura de 0,6 mm |  |  | m² | 1 | 33.6 | 33.6
A | Código | Banco | Equipamentos | Quantidade | Utilização |  | Custo Operacional |  | Custo Horário
[5 empty] | Operativa | Improdutiva | Operativa | Improdutiva
Insumo | E9644 | SICRO3 | Caminhão demarcador de faixas com sistema de pintura a frio - 28 kW/115 kW | 1 | 1 | 0 | 335.469 | 138.035 | 335.469
[6 empty] | Custo Horário de Equipamentos => |  |  | 335.469
B | Código | Banco | Mão de Obra | Quantidade | Salário Hora |  |  |  | Custo Horário
Insumo | P9853 | SICRO3 | Pré-marcador | 1 |  |  |  | 16.7302 | 16.7302
Insumo | P9824 | SICRO3 | Servente | 4 |  |  |  | 16.0972 | 64.3888
[6 empty] | Custo Horário da Mão de Obra => |  |  | 81.119
[6 empty] | Adc.M.O. - Ferramentas ( 0,0%) => |  |  | 0
[6 empty] | Custo Horário de Execução => |  |  | 416.588
[6 empty] | Fator de Influencia da Chuva - FIC => |  |  | 0
[6 empty] | Custo do FIC => |  |  | 0
[6 empty] | Produção de Equipe => |  |  | 149.4
[6 empty] | Custo Unitário de Execução => |  |  | 2.7884
C | Banco | Código | Material | Quantidade | Unidade | Preço Unitário |  |  | Custo Horário
Insumo | SICRO3 | M2037 | Microesferas refletivas de vidro tipo I-B | 0.12 | kg | 7.5 |  |  | 0.9
Insumo | SICRO3 | M2038 | Microesferas refletivas de vidro tipo II-A | 0.35 | kg | 7.5 |  |  | 2.625
Insumo | SICRO3 | M2034 | Solvente para tinta à base de resina acrílica | 0.03 | l | 11.9054 |  |  | 0.3572
Insumo | SICRO3 | M2044 | Tinta à base de resina acrílica emulsionada em água para pré-marcação viária | 0.00097 | l | 17.8334 |  |  | 0.0173
Insumo | SICRO3 | M2027 | Tinta à base de resina acrílica estirenada para demarcação viária | 0.6 | l | 44.8008 |  |  | 26.8805
[6 empty] | Custo Total do Material => |  |  | 30.78
E | Banco | Insumo | Tempos Fixos | Código | Quantidade | Unidade | Preço Unitário |  | Custo Horário
Tempo Fixo | SICRO3 | M2037 | Carga, manobra e descarga de materiais diversos em caminhão carroceria de 15 t - carga e descarga manuais | 5914655 | 0.00012 | t | 27.43 |  | 0.0033
Tempo Fixo | SICRO3 | M2038 | Carga, manobra e descarga de materiais diversos em caminhão carroceria de 15 t - carga e descarga manuais | 5914655 | 0.00035 | t | 27.43 |  | 0.0096
Tempo Fixo | SICRO3 | M2034 | Carga, manobra e descarga de materiais diversos em caminhão carroceria de 15 t - carga e descarga manuais | 5914655 | 3e-05 | t | 27.43 |  | 0.0008
Tempo Fixo | SICRO3 | M2027 | Carga, manobra e descarga de materiais diversos em caminhão carroceria de 15 t - carga e descarga manuais | 5914655 | 0.00083 | t | 27.43 |  | 0.0228
[6 empty] | Custo Total dos Tempos Fixos => |  |  | 0.0365
F | Banco | Insumo | Momento de Transporte | Quantidade | Unidade | Distância Média de Transporte (DMT) |  |  | Custo Horário
[6 empty] | LN | RP | P
Momento de Transporte | SICRO3 | M2037 | Microesferas refletivas de vidro tipo I-B - Caminhão carroceria com capacidade de 15 t - 188 kW | 0.00012 | tkm | 5914449 0,000 R$ 0,93 | 5914464 0,000 R$ 0,74 | 5914479 0,000 R$ 0,61 | 0
Momento de Transporte | SICRO3 | M2038 | Microesferas refletivas de vidro tipo II-A - Caminhão carroceria com capacidade de 15 t - 188 kW | 0.00035 | tkm | 5914449 0,000 R$ 0,93 | 5914464 0,000 R$ 0,74 | 5914479 0,000 R$ 0,61 | 0
Momento de Transporte | SICRO3 | M2034 | Solvente para tinta à base de resina acrílica - Caminhão carroceria com capacidade de 15 t - 188 kW | 3e-05 | tkm | 5914449 0,000 R$ 0,93 | 5914464 0,000 R$ 0,74 | 5914479 0,000 R$ 0,61 | 0
Momento de Transporte | SICRO3 | M2027 | Tinta à base de resina acrílica estirenada para demarcação viária - Caminhão carroceria com capacidade de 15 t - 188 kW | 0.00083 | tkm | 5914449 0,000 R$ 0,93 | 5914464 0,000 R$ 0,74 | 5914479 0,000 R$ 0,61 | 0
[6 empty] | Custo Total dos Tempos Fixos => |  |  | 0.0365
|  |  |  | MO sem LS => | 0.55381 | LS => | 0 | MO com LS => | 0.55381
|  |  |  | Valor do BDI => | 8.14 |  | Valor com BDI => |  | 41.74
[6 empty] | Quant. => | 1664 | Preço Total => | 69455.36
5.2 | Código | Banco | Descrição | Tipo |  | Und | Quant. | Valor Unit | Total
Composição | 5213405 | SICRO3 | Pintura de setas e zebrados com tinta acrílica - espessura de 0,6 mm |  |  | m² | 1 | 44.62 | 44.62
A | Código | Banco | Equipamentos | Quantidade | Utilização |  | Custo Operacional |  | Custo Horário
[5 empty] | Operativa | Improdutiva | Operativa | Improdutiva
Insumo | E9644 | SICRO3 | Caminhão demarcador de faixas com sistema de pintura a frio - 28 kW/115 kW | 1 | 1 | 0 | 335.469 | 138.035 | 335.469
[6 empty] | Custo Horário de Equipamentos => |  |  | 335.469
B | Código | Banco | Mão de Obra | Quantidade | Salário Hora |  |  |  | Custo Horário
Insumo | P9853 | SICRO3 | Pré-marcador | 1 |  |  |  | 16.7302 | 16.7302
Insumo | P9824 | SICRO3 | Servente | 4 |  |  |  | 16.0972 | 64.3888
[6 empty] | Custo Horário da Mão de Obra => |  |  | 81.119
[6 empty] | Adc.M.O. - Ferramentas ( 0,0%) => |  |  | 0
[6 empty] | Custo Horário de Execução => |  |  | 416.588
[6 empty] | Fator de Influencia da Chuva - FIC => |  |  | 0
[6 empty] | Custo do FIC => |  |  | 0
[6 empty] | Produção de Equipe => |  |  | 30.18
[6 empty] | Custo Unitário de Execução => |  |  | 13.8034
C | Banco | Código | Material | Quantidade | Unidade | Preço Unitário |  |  | Custo Horário
Insumo | SICRO3 | M2037 | Microesferas refletivas de vidro tipo I-B | 0.12 | kg | 7.5 |  |  | 0.9
Insumo | SICRO3 | M2038 | Microesferas refletivas de vidro tipo II-A | 0.35 | kg | 7.5 |  |  | 2.625
Insumo | SICRO3 | M2034 | Solvente para tinta à base de resina acrílica | 0.03 | l | 11.9054 |  |  | 0.3572
Insumo | SICRO3 | M2044 | Tinta à base de resina acrílica emulsionada em água para pré-marcação viária | 0.00097 | l | 17.8334 |  |  | 0.0173
Insumo | SICRO3 | M2027 | Tinta à base de resina acrílica estirenada para demarcação viária | 0.6 | l | 44.8008 |  |  | 26.8805
[6 empty] | Custo Total do Material => |  |  | 30.78
E | Banco | Insumo | Tempos Fixos | Código | Quantidade | Unidade | Preço Unitário |  | Custo Horário
Tempo Fixo | SICRO3 | M2037 | Carga, manobra e descarga de materiais diversos em caminhão carroceria de 15 t - carga e descarga manuais | 5914655 | 0.00012 | t | 27.43 |  | 0.0033
Tempo Fixo | SICRO3 | M2038 | Carga, manobra e descarga de materiais diversos em caminhão carroceria de 15 t - carga e descarga manuais | 5914655 | 0.00035 | t | 27.43 |  | 0.0096
Tempo Fixo | SICRO3 | M2034 | Carga, manobra e descarga de materiais diversos em caminhão carroceria de 15 t - carga e descarga manuais | 5914655 | 3e-05 | t | 27.43 |  | 0.0008
Tempo Fixo | SICRO3 | M2027 | Carga, manobra e descarga de materiais diversos em caminhão carroceria de 15 t - carga e descarga manuais | 5914655 | 0.00083 | t | 27.43 |  | 0.0228
[6 empty] | Custo Total dos Tempos Fixos => |  |  | 0.0365
F | Banco | Insumo | Momento de Transporte | Quantidade | Unidade | Distância Média de Transporte (DMT) |  |  | Custo Horário
[6 empty] | LN | RP | P
Momento de Transporte | SICRO3 | M2037 | Microesferas refletivas de vidro tipo I-B - Caminhão carroceria com capacidade de 15 t - 188 kW | 0.00012 | tkm | 5914449 0,000 R$ 0,93 | 5914464 0,000 R$ 0,74 | 5914479 0,000 R$ 0,61 | 0
Momento de Transporte | SICRO3 | M2038 | Microesferas refletivas de vidro tipo II-A - Caminhão carroceria com capacidade de 15 t - 188 kW | 0.00035 | tkm | 5914449 0,000 R$ 0,93 | 5914464 0,000 R$ 0,74 | 5914479 0,000 R$ 0,61 | 0
Momento de Transporte | SICRO3 | M2034 | Solvente para tinta à base de resina acrílica - Caminhão carroceria com capacidade de 15 t - 188 kW | 3e-05 | tkm | 5914449 0,000 R$ 0,93 | 5914464 0,000 R$ 0,74 | 5914479 0,000 R$ 0,61 | 0
Momento de Transporte | SICRO3 | M2027 | Tinta à base de resina acrílica estirenada para demarcação viária - Caminhão carroceria com capacidade de 15 t - 188 kW | 0.00083 | tkm | 5914449 0,000 R$ 0,93 | 5914464 0,000 R$ 0,74 | 5914479 0,000 R$ 0,61 | 0
[6 empty] | Custo Total dos Tempos Fixos => |  |  | 0.0365
|  |  |  | MO sem LS => | 2.6987 | LS => | 0 | MO com LS => | 2.6987
|  |  |  | Valor do BDI => | 10.81 |  | Valor com BDI => |  | 55.43
[6 empty] | Quant. => | 4489 | Preço Total => | 248825.27
5.3 | Código | Banco | Descrição | Tipo |  | Und | Quant. | Valor Unit | Total
Composição | 5213422 | SICRO3 | Placa modulada em aço nº 18 galvanizado com película retrorrefletiva tipo I + I - confecção |  |  | m² | 1 | 481.44 | 481.44
A | Código | Banco | Equipamentos | Quantidade | Utilização |  | Custo Operacional |  | Custo Horário
[5 empty] | Operativa | Improdutiva | Operativa | Improdutiva
Insumo | E9568 | SICRO3 | Furadeira de impacto de 12,5 mm - 0,80 kW | 0.1506 | 1 | 0 | 0.1885 | 0.125 | 0.0284
Insumo | E9066 | SICRO3 | Grupo gerador - 13/14 kVA | 0.48193 | 1 | 0 | 14.9733 | 3.2477 | 7.2161
Insumo | E9623 | SICRO3 | Máquina de bancada guilhotina - 4,00 kW | 0.2008 | 1 | 0 | 14.9305 | 9.4907 | 2.998
Insumo | E9622 | SICRO3 | Máquina de bancada universal para corte de chapa - 1,50 kW | 0.48193 | 1 | 0 | 5.8599 | 3.7249 | 2.8241
Insumo | E9507 | SICRO3 | Plotadora de recorte com computador e programa computacional | 0.24096 | 1 | 0 | 9.9967 | 6.302 | 2.4088
[6 empty] | Custo Horário de Equipamentos => |  |  | 15.4754
B | Código | Banco | Mão de Obra | Quantidade | Salário Hora |  |  |  | Custo Horário
Insumo | P9801 | SICRO3 | Ajudante | 2 |  |  |  | 16.9481 | 33.8962
Insumo | P9830 | SICRO3 | Montador | 1 |  |  |  | 25.6627 | 25.6627
Insumo | P9823 | SICRO3 | Serralheiro | 1 |  |  |  | 22.0551 | 22.0551
Insumo | P9824 | SICRO3 | Servente | 2 |  |  |  | 16.0972 | 32.1944
[6 empty] | Custo Horário da Mão de Obra => |  |  | 113.8084
[6 empty] | Adc.M.O. - Ferramentas ( 0,0%) => |  |  | 0
[6 empty] | Custo Horário de Execução => |  |  | 129.2838
[6 empty] | Fator de Influencia da Chuva - FIC => |  |  | 0
[6 empty] | Custo do FIC => |  |  | 0
[6 empty] | Produção de Equipe => |  |  | 2
[6 empty] | Custo Unitário de Execução => |  |  | 64.6419
C | Banco | Código | Material | Quantidade | Unidade | Preço Unitário |  |  | Custo Horário
Insumo | SICRO3 | M3126 | Barra chata em aço galvanizado | 0.3447 | kg | 10.85 |  |  | 3.74
Insumo | SICRO3 | M0366 | Cantoneira em aço ASTM A36 galvanizado | 5.622 | kg | 7.2083 |  |  | 40.5253
Insumo | SICRO3 | M1367 | Chapa fina em aço galvanizado | 9.8125 | kg | 12.3027 |  |  | 120.7202
Insumo | SICRO3 | M3233 | Fita adesiva estrutural dupla-face - E = 2 mm e L = 25 mm | 3.1167 | m | 14.4671 |  |  | 45.0892
Insumo | SICRO3 | M0945 | Parafuso de cabeça sextavada em aço galvanizado com porca e arruela de pressão - D = 6,35 mm (1/4”) | 2 | cj | 0.26 |  |  | 0.52
Insumo | SICRO3 | M0947 | Parafuso de cabeça sextavada em aço galvanizado com porca e arruela de pressão - D = 9,525 mm (3/8”) | 2 | cj | 1.4349 |  |  | 2.8698
Insumo | SICRO3 | M3235 | Película retrorrefletiva tipo I | 1.4 | m² | 129.257 |  |  | 180.9598
[6 empty] | Custo Total do Material => |  |  | 394.4243
D | Banco | Código | Atividades Auxiliares | Quantidade | Unidade | Preço Unitário |  |  | Custo Horário
Atividade Auxiliar | SICRO3 | 5212552 | Pintura eletrostática a pó com tinta poliéster em chapa de aço | 1 | m² | 13.68 |  |  | 13.68
Atividade Auxiliar | SICRO3 | 2408057 | Solda elétrica de perfis metálicos e chapas de aço com eletrodo E60XX | 0.09485 | kg | 86.89 |  |  | 8.2415
[6 empty] | Custo Total das Atividades => |  |  | 21.9215
E | Banco | Insumo | Tempos Fixos | Código | Quantidade | Unidade | Preço Unitário |  | Custo Horário
Tempo Fixo | SICRO3 | M3126 | Carga, manobra e descarga de materiais diversos em caminhão carroceria de 15 t - carga e descarga manuais | 5914655 | 0.00034 | t | 27.43 |  | 0.0093
Tempo Fixo | SICRO3 | M0366 | Carga, manobra e descarga de materiais diversos em caminhão carroceria de 15 t - carga e descarga manuais | 5914655 | 0.00562 | t | 27.43 |  | 0.1542
Tempo Fixo | SICRO3 | M1367 | Carga, manobra e descarga de materiais diversos em caminhão carroceria de 15 t - carga e descarga com caminhãoguindauto de 20 t.m | 5914333 | 0.00981 | t | 27.63 |  | 0.2711
Tempo Fixo | SICRO3 | M3233 | Carga, manobra e descarga de materiais diversos em caminhão carroceria de 15 t - carga e descarga manuais | 5914655 | 6e-05 | t | 27.43 |  | 0.0016
Tempo Fixo | SICRO3 | M0945 | Carga, manobra e descarga de materiais diversos em caminhão carroceria de 15 t - carga e descarga manuais | 5914655 | 4e-05 | t | 27.43 |  | 0.0011
Tempo Fixo | SICRO3 | M0947 | Carga, manobra e descarga de materiais diversos em caminhão carroceria de 15 t - carga e descarga manuais | 5914655 | 6e-05 | t | 27.43 |  | 0.0016
Tempo Fixo | SICRO3 | M3235 | Carga, manobra e descarga de materiais diversos em caminhão carroceria de 15 t - carga e descarga manuais | 5914655 | 0.00062 | t | 27.43 |  | 0.017
[6 empty] | Custo Total dos Tempos Fixos => |  |  | 0.4559
F | Banco | Insumo | Momento de Transporte | Quantidade | Unidade | Distância Média de Transporte (DMT) |  |  | Custo Horário
[6 empty] | LN | RP | P
Momento de Transporte | SICRO3 | M3126 | Barra chata em aço galvanizado - Caminhão carroceria com capacidade de 15 t - 188 kW | 0.00034 | tkm | 5914449 0,000 R$ 0,93 | 5914464 0,000 R$ 0,74 | 5914479 0,000 R$ 0,61 | 0
Momento de Transporte | SICRO3 | M0366 | Cantoneira em aço ASTM A36 galvanizado - Caminhão carroceria com capacidade de 15 t - 188 kW | 0.00562 | tkm | 5914449 0,000 R$ 0,93 | 5914464 0,000 R$ 0,74 | 5914479 0,000 R$ 0,61 | 0
Momento de Transporte | SICRO3 | M1367 | Chapa fina em aço galvanizado - Caminhão carroceria com capacidade de 15 t - 188 kW | 0.00981 | tkm | 5914449 0,000 R$ 0,93 | 5914464 0,000 R$ 0,74 | 5914479 0,000 R$ 0,61 | 0
Momento de Transporte | SICRO3 | M3233 | Fita adesiva estrutural dupla-face - E = 2 mm e L = 25 mm - Caminhão carroceria com capacidade de 15 t - 188 kW | 6e-05 | tkm | 5914449 0,000 R$ 0,93 | 5914464 0,000 R$ 0,74 | 5914479 0,000 R$ 0,61 | 0
Momento de Transporte | SICRO3 | M0945 | Parafuso de cabeça sextavada em aço galvanizado com porca e arruela de pressão - D = 6,35 mm (1/4”) - Caminhão carroceria com capacidade de 15 t - 188 kW | 4e-05 | tkm | 5914449 0,000 R$ 0,93 | 5914464 0,000 R$ 0,74 | 5914479 0,000 R$ 0,61 | 0
Momento de Transporte | SICRO3 | M0947 | Parafuso de cabeça sextavada em aço galvanizado com porca e arruela de pressão - D = 9,525 mm (3/8”) - Caminhão carroceria com capacidade de 15 t - 188 kW | 6e-05 | tkm | 5914449 0,000 R$ 0,93 | 5914464 0,000 R$ 0,74 | 5914479 0,000 R$ 0,61 | 0
Momento de Transporte | SICRO3 | M3235 | Película retrorrefletiva tipo I - Caminhão carroceria com capacidade de 15 t - 188 kW | 0.00062 | tkm | 5914449 0,000 R$ 0,93 | 5914464 0,000 R$ 0,74 | 5914479 0,000 R$ 0,61 | 0
[6 empty] | Custo Total dos Tempos Fixos => |  |  | 0.4559
|  |  |  | MO sem LS => | 64.0231 | LS => | 0 | MO com LS => | 64.0231
|  |  |  | Valor do BDI => | 116.65 |  | Valor com BDI => |  | 598.09
[6 empty] | Quant. => | 60 | Preço Total => | 35885.4
6 |  |  | OBRAS COMPLEMENTARES | [5 empty] | 1864899.62
6.1 | Código | Banco | Descrição | Tipo |  | Und | Quant. | Valor Unit | Total
Composição | 2558 | ORSE | Regularização, gradeamento, e compactação de sub-leito, com rolo de pneus pé de carneiro e de pneus 25t | Regularização do Subleito |  | m2 | 1 | 0.68 | 0.68
Composição Auxiliar | 10549 | ORSE | Encargos Complementares - Servente | Provisórios |  | h | 0.0036 | 3.53 | 0.01
Insumo | 54 | ORSE | Encarregado de turma - Fonte DNIT - Mês de ref.: 10/20 | Mão de Obra |  | h | 0.0011891 | 19.56 | 0.02
Insumo | 2469 | ORSE | Grade disco GA 24 x 24 (marchesan ou equivalente) | Equipamento |  | h | 0.0011891 | 15.35 | 0.01
Insumo | 2488 | ORSE | Rolo pneu a. prop. 25 t (caterpillar - ps -360 - 145,0 hp ou equivalente) | Equipamento |  | h | 0.0011891 | 116.43 | 0.13
Insumo | 2475 | ORSE | Motoniveladora 15000 kg com escarificador (cat - 140M - 185,0 hp ou equivalente) | Equipamento |  | h | 0.0011891 | 148.74 | 0.17
Insumo | 2458 | ORSE | Caminhao tanque (pipa)10000 l (m. benz - 2423 K - 184,0 hp ou equivalente) | Equipamento |  | h | 0.0011891 | 77.84 | 0.09
Insumo | 2499 | ORSE | Trator agrícola pneu (massey ferguson - mf 292/4 - 105,0 hp) | Equipamento |  | h | 0.0011891 | 83.66 | 0.09
Insumo | 4246 | ORSE | Aluguel de rolo Compactador DYNAPAC CA- 250P pé de carneiro autop. 11,25 t vibrat | Equipamento |  | h | 0.0011891 | 106.9 | 0.12
Insumo | 00006111 | SINAPI | SERVENTE DE OBRAS | Mão de Obra |  | H | 0.0035672 | 11.75 | 0.04
|  |  |  | MO sem LS => | 0.06 | LS => | 0 | MO com LS => | 0.06
|  |  |  | Valor do BDI => | 0.16 |  | Valor com BDI => |  | 0.84
[6 empty] | Quant. => | 24796 | Preço Total => | 20828.64
6.2 | Código | Banco | Descrição | Tipo |  | Und | Quant. | Valor Unit | Total
Composição | 4555 | ORSE | Meio-fio pré moldado de concreto simples (0,12 x 0,30 x 1,00m), rejuntado com argamassa de cimento e areia no traço 1:3 | Meios-Fios e Guias |  | m | 1 | 31.15 | 31.15
Composição Auxiliar | 1903 | ORSE | Argamassa cimento e areia traço t-1 (1:3) - 1 saco cimento 50kg / 3 padiolas areia dim. 0.35 x 0.45 x 0.23 m - Confecção mecânica e transporte | Argamassas |  | m³ | 0.001 | 447.72 | 0.44
Composição Auxiliar | 10550 | ORSE | Encargos Complementares - Pedreiro | Provisórios |  | h | 0.18 | 3.42 | 0.61
Composição Auxiliar | 10549 | ORSE | Encargos Complementares - Servente | Provisórios |  | h | 0.36 | 3.53 | 1.27
Insumo | 1611 | ORSE | Meio fio pré-moldado concreto (0,12 x 0,30 x 1,00m) Meio-fio pré-moldado concreto (0,12 x 0,30 x 1,00m) | Material |  | m | 1 | 21.84 | 21.84
Insumo | 00004750 | SINAPI | PEDREIRO (HORISTA) | Mão de Obra |  | H | 0.18 | 15.38 | 2.76
Insumo | 00006111 | SINAPI | SERVENTE DE OBRAS | Mão de Obra |  | H | 0.36 | 11.75 | 4.23
|  |  |  | MO sem LS => | 7.03 | LS => | 0 | MO com LS => | 7.03
|  |  |  | Valor do BDI => | 7.54 |  | Valor com BDI => |  | 38.69
[6 empty] | Quant. => | 10186 | Preço Total => | 394096.34
6.3 | Código | Banco | Descrição | Tipo |  | Und | Quant. | Valor Unit | Total
Composição | 2656 | ORSE | Lastro de brita 1 | Lastros, Lajes e Berços |  | m3 | 1 | 116.51 | 116.51
Composição Auxiliar | 10549 | ORSE | Encargos Complementares - Servente | Provisórios |  | h | 2 | 3.53 | 7.06
Insumo | 00004721 | SINAPI | PEDRA BRITADA N. 1 (9,5 a 19 MM) POSTO PEDREIRA/FORNECEDOR, SEM FRETE | Material |  | m³ | 1.2 | 71.63 | 85.95
Insumo | 00006111 | SINAPI | SERVENTE DE OBRAS | Mão de Obra |  | H | 2 | 11.75 | 23.5
|  |  |  | MO sem LS => | 23.5 | LS => | 0 | MO com LS => | 23.5
|  |  |  | Valor do BDI => | 28.23 |  | Valor com BDI => |  | 144.74
[6 empty] | Quant. => | 1527 | Preço Total => | 221017.98
6.4 | Código | Banco | Descrição | Tipo |  | Und | Quant. | Valor Unit | Total
Composição | 5074 | ORSE | Transporte comercial com caminhão basculante de 10m³, em rodovia pavimentada (densidade=1,5t/m³) | Transportes |  | tkm | 1 | 0.17 | 0.17
Insumo | 2450 | ORSE | Caminhão basc. 15,0t/10,0m3 ( m. benz lk 1418 -170,0kw ou equivalente) | Equipamento |  | h | 0.0026738 | 65.45 | 0.17
|  |  |  | MO sem LS => | 0 | LS => | 0 | MO com LS => | 0
|  |  |  | Valor do BDI => | 0.04 |  | Valor com BDI => |  | 0.21
[6 empty] | Quant. => | 25195.5 | Preço Total => | 5291.05
6.5 | Código | Banco | Descrição | Tipo |  | Und | Quant. | Valor Unit | Total
Composição | 4889 | ORSE | Passeio em concreto simples c/ cimentado e=5cm | Pisos : Cimentados, em Concreto Simples, tipo Tech-Stone e de Alta Resistência |  | m2 | 1 | 30.67 | 30.67
Composição Auxiliar | 95 | ORSE | Concreto simples fabricado na obra, fck=13,5 mpa, lançado e adensado | Alvenarias de Pedra e Concretos para Fundações |  | m³ | 0.03 | 442.61 | 13.27
Composição Auxiliar | 1903 | ORSE | Argamassa cimento e areia traço t-1 (1:3) - 1 saco cimento 50kg / 3 padiolas areia dim. 0.35 x 0.45 x 0.23 m - Confecção mecânica e transporte | Argamassas |  | m³ | 0.02 | 447.72 | 8.95
Composição Auxiliar | 2487 | ORSE | Transporte manual de argamassas e concretos, até 60m | Transporte de Materiais na Obra |  | m3 | 0.02 | 47.36 | 0.94
Composição Auxiliar | 10550 | ORSE | Encargos Complementares - Pedreiro | Provisórios |  | h | 0.4 | 3.42 | 1.36
Insumo | 00004750 | SINAPI | PEDREIRO (HORISTA) | Mão de Obra |  | H | 0.4 | 15.38 | 6.15
|  |  |  | MO sem LS => | 10.91 | LS => | 0 | MO com LS => | 10.91
|  |  |  | Valor do BDI => | 7.43 |  | Valor com BDI => |  | 38.1
[6 empty] | Quant. => | 11000 | Preço Total => | 419100
6.6 | Código | Banco | Descrição | Tipo |  | Und | Quant. | Valor Unit | Total
Composição | 5074 | ORSE | Transporte comercial com caminhão basculante de 10m³, em rodovia pavimentada (densidade=1,5t/m³) | Transportes |  | tkm | 1 | 0.17 | 0.17
Insumo | 2450 | ORSE | Caminhão basc. 15,0t/10,0m3 ( m. benz lk 1418 -170,0kw ou equivalente) | Equipamento |  | h | 0.0026738 | 65.45 | 0.17
|  |  |  | MO sem LS => | 0 | LS => | 0 | MO com LS => | 0
|  |  |  | Valor do BDI => | 0.04 |  | Valor com BDI => |  | 0.21
[6 empty] | Quant. => | 85536 | Preço Total => | 17962.56
6.7 | Código | Banco | Descrição | Tipo |  | Und | Quant. | Valor Unit | Total
Composição | 5074 | ORSE | Transporte comercial com caminhão basculante de 10m³, em rodovia pavimentada (densidade=1,5t/m³) | Transportes |  | tkm | 1 | 0.17 | 0.17
Insumo | 2450 | ORSE | Caminhão basc. 15,0t/10,0m3 ( m. benz lk 1418 -170,0kw ou equivalente) | Equipamento |  | h | 0.0026738 | 65.45 | 0.17
|  |  |  | MO sem LS => | 0 | LS => | 0 | MO com LS => | 0
|  |  |  | Valor do BDI => | 0.04 |  | Valor com BDI => |  | 0.21
[6 empty] | Quant. => | 19965 | Preço Total => | 4192.65
6.8 | Código | Banco | Descrição | Tipo |  | Und | Quant. | Valor Unit | Total
Composição | 4864 | ORSE | Piso tátil direcional e de alerta, em concreto colorido, p/deficientes visuais, dimensões 30x30cm, aplicado com argamassa industrializada ac-ii, rejuntado, exclusive regularização de base | Azulejos e Cerâmicas |  | m2 | 1 | 91.48 | 91.48
Composição Auxiliar | 10550 | ORSE | Encargos Complementares - Pedreiro | Provisórios |  | h | 0.5 | 3.42 | 1.71
Composição Auxiliar | 10549 | ORSE | Encargos Complementares - Servente | Provisórios |  | h | 1.2 | 3.53 | 4.23
Insumo | 2540 | ORSE | Rejunte colorido flexivel para revestimentos cerâmicos | Material |  | kg | 0.52 | 3.5 | 1.82
Insumo | 2684 | ORSE | Argamassa industrializada Votomassa AC-II, ou similar | Material |  | kg | 4 | 1.19 | 4.76
Insumo | 4689 | ORSE | Piso tátil direcional e/ou alerta, de concreto, colorido, dim 30x30 cm - para deficiente visual | Material |  | m2 | 1.05 | 54.45 | 57.17
Insumo | 00004750 | SINAPI | PEDREIRO (HORISTA) | Mão de Obra |  | H | 0.5 | 15.38 | 7.69
Insumo | 00006111 | SINAPI | SERVENTE DE OBRAS | Mão de Obra |  | H | 1.2 | 11.75 | 14.1
|  |  |  | MO sem LS => | 21.79 | LS => | 0 | MO com LS => | 21.79
|  |  |  | Valor do BDI => | 22.16 |  | Valor com BDI => |  | 113.64
[6 empty] | Quant. => | 82 | Preço Total => | 9318.48
6.9 | Código | Banco | Descrição | Tipo |  | Und | Quant. | Valor Unit | Total
Composição | 4711 | ORSE | Pavimentação em concreto usinado, bomb., lançado e adensado, não armado, pigment. BAYFERROX preto ou similar, fck=21Mpa, e = 8cm,regulariz. compac. subleito, lona plástica, incl. juntas serradas 5x10 a 40mm - Rev 01 | Pisos : Cimentados, em Concreto Simples, tipo Tech-Stone e de Alta Resistência |  | m² | 1 | 102.26 | 102.26
Composição Auxiliar | 127 | ORSE | Concreto simples usinado fck=21mpa, bombeado, lançado e adensado em superestrutura | Concreto Simples |  | m3 | 0.08 | 444.16 | 35.53
Composição Auxiliar | 10550 | ORSE | Encargos Complementares - Pedreiro | Provisórios |  | h | 0.57 | 3.42 | 1.94
Composição Auxiliar | 10549 | ORSE | Encargos Complementares - Servente | Provisórios |  | h | 0.29 | 3.53 | 1.02
Composição Auxiliar | 11472 | ORSE | Regularização manual e compactão com placa vibratótia | Execução de Cortes e Aterros |  | m² | 1 | 6.56 | 6.56
Composição Auxiliar | 12785 | ORSE | Junta serrada, seção transversal dim. 5 x 10 a 40mm, inclusive tarugo e preenchimento com mastique MBT ou similar. | Pavimentações Externas |  | m | 1.33 | 17.14 | 22.79
Insumo | 2615 | ORSE | Pigmento em pó, Bayferrox, cor preta, ref. 318 ou similar | Material |  | kg | 1.324 | 15.3 | 20.25
Insumo | 00003777 | SINAPI | LONA PLASTICA PESADA PRETA, E = 150 MICRA | Material |  | m² | 1.05 | 1.92 | 2.01
Insumo | 00004750 | SINAPI | PEDREIRO (HORISTA) | Mão de Obra |  | H | 0.57 | 15.38 | 8.76
Insumo | 00006111 | SINAPI | SERVENTE DE OBRAS | Mão de Obra |  | H | 0.29 | 11.75 | 3.4
|  |  |  | MO sem LS => | 26.81 | LS => | 0 | MO com LS => | 26.81
|  |  |  | Valor do BDI => | 24.77 |  | Valor com BDI => |  | 127.03
[6 empty] | Quant. => | 4275 | Preço Total => | 543053.25
6.10 | Código | Banco | Descrição | Tipo |  | Und | Quant. | Valor Unit | Total
Composição | 5074 | ORSE | Transporte comercial com caminhão basculante de 10m³, em rodovia pavimentada (densidade=1,5t/m³) | Transportes |  | tkm | 1 | 0.17 | 0.17
Insumo | 2450 | ORSE | Caminhão basc. 15,0t/10,0m3 ( m. benz lk 1418 -170,0kw ou equivalente) | Equipamento |  | h | 0.0026738 | 65.45 | 0.17
|  |  |  | MO sem LS => | 0 | LS => | 0 | MO com LS => | 0
|  |  |  | Valor do BDI => | 0.04 |  | Valor com BDI => |  | 0.21
[6 empty] | Quant. => | 33242.4 | Preço Total => | 6980.9
6.11 | Código | Banco | Descrição | Tipo |  | Und | Quant. | Valor Unit | Total
Composição | 5074 | ORSE | Transporte comercial com caminhão basculante de 10m³, em rodovia pavimentada (densidade=1,5t/m³) | Transportes |  | tkm | 1 | 0.17 | 0.17
Insumo | 2450 | ORSE | Caminhão basc. 15,0t/10,0m3 ( m. benz lk 1418 -170,0kw ou equivalente) | Equipamento |  | h | 0.0026738 | 65.45 | 0.17
|  |  |  | MO sem LS => | 0 | LS => | 0 | MO com LS => | 0
|  |  |  | Valor do BDI => | 0.04 |  | Valor com BDI => |  | 0.21
[6 empty] | Quant. => | 7759.13 | Preço Total => | 1629.41
6.12 | Código | Banco | Descrição | Tipo |  | Und | Quant. | Valor Unit | Total
Composição | 12135 | ORSE | Grama batatais em placas, fornecimento e plantio | Paisagismo |  | m2 | 1 | 18.7 | 18.7
Composição Auxiliar | 10549 | ORSE | Encargos Complementares - Servente | Provisórios |  | h | 0.08 | 3.53 | 0.28
Composição Auxiliar | 10581 | ORSE | Encargos Complementares - Jardineiro | Provisórios |  | h | 0.08 | 3.53 | 0.28
Insumo | 140 | ORSE | Adubo orgânico bovino, cacau ou similar | Material |  | m3 | 0.005 | 17 | 0.08
Insumo | 2208 | ORSE | Terra vegetal | Material |  | m3 | 0.08 | 64.28 | 5.14
Insumo | 3800 | ORSE | Adubo mineral NPK (10-10-10) | Material |  | kg | 0.1 | 3.93 | 0.39
Insumo | 00003324 | SINAPI | GRAMA BATATAIS EM PLACAS, SEM PLANTIO | Material |  | m² | 1 | 10.71 | 10.71
Insumo | 00044503 | SINAPI | JARDINEIRO (HORISTA) | Mão de Obra |  | H | 0.08 | 11.03 | 0.88
Insumo | 00006111 | SINAPI | SERVENTE DE OBRAS | Mão de Obra |  | H | 0.08 | 11.75 | 0.94
|  |  |  | MO sem LS => | 1.82 | LS => | 0 | MO com LS => | 1.82
|  |  |  | Valor do BDI => | 4.53 |  | Valor com BDI => |  | 23.23
[6 empty] | Quant. => | 9532 | Preço Total => | 221428.36
7 |  |  | OBRAS D'ARTE ESPECIAIS | [5 empty] | 1421048.94
7.1 |  |  | Infraestrutura | [5 empty] | 322366.87
7.1.1 | Código | Banco | Descrição | Tipo |  | Und | Quant. | Valor Unit | Total
Composição | 2306116 | SICRO3 | Estaca duplo trilho TR 45 - com emenda - fornecimento e cravação |  |  | m | 1 | 454.19 | 454.19
A | Código | Banco | Equipamentos | Quantidade | Utilização |  | Custo Operacional |  | Custo Horário
[5 empty] | Operativa | Improdutiva | Operativa | Improdutiva
Insumo | E9502 | SICRO3 | Bate-estaca de gravidade para 6 t - 119 kW | 1 | 1 | 0 | 215.2727 | 99.2145 | 215.2727
[6 empty] | Custo Horário de Equipamentos => |  |  | 215.2727
B | Código | Banco | Mão de Obra | Quantidade | Salário Hora |  |  |  | Custo Horário
Insumo | P9824 | SICRO3 | Servente | 2 |  |  |  | 16.0972 | 32.1944
[6 empty] | Custo Horário da Mão de Obra => |  |  | 32.1944
[6 empty] | Adc.M.O. - Ferramentas ( 0,0%) => |  |  | 0
[6 empty] | Custo Horário de Execução => |  |  | 247.4671
[6 empty] | Fator de Influencia da Chuva - FIC => |  |  | 0
[6 empty] | Custo do FIC => |  |  | 0
[6 empty] | Produção de Equipe => |  |  | 8.217
[6 empty] | Custo Unitário de Execução => |  |  | 30.1165
C | Banco | Código | Material | Quantidade | Unidade | Preço Unitário |  |  | Custo Horário
Insumo | SICRO3 | M1603 | Trilho TR45 em aço-carbono usado | 89.2 | kg | 4.6687 |  |  | 416.448
[6 empty] | Custo Total do Material => |  |  | 416.448
D | Banco | Código | Atividades Auxiliares | Quantidade | Unidade | Preço Unitário |  |  | Custo Horário
Atividade Auxiliar | SICRO3 | 2408058 | Solda elétrica de perfis metálicos e chapas de aço com eletrodo E70XX | 0.10574 | kg | 56.86 |  |  | 6.0124
[6 empty] | Custo Total das Atividades => |  |  | 6.0124
E | Banco | Insumo | Tempos Fixos | Código | Quantidade | Unidade | Preço Unitário |  | Custo Horário
Tempo Fixo | SICRO3 | M1603 | Carga, manobra e descarga de materiais diversos em caminhão carroceria com capacidade de 11 t e com guindauto de 45 t.m | 5915015 | 0.0892 | t | 18.07 |  | 1.6118
[6 empty] | Custo Total dos Tempos Fixos => |  |  | 1.6118
F | Banco | Insumo | Momento de Transporte | Quantidade | Unidade | Distância Média de Transporte (DMT) |  |  | Custo Horário
[6 empty] | LN | RP | P
Momento de Transporte | SICRO3 | M1603 | Trilho TR45 em aço-carbono usado - Caminhão carroceria com guindauto com capacidade de 45 t.m - 188 kW | 0.0892 | tkm | 5915012 0,000 R$ 1,83 | 5915013 0,000 R$ 1,47 | 5915014 0,000 R$ 1,21 | 0
[6 empty] | Custo Total dos Tempos Fixos => |  |  | 1.6118
|  |  |  | MO sem LS => | 5.9601 | LS => | 0 | MO com LS => | 5.9601
|  |  |  | Valor do BDI => | 110.05 |  | Valor com BDI => |  | 564.24
[6 empty] | Quant. => | 400 | Preço Total => | 225696
7.1.2 | Código | Banco | Descrição | Tipo |  | Und | Quant. | Valor Unit | Total
Composição | 4805757 | SICRO3 | Escavação mecânica de vala em material de 1ª categoria |  |  | m³ | 1 | 5.32 | 5.32
A | Código | Banco | Equipamentos | Quantidade | Utilização |  | Custo Operacional |  | Custo Horário
[5 empty] | Operativa | Improdutiva | Operativa | Improdutiva
Insumo | E9526 | SICRO3 | Retroescavadeira de pneus com capacidade de 0,76 m³ - 58 kW | 1 | 1 | 0 | 120.4328 | 58.5668 | 120.4328
[6 empty] | Custo Horário de Equipamentos => |  |  | 120.4328
B | Código | Banco | Mão de Obra | Quantidade | Salário Hora |  |  |  | Custo Horário
Insumo | P9824 | SICRO3 | Servente | 1 |  |  |  | 16.0972 | 16.0972
[6 empty] | Custo Horário da Mão de Obra => |  |  | 16.0972
[6 empty] | Adc.M.O. - Ferramentas ( 0,0%) => |  |  | 0
[6 empty] | Custo Horário de Execução => |  |  | 136.53
[6 empty] | Fator de Influencia da Chuva - FIC => |  |  | 0.0127
[6 empty] | Custo do FIC => |  |  | 0.0665
[6 empty] | Produção de Equipe => |  |  | 26
[6 empty] | Custo Unitário de Execução => |  |  | 5.2512
|  |  |  | MO sem LS => | 0.61912 | LS => | 0 | MO com LS => | 0.61912
|  |  |  | Valor do BDI => | 1.28 |  | Valor com BDI => |  | 6.6
[6 empty] | Quant. => | 46.8 | Preço Total => | 308.88
7.1.3 | Código | Banco | Descrição | Tipo |  | Und | Quant. | Valor Unit | Total
Composição | 3108000 | SICRO3 | Fôrmas de compensado resinado 12 mm - uso geral - utilização de 2 vezes - confecção, instalação e retirada |  |  | m² | 1 | 82.2 | 82.2
A | Código | Banco | Equipamentos | Quantidade | Utilização |  | Custo Operacional |  | Custo Horário
[5 empty] | Operativa | Improdutiva | Operativa | Improdutiva
Insumo | E9066 | SICRO3 | Grupo gerador - 13/14 kVA | 0.06024 | 1 | 0 | 14.9733 | 3.2477 | 0.902
Insumo | E9535 | SICRO3 | Serra circular com bancada - D = 30 cm - 4 kW | 0.06024 | 1 | 0 | 21.9801 | 21.7207 | 1.3241
[6 empty] | Custo Horário de Equipamentos => |  |  | 2.2261
B | Código | Banco | Mão de Obra | Quantidade | Salário Hora |  |  |  | Custo Horário
Insumo | P9801 | SICRO3 | Ajudante | 0.65 |  |  |  | 16.9481 | 11.0163
Insumo | P9808 | SICRO3 | Carpinteiro | 0.65 |  |  |  | 21.3677 | 13.889
[6 empty] | Custo Horário da Mão de Obra => |  |  | 24.9053
[6 empty] | Adc.M.O. - Ferramentas ( 0,0%) => |  |  | 0
[6 empty] | Custo Horário de Execução => |  |  | 27.1313
[6 empty] | Fator de Influencia da Chuva - FIC => |  |  | 0
[6 empty] | Custo do FIC => |  |  | 0
[6 empty] | Produção de Equipe => |  |  | 1
[6 empty] | Custo Unitário de Execução => |  |  | 27.1313
C | Banco | Código | Material | Quantidade | Unidade | Preço Unitário |  |  | Custo Horário
Insumo | SICRO3 | M0284 | Caibro de pinho - L = 7,5 cm e E = 7,5 cm | 0.64167 | m | 24.6392 |  |  | 15.8102
Insumo | SICRO3 | M0447 | Compensado resinado - E = 12 mm | 0.5775 | m² | 25.6518 |  |  | 14.8139
Insumo | SICRO3 | M0560 | Desmoldante para fôrmas de madeira | 0.01754 | l | 10.4598 |  |  | 0.1835
Insumo | SICRO3 | M0310 | Peça de madeira - L = 7,5 cm e E = 2,5 cm | 0.28438 | m | 5.0237 |  |  | 1.4286
Insumo | SICRO3 | M1205 | Prego de ferro | 0.20395 | kg | 13.3688 |  |  | 2.7266
Insumo | SICRO3 | M0290 | Tábua - E = 2,5 cm e L = 10 cm | 2.9854 | m | 4.1217 |  |  | 12.3048
Insumo | SICRO3 | M0286 | Tábua - E = 2,5 cm e L = 30 cm | 0.51333 | m | 13.9988 |  |  | 7.186
[6 empty] | Custo Total do Material => |  |  | 54.4536
E | Banco | Insumo | Tempos Fixos | Código | Quantidade | Unidade | Preço Unitário |  | Custo Horário
Tempo Fixo | SICRO3 | M0284 | Carga, manobra e descarga de materiais diversos em caminhão carroceria de 15 t - carga e descarga manuais | 5914655 | 0.00361 | t | 27.43 |  | 0.099
Tempo Fixo | SICRO3 | M0447 | Carga, manobra e descarga de materiais diversos em caminhão carroceria de 15 t - carga e descarga manuais | 5914655 | 0.00693 | t | 27.43 |  | 0.1901
Tempo Fixo | SICRO3 | M0560 | Carga, manobra e descarga de materiais diversos em caminhão carroceria de 15 t - carga e descarga manuais | 5914655 | 2e-05 | t | 27.43 |  | 0.0005
Tempo Fixo | SICRO3 | M0310 | Carga, manobra e descarga de materiais diversos em caminhão carroceria de 15 t - carga e descarga manuais | 5914655 | 0.00053 | t | 27.43 |  | 0.0145
Tempo Fixo | SICRO3 | M1205 | Carga, manobra e descarga de materiais diversos em caminhão carroceria de 15 t - carga e descarga manuais | 5914655 | 0.0002 | t | 27.43 |  | 0.0055
Tempo Fixo | SICRO3 | M0290 | Carga, manobra e descarga de materiais diversos em caminhão carroceria de 15 t - carga e descarga manuais | 5914655 | 0.00746 | t | 27.43 |  | 0.2046
Tempo Fixo | SICRO3 | M0286 | Carga, manobra e descarga de materiais diversos em caminhão carroceria de 15 t - carga e descarga manuais | 5914655 | 0.00385 | t | 27.43 |  | 0.1056
[6 empty] | Custo Total dos Tempos Fixos => |  |  | 0.6198
F | Banco | Insumo | Momento de Transporte | Quantidade | Unidade | Distância Média de Transporte (DMT) |  |  | Custo Horário
[6 empty] | LN | RP | P
Momento de Transporte | SICRO3 | M0284 | Caibro de pinho - L = 7,5 cm e E = 7,5 cm - Caminhão carroceria com capacidade de 15 t - 188 kW | 0.00361 | tkm | 5914449 0,000 R$ 0,93 | 5914464 0,000 R$ 0,74 | 5914479 0,000 R$ 0,61 | 0
Momento de Transporte | SICRO3 | M0447 | Compensado resinado - E = 12 mm - Caminhão carroceria com capacidade de 15 t - 188 kW | 0.00693 | tkm | 5914449 0,000 R$ 0,93 | 5914464 0,000 R$ 0,74 | 5914479 0,000 R$ 0,61 | 0
Momento de Transporte | SICRO3 | M0560 | Desmoldante para fôrmas de madeira - Caminhão carroceria com capacidade de 15 t - 188 kW | 2e-05 | tkm | 5914449 0,000 R$ 0,93 | 5914464 0,000 R$ 0,74 | 5914479 0,000 R$ 0,61 | 0
Momento de Transporte | SICRO3 | M0310 | Peça de madeira - L = 7,5 cm e E = 2,5 cm - Caminhão carroceria com capacidade de 15 t - 188 kW | 0.00053 | tkm | 5914449 0,000 R$ 0,93 | 5914464 0,000 R$ 0,74 | 5914479 0,000 R$ 0,61 | 0
Momento de Transporte | SICRO3 | M1205 | Prego de ferro - Caminhão carroceria com capacidade de 15 t - 188 kW | 0.0002 | tkm | 5914449 0,000 R$ 0,93 | 5914464 0,000 R$ 0,74 | 5914479 0,000 R$ 0,61 | 0
Momento de Transporte | SICRO3 | M0290 | Tábua - E = 2,5 cm e L = 10 cm - Caminhão carroceria com capacidade de 15 t - 188 kW | 0.00746 | tkm | 5914449 0,000 R$ 0,93 | 5914464 0,000 R$ 0,74 | 5914479 0,000 R$ 0,61 | 0
Momento de Transporte | SICRO3 | M0286 | Tábua - E = 2,5 cm e L = 30 cm - Caminhão carroceria com capacidade de 15 t - 188 kW | 0.00385 | tkm | 5914449 0,000 R$ 0,93 | 5914464 0,000 R$ 0,74 | 5914479 0,000 R$ 0,61 | 0
[6 empty] | Custo Total dos Tempos Fixos => |  |  | 0.6198
|  |  |  | MO sem LS => | 25.0896 | LS => | 0 | MO com LS => | 25.0896
|  |  |  | Valor do BDI => | 19.91 |  | Valor com BDI => |  | 102.11
[6 empty] | Quant. => | 7.8 | Preço Total => | 796.45
7.1.4 | Código | Banco | Descrição | Tipo |  | Und | Quant. | Valor Unit | Total
Composição | 1106057 | SICRO3 | Concreto magro - confecção em betoneira e lançamento manual - areia e brita comerciais |  |  | m³ | 1 | 341.99 | 341.99
A | Código | Banco | Equipamentos | Quantidade | Utilização |  | Custo Operacional |  | Custo Horário
[5 empty] | Operativa | Improdutiva | Operativa | Improdutiva
Insumo | E9519 | SICRO3 | Betoneira com motor a gasolina com capacidade de 600 l - 10 kW | 1 | 1 | 0 | 45.13 | 24.3894 | 45.13
Insumo | E9071 | SICRO3 | Transportador manual carrinho de mão com capacidade de 80 l | 4 | 0.88 | 0.12 | 0.5419 | 0.3684 | 2.0843
Insumo | E9064 | SICRO3 | Transportador manual gerica com capacidade de 180 l | 3 | 0.41 | 0.59 | 1.2391 | 0.8424 | 3.0151
[6 empty] | Custo Horário de Equipamentos => |  |  | 50.2295
B | Código | Banco | Mão de Obra | Quantidade | Salário Hora |  |  |  | Custo Horário
Insumo | P9821 | SICRO3 | Pedreiro | 1 |  |  |  | 21.3036 | 21.3036
Insumo | P9824 | SICRO3 | Servente | 9 |  |  |  | 16.0972 | 144.8748
[6 empty] | Custo Horário da Mão de Obra => |  |  | 166.1784
[6 empty] | Adc.M.O. - Ferramentas ( 0,0%) => |  |  | 0
[6 empty] | Custo Horário de Execução => |  |  | 216.4079
[6 empty] | Fator de Influencia da Chuva - FIC => |  |  | 0
[6 empty] | Custo do FIC => |  |  | 0
[6 empty] | Produção de Equipe => |  |  | 3.929
[6 empty] | Custo Unitário de Execução => |  |  | 55.0798
C | Banco | Código | Material | Quantidade | Unidade | Preço Unitário |  |  | Custo Horário
Insumo | SICRO3 | M0082 | Areia média lavada | 0.59948 | m³ | 109.7412 |  |  | 65.7877
Insumo | SICRO3 | M0192 | Brita 2 | 0.73508 | m³ | 98.3771 |  |  | 72.315
Insumo | SICRO3 | M0424 | Cimento Portland CP II - 32 - saco | 280.5342 | kg | 0.4933 |  |  | 138.3875
[6 empty] | Custo Total do Material => |  |  | 276.4902
E | Banco | Insumo | Tempos Fixos | Código | Quantidade | Unidade | Preço Unitário |  | Custo Horário
Tempo Fixo | SICRO3 | M0082 | Carga, manobra e descarga de agregados ou solos em caminhão basculante de 10 m³ - carga com carregadeira de 3,40 m³(exclusa) e descarga livre | 5914647 | 0.89922 | t | 1.36 |  | 1.2229
Tempo Fixo | SICRO3 | M0192 | Carga, manobra e descarga de agregados ou solos em caminhão basculante de 10 m³ - carga com carregadeira de 3,40 m³(exclusa) e descarga livre | 5914647 | 1.1026 | t | 1.36 |  | 1.4996
Tempo Fixo | SICRO3 | M0424 | Carga, manobra e descarga de materiais diversos em caminhão carroceria de 15 t - carga e descarga manuais | 5914655 | 0.28053 | t | 27.43 |  | 7.6949
[6 empty] | Custo Total dos Tempos Fixos => |  |  | 10.4174
F | Banco | Insumo | Momento de Transporte | Quantidade | Unidade | Distância Média de Transporte (DMT) |  |  | Custo Horário
[6 empty] | LN | RP | P
Momento de Transporte | SICRO3 | M0082 | Areia média lavada - Caminhão basculante com capacidade de 10 m³ - 188 kW | 0.89922 | tkm | 5914359 0,000 R$ 0,94 | 5914374 0,000 R$ 0,75 | 5914389 0,000 R$ 0,62 | 0
Momento de Transporte | SICRO3 | M0192 | Brita 2 - Caminhão basculante com capacidade de 10 m³ - 188 kW | 1.1026 | tkm | 5914359 0,000 R$ 0,94 | 5914374 0,000 R$ 0,75 | 5914389 0,000 R$ 0,62 | 0
Momento de Transporte | SICRO3 | M0424 | Cimento Portland CP II - 32 - saco - Caminhão carroceria com capacidade de 15 t - 188 kW | 0.28053 | tkm | 5914449 0,000 R$ 0,93 | 5914464 0,000 R$ 0,74 | 5914479 0,000 R$ 0,61 | 0
[6 empty] | Custo Total dos Tempos Fixos => |  |  | 10.4174
|  |  |  | MO sem LS => | 44.5838 | LS => | 0 | MO com LS => | 44.5838
|  |  |  | Valor do BDI => | 82.86 |  | Valor com BDI => |  | 424.85
[6 empty] | Quant. => | 4.5 | Preço Total => | 1911.82
7.1.5 | Código | Banco | Descrição | Tipo |  | Und | Quant. | Valor Unit | Total
Composição | 5074 | ORSE | Transporte comercial com caminhão basculante de 10m³, em rodovia pavimentada (densidade=1,5t/m³) | Transportes |  | tkm | 1 | 0.17 | 0.17
Insumo | 2450 | ORSE | Caminhão basc. 15,0t/10,0m3 ( m. benz lk 1418 -170,0kw ou equivalente) | Equipamento |  | h | 0.0026738 | 65.45 | 0.17
|  |  |  | MO sem LS => | 0 | LS => | 0 | MO com LS => | 0
|  |  |  | Valor do BDI => | 0.04 |  | Valor com BDI => |  | 0.21
[6 empty] | Quant. => | 328.05 | Preço Total => | 68.89
7.1.6 | Código | Banco | Descrição | Tipo |  | Und | Quant. | Valor Unit | Total
Composição | 5074 | ORSE | Transporte comercial com caminhão basculante de 10m³, em rodovia pavimentada (densidade=1,5t/m³) | Transportes |  | tkm | 1 | 0.17 | 0.17
Insumo | 2450 | ORSE | Caminhão basc. 15,0t/10,0m3 ( m. benz lk 1418 -170,0kw ou equivalente) | Equipamento |  | h | 0.0026738 | 65.45 | 0.17
|  |  |  | MO sem LS => | 0 | LS => | 0 | MO com LS => | 0
|  |  |  | Valor do BDI => | 0.04 |  | Valor com BDI => |  | 0.21
[6 empty] | Quant. => | 81.68 | Preço Total => | 17.15
7.1.7 | Código | Banco | Descrição | Tipo |  | Und | Quant. | Valor Unit | Total
Composição | 3108000 | SICRO3 | Fôrmas de compensado resinado 12 mm - uso geral - utilização de 2 vezes - confecção, instalação e retirada |  |  | m² | 1 | 82.2 | 82.2
A | Código | Banco | Equipamentos | Quantidade | Utilização |  | Custo Operacional |  | Custo Horário
[5 empty] | Operativa | Improdutiva | Operativa | Improdutiva
Insumo | E9066 | SICRO3 | Grupo gerador - 13/14 kVA | 0.06024 | 1 | 0 | 14.9733 | 3.2477 | 0.902
Insumo | E9535 | SICRO3 | Serra circular com bancada - D = 30 cm - 4 kW | 0.06024 | 1 | 0 | 21.9801 | 21.7207 | 1.3241
[6 empty] | Custo Horário de Equipamentos => |  |  | 2.2261
B | Código | Banco | Mão de Obra | Quantidade | Salário Hora |  |  |  | Custo Horário
Insumo | P9801 | SICRO3 | Ajudante | 0.65 |  |  |  | 16.9481 | 11.0163
Insumo | P9808 | SICRO3 | Carpinteiro | 0.65 |  |  |  | 21.3677 | 13.889
[6 empty] | Custo Horário da Mão de Obra => |  |  | 24.9053
[6 empty] | Adc.M.O. - Ferramentas ( 0,0%) => |  |  | 0
[6 empty] | Custo Horário de Execução => |  |  | 27.1313
[6 empty] | Fator de Influencia da Chuva - FIC => |  |  | 0
[6 empty] | Custo do FIC => |  |  | 0
[6 empty] | Produção de Equipe => |  |  | 1
[6 empty] | Custo Unitário de Execução => |  |  | 27.1313
C | Banco | Código | Material | Quantidade | Unidade | Preço Unitário |  |  | Custo Horário
Insumo | SICRO3 | M0284 | Caibro de pinho - L = 7,5 cm e E = 7,5 cm | 0.64167 | m | 24.6392 |  |  | 15.8102
Insumo | SICRO3 | M0447 | Compensado resinado - E = 12 mm | 0.5775 | m² | 25.6518 |  |  | 14.8139
Insumo | SICRO3 | M0560 | Desmoldante para fôrmas de madeira | 0.01754 | l | 10.4598 |  |  | 0.1835
Insumo | SICRO3 | M0310 | Peça de madeira - L = 7,5 cm e E = 2,5 cm | 0.28438 | m | 5.0237 |  |  | 1.4286
Insumo | SICRO3 | M1205 | Prego de ferro | 0.20395 | kg | 13.3688 |  |  | 2.7266
Insumo | SICRO3 | M0290 | Tábua - E = 2,5 cm e L = 10 cm | 2.9854 | m | 4.1217 |  |  | 12.3048
Insumo | SICRO3 | M0286 | Tábua - E = 2,5 cm e L = 30 cm | 0.51333 | m | 13.9988 |  |  | 7.186
[6 empty] | Custo Total do Material => |  |  | 54.4536
E | Banco | Insumo | Tempos Fixos | Código | Quantidade | Unidade | Preço Unitário |  | Custo Horário
Tempo Fixo | SICRO3 | M0284 | Carga, manobra e descarga de materiais diversos em caminhão carroceria de 15 t - carga e descarga manuais | 5914655 | 0.00361 | t | 27.43 |  | 0.099
Tempo Fixo | SICRO3 | M0447 | Carga, manobra e descarga de materiais diversos em caminhão carroceria de 15 t - carga e descarga manuais | 5914655 | 0.00693 | t | 27.43 |  | 0.1901
Tempo Fixo | SICRO3 | M0560 | Carga, manobra e descarga de materiais diversos em caminhão carroceria de 15 t - carga e descarga manuais | 5914655 | 2e-05 | t | 27.43 |  | 0.0005
Tempo Fixo | SICRO3 | M0310 | Carga, manobra e descarga de materiais diversos em caminhão carroceria de 15 t - carga e descarga manuais | 5914655 | 0.00053 | t | 27.43 |  | 0.0145
Tempo Fixo | SICRO3 | M1205 | Carga, manobra e descarga de materiais diversos em caminhão carroceria de 15 t - carga e descarga manuais | 5914655 | 0.0002 | t | 27.43 |  | 0.0055
Tempo Fixo | SICRO3 | M0290 | Carga, manobra e descarga de materiais diversos em caminhão carroceria de 15 t - carga e descarga manuais | 5914655 | 0.00746 | t | 27.43 |  | 0.2046
Tempo Fixo | SICRO3 | M0286 | Carga, manobra e descarga de materiais diversos em caminhão carroceria de 15 t - carga e descarga manuais | 5914655 | 0.00385 | t | 27.43 |  | 0.1056
[6 empty] | Custo Total dos Tempos Fixos => |  |  | 0.6198
F | Banco | Insumo | Momento de Transporte | Quantidade | Unidade | Distância Média de Transporte (DMT) |  |  | Custo Horário
[6 empty] | LN | RP | P
Momento de Transporte | SICRO3 | M0284 | Caibro de pinho - L = 7,5 cm e E = 7,5 cm - Caminhão carroceria com capacidade de 15 t - 188 kW | 0.00361 | tkm | 5914449 0,000 R$ 0,93 | 5914464 0,000 R$ 0,74 | 5914479 0,000 R$ 0,61 | 0
Momento de Transporte | SICRO3 | M0447 | Compensado resinado - E = 12 mm - Caminhão carroceria com capacidade de 15 t - 188 kW | 0.00693 | tkm | 5914449 0,000 R$ 0,93 | 5914464 0,000 R$ 0,74 | 5914479 0,000 R$ 0,61 | 0
Momento de Transporte | SICRO3 | M0560 | Desmoldante para fôrmas de madeira - Caminhão carroceria com capacidade de 15 t - 188 kW | 2e-05 | tkm | 5914449 0,000 R$ 0,93 | 5914464 0,000 R$ 0,74 | 5914479 0,000 R$ 0,61 | 0
Momento de Transporte | SICRO3 | M0310 | Peça de madeira - L = 7,5 cm e E = 2,5 cm - Caminhão carroceria com capacidade de 15 t - 188 kW | 0.00053 | tkm | 5914449 0,000 R$ 0,93 | 5914464 0,000 R$ 0,74 | 5914479 0,000 R$ 0,61 | 0
Momento de Transporte | SICRO3 | M1205 | Prego de ferro - Caminhão carroceria com capacidade de 15 t - 188 kW | 0.0002 | tkm | 5914449 0,000 R$ 0,93 | 5914464 0,000 R$ 0,74 | 5914479 0,000 R$ 0,61 | 0
Momento de Transporte | SICRO3 | M0290 | Tábua - E = 2,5 cm e L = 10 cm - Caminhão carroceria com capacidade de 15 t - 188 kW | 0.00746 | tkm | 5914449 0,000 R$ 0,93 | 5914464 0,000 R$ 0,74 | 5914479 0,000 R$ 0,61 | 0
Momento de Transporte | SICRO3 | M0286 | Tábua - E = 2,5 cm e L = 30 cm - Caminhão carroceria com capacidade de 15 t - 188 kW | 0.00385 | tkm | 5914449 0,000 R$ 0,93 | 5914464 0,000 R$ 0,74 | 5914479 0,000 R$ 0,61 | 0
[6 empty] | Custo Total dos Tempos Fixos => |  |  | 0.6198
|  |  |  | MO sem LS => | 25.0896 | LS => | 0 | MO com LS => | 25.0896
|  |  |  | Valor do BDI => | 19.91 |  | Valor com BDI => |  | 102.11
[6 empty] | Quant. => | 80.64 | Preço Total => | 8234.15
7.1.8 | Código | Banco | Descrição | Tipo |  | Und | Quant. | Valor Unit | Total
Composição | 1107900 | SICRO3 | Concreto fck = 30 MPa - confecção em betoneira e lançamento manual - areia e brita comerciais |  |  | m³ | 1 | 387.38 | 387.38
A | Código | Banco | Equipamentos | Quantidade | Utilização |  | Custo Operacional |  | Custo Horário
[5 empty] | Operativa | Improdutiva | Operativa | Improdutiva
Insumo | E9010 | SICRO3 | Balança plataforma digital com mesa de 75 x 75 cm com capacidade de 500 kg | 1 | 1 | 0 | 1.4606 | 0.9812 | 1.4606
Insumo | E9519 | SICRO3 | Betoneira com motor a gasolina com capacidade de 600 l - 10 kW | 1 | 1 | 0 | 45.13 | 24.3894 | 45.13
Insumo | E9521 | SICRO3 | Grupo gerador - 2,5/3 kVA | 1 | 1 | 0 | 3.6588 | 0.2042 | 3.6588
Insumo | E9071 | SICRO3 | Transportador manual carrinho de mão com capacidade de 80 l | 4 | 0.86 | 0.14 | 0.5419 | 0.3684 | 2.0704
Insumo | E9064 | SICRO3 | Transportador manual gerica com capacidade de 180 l | 3 | 0.4 | 0.6 | 1.2391 | 0.8424 | 3.0032
[6 empty] | Custo Horário de Equipamentos => |  |  | 55.3231
B | Código | Banco | Mão de Obra | Quantidade | Salário Hora |  |  |  | Custo Horário
Insumo | P9821 | SICRO3 | Pedreiro | 1 |  |  |  | 21.3036 | 21.3036
Insumo | P9824 | SICRO3 | Servente | 9 |  |  |  | 16.0972 | 144.8748
[6 empty] | Custo Horário da Mão de Obra => |  |  | 166.1784
[6 empty] | Adc.M.O. - Ferramentas ( 0,0%) => |  |  | 0
[6 empty] | Custo Horário de Execução => |  |  | 221.5015
[6 empty] | Fator de Influencia da Chuva - FIC => |  |  | 0
[6 empty] | Custo do FIC => |  |  | 0
[6 empty] | Produção de Equipe => |  |  | 3.853
[6 empty] | Custo Unitário de Execução => |  |  | 57.4881
C | Banco | Código | Material | Quantidade | Unidade | Preço Unitário |  |  | Custo Horário
Insumo | SICRO3 | M0030 | Aditivo plastificante e retardador de pega para concreto e argamassa | 1.0571 | kg | 5.4897 |  |  | 5.8032
Insumo | SICRO3 | M0082 | Areia média lavada | 0.59363 | m³ | 109.7412 |  |  | 65.1457
Insumo | SICRO3 | M0191 | Brita 1 | 0.36754 | m³ | 99.4597 |  |  | 36.5554
Insumo | SICRO3 | M0192 | Brita 2 | 0.36754 | m³ | 98.3771 |  |  | 36.1575
Insumo | SICRO3 | M0424 | Cimento Portland CP II - 32 - saco | 352.3653 | kg | 0.4933 |  |  | 173.8218
[6 empty] | Custo Total do Material => |  |  | 317.4836
E | Banco | Insumo | Tempos Fixos | Código | Quantidade | Unidade | Preço Unitário |  | Custo Horário
Tempo Fixo | SICRO3 | M0030 | Carga, manobra e descarga de materiais diversos em caminhão carroceria de 15 t - carga e descarga manuais | 5914655 | 0.00106 | t | 27.43 |  | 0.0291
Tempo Fixo | SICRO3 | M0082 | Carga, manobra e descarga de agregados ou solos em caminhão basculante de 10 m³ - carga com carregadeira de 3,40 m³(exclusa) e descarga livre | 5914647 | 0.89045 | t | 1.36 |  | 1.211
Tempo Fixo | SICRO3 | M0191 | Carga, manobra e descarga de agregados ou solos em caminhão basculante de 10 m³ - carga com carregadeira de 3,40 m³(exclusa) e descarga livre | 5914647 | 0.55131 | t | 1.36 |  | 0.7498
Tempo Fixo | SICRO3 | M0192 | Carga, manobra e descarga de agregados ou solos em caminhão basculante de 10 m³ - carga com carregadeira de 3,40 m³(exclusa) e descarga livre | 5914647 | 0.55131 | t | 1.36 |  | 0.7498
Tempo Fixo | SICRO3 | M0424 | Carga, manobra e descarga de materiais diversos em caminhão carroceria de 15 t - carga e descarga manuais | 5914655 | 0.35237 | t | 27.43 |  | 9.6655
[6 empty] | Custo Total dos Tempos Fixos => |  |  | 12.4052
F | Banco | Insumo | Momento de Transporte | Quantidade | Unidade | Distância Média de Transporte (DMT) |  |  | Custo Horário
[6 empty] | LN | RP | P
Momento de Transporte | SICRO3 | M0030 | Aditivo plastificante e retardador de pega para concreto e argamassa - Caminhão carroceria com capacidade de 15 t - 188 kW | 0.00106 | tkm | 5914449 0,000 R$ 0,93 | 5914464 0,000 R$ 0,74 | 5914479 0,000 R$ 0,61 | 0
Momento de Transporte | SICRO3 | M0082 | Areia média lavada - Caminhão basculante com capacidade de 10 m³ - 188 kW | 0.89045 | tkm | 5914359 0,000 R$ 0,94 | 5914374 0,000 R$ 0,75 | 5914389 0,000 R$ 0,62 | 0
Momento de Transporte | SICRO3 | M0191 | Brita 1 - Caminhão basculante com capacidade de 10 m³ - 188 kW | 0.55131 | tkm | 5914359 0,000 R$ 0,94 | 5914374 0,000 R$ 0,75 | 5914389 0,000 R$ 0,62 | 0
Momento de Transporte | SICRO3 | M0192 | Brita 2 - Caminhão basculante com capacidade de 10 m³ - 188 kW | 0.55131 | tkm | 5914359 0,000 R$ 0,94 | 5914374 0,000 R$ 0,75 | 5914389 0,000 R$ 0,62 | 0
Momento de Transporte | SICRO3 | M0424 | Cimento Portland CP II - 32 - saco - Caminhão carroceria com capacidade de 15 t - 188 kW | 0.35237 | tkm | 5914449 0,000 R$ 0,93 | 5914464 0,000 R$ 0,74 | 5914479 0,000 R$ 0,61 | 0
[6 empty] | Custo Total dos Tempos Fixos => |  |  | 12.4052
|  |  |  | MO sem LS => | 46.0127 | LS => | 0 | MO com LS => | 46.0127
|  |  |  | Valor do BDI => | 93.86 |  | Valor com BDI => |  | 481.24
[6 empty] | Quant. => | 42.34 | Preço Total => | 20375.7
7.1.9 | Código | Banco | Descrição | Tipo |  | Und | Quant. | Valor Unit | Total
Composição | 5074 | ORSE | Transporte comercial com caminhão basculante de 10m³, em rodovia pavimentada (densidade=1,5t/m³) | Transportes |  | tkm | 1 | 0.17 | 0.17
Insumo | 2450 | ORSE | Caminhão basc. 15,0t/10,0m3 ( m. benz lk 1418 -170,0kw ou equivalente) | Equipamento |  | h | 0.0026738 | 65.45 | 0.17
|  |  |  | MO sem LS => | 0 | LS => | 0 | MO com LS => | 0
|  |  |  | Valor do BDI => | 0.04 |  | Valor com BDI => |  | 0.21
[6 empty] | Quant. => | 3052.29 | Preço Total => | 640.98
7.1.10 | Código | Banco | Descrição | Tipo |  | Und | Quant. | Valor Unit | Total
Composição | 0407819 | SICRO3 | Armação em aço CA-50 - fornecimento, preparo e colocação |  |  | kg | 1 | 13.59 | 13.59
B | Código | Banco | Mão de Obra | Quantidade | Salário Hora |  |  |  | Custo Horário
Insumo | P9801 | SICRO3 | Ajudante | 0.09 |  |  |  | 16.9481 | 1.5253
Insumo | P9805 | SICRO3 | Armador | 0.09 |  |  |  | 24.8335 | 2.235
[6 empty] | Custo Horário da Mão de Obra => |  |  | 3.7603
[6 empty] | Adc.M.O. - Ferramentas ( 0,0%) => |  |  | 0
[6 empty] | Custo Horário de Execução => |  |  | 3.7603
[6 empty] | Fator de Influencia da Chuva - FIC => |  |  | 0
[6 empty] | Custo do FIC => |  |  | 0
[6 empty] | Produção de Equipe => |  |  | 1
[6 empty] | Custo Unitário de Execução => |  |  | 3.7603
C | Banco | Código | Material | Quantidade | Unidade | Preço Unitário |  |  | Custo Horário
Insumo | SICRO3 | M0004 | Aço CA 50 | 1.1 | kg | 8.817 |  |  | 9.6987
Insumo | SICRO3 | M0075 | Arame liso recozido em aço-carbono - D = 1,24 mm (18 BWG) | 0.015 | kg | 6.5565 |  |  | 0.0983
[6 empty] | Custo Total do Material => |  |  | 9.797
E | Banco | Insumo | Tempos Fixos | Código | Quantidade | Unidade | Preço Unitário |  | Custo Horário
Tempo Fixo | SICRO3 | M0004 | Carga, manobra e descarga de materiais diversos em caminhão carroceria de 15 t - carga e descarga manuais | 5914655 | 0.0011 | t | 27.43 |  | 0.0302
Tempo Fixo | SICRO3 | M0075 | Carga, manobra e descarga de materiais diversos em caminhão carroceria de 15 t - carga e descarga manuais | 5914655 | 2e-05 | t | 27.43 |  | 0.0005
[6 empty] | Custo Total dos Tempos Fixos => |  |  | 0.0307
F | Banco | Insumo | Momento de Transporte | Quantidade | Unidade | Distância Média de Transporte (DMT) |  |  | Custo Horário
[6 empty] | LN | RP | P
Momento de Transporte | SICRO3 | M0004 | Aço CA 50 - Caminhão carroceria com capacidade de 15 t - 188 kW | 0.0011 | tkm | 5914449 0,000 R$ 0,93 | 5914464 0,000 R$ 0,74 | 5914479 0,000 R$ 0,61 | 0
Momento de Transporte | SICRO3 | M0075 | Arame liso recozido em aço-carbono - D = 1,24 mm (18 BWG) - Caminhão carroceria com capacidade de 15 t - 188 kW | 2e-05 | tkm | 5914449 0,000 R$ 0,93 | 5914464 0,000 R$ 0,74 | 5914479 0,000 R$ 0,61 | 0
[6 empty] | Custo Total dos Tempos Fixos => |  |  | 0.0307
|  |  |  | MO sem LS => | 3.7695 | LS => | 0 | MO com LS => | 3.7695
|  |  |  | Valor do BDI => | 3.29 |  | Valor com BDI => |  | 16.88
[6 empty] | Quant. => | 3810.24 | Preço Total => | 64316.85
7.2 |  |  | Mesoestrutura | [5 empty] | 342755.15
7.2.1 |  |  | Abas | [5 empty] | 26197.87
7.2.1.1 | Código | Banco | Descrição | Tipo |  | Und | Quant. | Valor Unit | Total
Composição | 3108000 | SICRO3 | Fôrmas de compensado resinado 12 mm - uso geral - utilização de 2 vezes - confecção, instalação e retirada |  |  | m² | 1 | 82.2 | 82.2
A | Código | Banco | Equipamentos | Quantidade | Utilização |  | Custo Operacional |  | Custo Horário
[5 empty] | Operativa | Improdutiva | Operativa | Improdutiva
Insumo | E9066 | SICRO3 | Grupo gerador - 13/14 kVA | 0.06024 | 1 | 0 | 14.9733 | 3.2477 | 0.902
Insumo | E9535 | SICRO3 | Serra circular com bancada - D = 30 cm - 4 kW | 0.06024 | 1 | 0 | 21.9801 | 21.7207 | 1.3241
[6 empty] | Custo Horário de Equipamentos => |  |  | 2.2261
B | Código | Banco | Mão de Obra | Quantidade | Salário Hora |  |  |  | Custo Horário
Insumo | P9801 | SICRO3 | Ajudante | 0.65 |  |  |  | 16.9481 | 11.0163
Insumo | P9808 | SICRO3 | Carpinteiro | 0.65 |  |  |  | 21.3677 | 13.889
[6 empty] | Custo Horário da Mão de Obra => |  |  | 24.9053
[6 empty] | Adc.M.O. - Ferramentas ( 0,0%) => |  |  | 0
[6 empty] | Custo Horário de Execução => |  |  | 27.1313
[6 empty] | Fator de Influencia da Chuva - FIC => |  |  | 0
[6 empty] | Custo do FIC => |  |  | 0
[6 empty] | Produção de Equipe => |  |  | 1
[6 empty] | Custo Unitário de Execução => |  |  | 27.1313
C | Banco | Código | Material | Quantidade | Unidade | Preço Unitário |  |  | Custo Horário
Insumo | SICRO3 | M0284 | Caibro de pinho - L = 7,5 cm e E = 7,5 cm | 0.64167 | m | 24.6392 |  |  | 15.8102
Insumo | SICRO3 | M0447 | Compensado resinado - E = 12 mm | 0.5775 | m² | 25.6518 |  |  | 14.8139
Insumo | SICRO3 | M0560 | Desmoldante para fôrmas de madeira | 0.01754 | l | 10.4598 |  |  | 0.1835
Insumo | SICRO3 | M0310 | Peça de madeira - L = 7,5 cm e E = 2,5 cm | 0.28438 | m | 5.0237 |  |  | 1.4286
Insumo | SICRO3 | M1205 | Prego de ferro | 0.20395 | kg | 13.3688 |  |  | 2.7266
Insumo | SICRO3 | M0290 | Tábua - E = 2,5 cm e L = 10 cm | 2.9854 | m | 4.1217 |  |  | 12.3048
Insumo | SICRO3 | M0286 | Tábua - E = 2,5 cm e L = 30 cm | 0.51333 | m | 13.9988 |  |  | 7.186
[6 empty] | Custo Total do Material => |  |  | 54.4536
E | Banco | Insumo | Tempos Fixos | Código | Quantidade | Unidade | Preço Unitário |  | Custo Horário
Tempo Fixo | SICRO3 | M0284 | Carga, manobra e descarga de materiais diversos em caminhão carroceria de 15 t - carga e descarga manuais | 5914655 | 0.00361 | t | 27.43 |  | 0.099
Tempo Fixo | SICRO3 | M0447 | Carga, manobra e descarga de materiais diversos em caminhão carroceria de 15 t - carga e descarga manuais | 5914655 | 0.00693 | t | 27.43 |  | 0.1901
Tempo Fixo | SICRO3 | M0560 | Carga, manobra e descarga de materiais diversos em caminhão carroceria de 15 t - carga e descarga manuais | 5914655 | 2e-05 | t | 27.43 |  | 0.0005
Tempo Fixo | SICRO3 | M0310 | Carga, manobra e descarga de materiais diversos em caminhão carroceria de 15 t - carga e descarga manuais | 5914655 | 0.00053 | t | 27.43 |  | 0.0145
Tempo Fixo | SICRO3 | M1205 | Carga, manobra e descarga de materiais diversos em caminhão carroceria de 15 t - carga e descarga manuais | 5914655 | 0.0002 | t | 27.43 |  | 0.0055
Tempo Fixo | SICRO3 | M0290 | Carga, manobra e descarga de materiais diversos em caminhão carroceria de 15 t - carga e descarga manuais | 5914655 | 0.00746 | t | 27.43 |  | 0.2046
Tempo Fixo | SICRO3 | M0286 | Carga, manobra e descarga de materiais diversos em caminhão carroceria de 15 t - carga e descarga manuais | 5914655 | 0.00385 | t | 27.43 |  | 0.1056
[6 empty] | Custo Total dos Tempos Fixos => |  |  | 0.6198
F | Banco | Insumo | Momento de Transporte | Quantidade | Unidade | Distância Média de Transporte (DMT) |  |  | Custo Horário
[6 empty] | LN | RP | P
Momento de Transporte | SICRO3 | M0284 | Caibro de pinho - L = 7,5 cm e E = 7,5 cm - Caminhão carroceria com capacidade de 15 t - 188 kW | 0.00361 | tkm | 5914449 0,000 R$ 0,93 | 5914464 0,000 R$ 0,74 | 5914479 0,000 R$ 0,61 | 0
Momento de Transporte | SICRO3 | M0447 | Compensado resinado - E = 12 mm - Caminhão carroceria com capacidade de 15 t - 188 kW | 0.00693 | tkm | 5914449 0,000 R$ 0,93 | 5914464 0,000 R$ 0,74 | 5914479 0,000 R$ 0,61 | 0
Momento de Transporte | SICRO3 | M0560 | Desmoldante para fôrmas de madeira - Caminhão carroceria com capacidade de 15 t - 188 kW | 2e-05 | tkm | 5914449 0,000 R$ 0,93 | 5914464 0,000 R$ 0,74 | 5914479 0,000 R$ 0,61 | 0
Momento de Transporte | SICRO3 | M0310 | Peça de madeira - L = 7,5 cm e E = 2,5 cm - Caminhão carroceria com capacidade de 15 t - 188 kW | 0.00053 | tkm | 5914449 0,000 R$ 0,93 | 5914464 0,000 R$ 0,74 | 5914479 0,000 R$ 0,61 | 0
Momento de Transporte | SICRO3 | M1205 | Prego de ferro - Caminhão carroceria com capacidade de 15 t - 188 kW | 0.0002 | tkm | 5914449 0,000 R$ 0,93 | 5914464 0,000 R$ 0,74 | 5914479 0,000 R$ 0,61 | 0
Momento de Transporte | SICRO3 | M0290 | Tábua - E = 2,5 cm e L = 10 cm - Caminhão carroceria com capacidade de 15 t - 188 kW | 0.00746 | tkm | 5914449 0,000 R$ 0,93 | 5914464 0,000 R$ 0,74 | 5914479 0,000 R$ 0,61 | 0
Momento de Transporte | SICRO3 | M0286 | Tábua - E = 2,5 cm e L = 30 cm - Caminhão carroceria com capacidade de 15 t - 188 kW | 0.00385 | tkm | 5914449 0,000 R$ 0,93 | 5914464 0,000 R$ 0,74 | 5914479 0,000 R$ 0,61 | 0
[6 empty] | Custo Total dos Tempos Fixos => |  |  | 0.6198
|  |  |  | MO sem LS => | 25.0896 | LS => | 0 | MO com LS => | 25.0896
|  |  |  | Valor do BDI => | 19.91 |  | Valor com BDI => |  | 102.11
[6 empty] | Quant. => | 147.68 | Preço Total => | 15079.6
7.2.1.2 | Código | Banco | Descrição | Tipo |  | Und | Quant. | Valor Unit | Total
Composição | 1107900 | SICRO3 | Concreto fck = 30 MPa - confecção em betoneira e lançamento manual - areia e brita comerciais |  |  | m³ | 1 | 387.38 | 387.38
A | Código | Banco | Equipamentos | Quantidade | Utilização |  | Custo Operacional |  | Custo Horário
[5 empty] | Operativa | Improdutiva | Operativa | Improdutiva
Insumo | E9010 | SICRO3 | Balança plataforma digital com mesa de 75 x 75 cm com capacidade de 500 kg | 1 | 1 | 0 | 1.4606 | 0.9812 | 1.4606
Insumo | E9519 | SICRO3 | Betoneira com motor a gasolina com capacidade de 600 l - 10 kW | 1 | 1 | 0 | 45.13 | 24.3894 | 45.13
Insumo | E9521 | SICRO3 | Grupo gerador - 2,5/3 kVA | 1 | 1 | 0 | 3.6588 | 0.2042 | 3.6588
Insumo | E9071 | SICRO3 | Transportador manual carrinho de mão com capacidade de 80 l | 4 | 0.86 | 0.14 | 0.5419 | 0.3684 | 2.0704
Insumo | E9064 | SICRO3 | Transportador manual gerica com capacidade de 180 l | 3 | 0.4 | 0.6 | 1.2391 | 0.8424 | 3.0032
[6 empty] | Custo Horário de Equipamentos => |  |  | 55.3231
B | Código | Banco | Mão de Obra | Quantidade | Salário Hora |  |  |  | Custo Horário
Insumo | P9821 | SICRO3 | Pedreiro | 1 |  |  |  | 21.3036 | 21.3036
Insumo | P9824 | SICRO3 | Servente | 9 |  |  |  | 16.0972 | 144.8748
[6 empty] | Custo Horário da Mão de Obra => |  |  | 166.1784
[6 empty] | Adc.M.O. - Ferramentas ( 0,0%) => |  |  | 0
[6 empty] | Custo Horário de Execução => |  |  | 221.5015
[6 empty] | Fator de Influencia da Chuva - FIC => |  |  | 0
[6 empty] | Custo do FIC => |  |  | 0
[6 empty] | Produção de Equipe => |  |  | 3.853
[6 empty] | Custo Unitário de Execução => |  |  | 57.4881
C | Banco | Código | Material | Quantidade | Unidade | Preço Unitário |  |  | Custo Horário
Insumo | SICRO3 | M0030 | Aditivo plastificante e retardador de pega para concreto e argamassa | 1.0571 | kg | 5.4897 |  |  | 5.8032
Insumo | SICRO3 | M0082 | Areia média lavada | 0.59363 | m³ | 109.7412 |  |  | 65.1457
Insumo | SICRO3 | M0191 | Brita 1 | 0.36754 | m³ | 99.4597 |  |  | 36.5554
Insumo | SICRO3 | M0192 | Brita 2 | 0.36754 | m³ | 98.3771 |  |  | 36.1575
Insumo | SICRO3 | M0424 | Cimento Portland CP II - 32 - saco | 352.3653 | kg | 0.4933 |  |  | 173.8218
[6 empty] | Custo Total do Material => |  |  | 317.4836
E | Banco | Insumo | Tempos Fixos | Código | Quantidade | Unidade | Preço Unitário |  | Custo Horário
Tempo Fixo | SICRO3 | M0030 | Carga, manobra e descarga de materiais diversos em caminhão carroceria de 15 t - carga e descarga manuais | 5914655 | 0.00106 | t | 27.43 |  | 0.0291
Tempo Fixo | SICRO3 | M0082 | Carga, manobra e descarga de agregados ou solos em caminhão basculante de 10 m³ - carga com carregadeira de 3,40 m³(exclusa) e descarga livre | 5914647 | 0.89045 | t | 1.36 |  | 1.211
Tempo Fixo | SICRO3 | M0191 | Carga, manobra e descarga de agregados ou solos em caminhão basculante de 10 m³ - carga com carregadeira de 3,40 m³(exclusa) e descarga livre | 5914647 | 0.55131 | t | 1.36 |  | 0.7498
Tempo Fixo | SICRO3 | M0192 | Carga, manobra e descarga de agregados ou solos em caminhão basculante de 10 m³ - carga com carregadeira de 3,40 m³(exclusa) e descarga livre | 5914647 | 0.55131 | t | 1.36 |  | 0.7498
Tempo Fixo | SICRO3 | M0424 | Carga, manobra e descarga de materiais diversos em caminhão carroceria de 15 t - carga e descarga manuais | 5914655 | 0.35237 | t | 27.43 |  | 9.6655
[6 empty] | Custo Total dos Tempos Fixos => |  |  | 12.4052
F | Banco | Insumo | Momento de Transporte | Quantidade | Unidade | Distância Média de Transporte (DMT) |  |  | Custo Horário
[6 empty] | LN | RP | P
Momento de Transporte | SICRO3 | M0030 | Aditivo plastificante e retardador de pega para concreto e argamassa - Caminhão carroceria com capacidade de 15 t - 188 kW | 0.00106 | tkm | 5914449 0,000 R$ 0,93 | 5914464 0,000 R$ 0,74 | 5914479 0,000 R$ 0,61 | 0
Momento de Transporte | SICRO3 | M0082 | Areia média lavada - Caminhão basculante com capacidade de 10 m³ - 188 kW | 0.89045 | tkm | 5914359 0,000 R$ 0,94 | 5914374 0,000 R$ 0,75 | 5914389 0,000 R$ 0,62 | 0
Momento de Transporte | SICRO3 | M0191 | Brita 1 - Caminhão basculante com capacidade de 10 m³ - 188 kW | 0.55131 | tkm | 5914359 0,000 R$ 0,94 | 5914374 0,000 R$ 0,75 | 5914389 0,000 R$ 0,62 | 0
Momento de Transporte | SICRO3 | M0192 | Brita 2 - Caminhão basculante com capacidade de 10 m³ - 188 kW | 0.55131 | tkm | 5914359 0,000 R$ 0,94 | 5914374 0,000 R$ 0,75 | 5914389 0,000 R$ 0,62 | 0
Momento de Transporte | SICRO3 | M0424 | Cimento Portland CP II - 32 - saco - Caminhão carroceria com capacidade de 15 t - 188 kW | 0.35237 | tkm | 5914449 0,000 R$ 0,93 | 5914464 0,000 R$ 0,74 | 5914479 0,000 R$ 0,61 | 0
[6 empty] | Custo Total dos Tempos Fixos => |  |  | 12.4052
|  |  |  | MO sem LS => | 46.0127 | LS => | 0 | MO com LS => | 46.0127
|  |  |  | Valor do BDI => | 93.86 |  | Valor com BDI => |  | 481.24
[6 empty] | Quant. => | 22.06 | Preço Total => | 10616.15
7.2.1.3 | Código | Banco | Descrição | Tipo |  | Und | Quant. | Valor Unit | Total
Composição | 5074 | ORSE | Transporte comercial com caminhão basculante de 10m³, em rodovia pavimentada (densidade=1,5t/m³) | Transportes |  | tkm | 1 | 0.17 | 0.17
Insumo | 2450 | ORSE | Caminhão basc. 15,0t/10,0m3 ( m. benz lk 1418 -170,0kw ou equivalente) | Equipamento |  | h | 0.0026738 | 65.45 | 0.17
|  |  |  | MO sem LS => | 0 | LS => | 0 | MO com LS => | 0
|  |  |  | Valor do BDI => | 0.04 |  | Valor com BDI => |  | 0.21
[6 empty] | Quant. => | 1590.31 | Preço Total => | 333.96
7.2.1.4 | Código | Banco | Descrição | Tipo |  | Und | Quant. | Valor Unit | Total
Composição | 5074 | ORSE | Transporte comercial com caminhão basculante de 10m³, em rodovia pavimentada (densidade=1,5t/m³) | Transportes |  | tkm | 1 | 0.17 | 0.17
Insumo | 2450 | ORSE | Caminhão basc. 15,0t/10,0m3 ( m. benz lk 1418 -170,0kw ou equivalente) | Equipamento |  | h | 0.0026738 | 65.45 | 0.17
|  |  |  | MO sem LS => | 0 | LS => | 0 | MO com LS => | 0
|  |  |  | Valor do BDI => | 0.04 |  | Valor com BDI => |  | 0.21
[6 empty] | Quant. => | 400.39 | Preço Total => | 84.08
7.2.1.5 | Código | Banco | Descrição | Tipo |  | Und | Quant. | Valor Unit | Total
Composição | 5074 | ORSE | Transporte comercial com caminhão basculante de 10m³, em rodovia pavimentada (densidade=1,5t/m³) | Transportes |  | tkm | 1 | 0.17 | 0.17
Insumo | 2450 | ORSE | Caminhão basc. 15,0t/10,0m3 ( m. benz lk 1418 -170,0kw ou equivalente) | Equipamento |  | h | 0.0026738 | 65.45 | 0.17
|  |  |  | MO sem LS => | 0 | LS => | 0 | MO com LS => | 0
|  |  |  | Valor do BDI => | 0.04 |  | Valor com BDI => |  | 0.21
[6 empty] | Quant. => | 400.39 | Preço Total => | 84.08
7.2.2 |  |  | Cortinas | [5 empty] | 101467.22
7.2.2.1 | Código | Banco | Descrição | Tipo |  | Und | Quant. | Valor Unit | Total
Composição | 3108000 | SICRO3 | Fôrmas de compensado resinado 12 mm - uso geral - utilização de 2 vezes - confecção, instalação e retirada |  |  | m² | 1 | 82.2 | 82.2
A | Código | Banco | Equipamentos | Quantidade | Utilização |  | Custo Operacional |  | Custo Horário
[5 empty] | Operativa | Improdutiva | Operativa | Improdutiva
Insumo | E9066 | SICRO3 | Grupo gerador - 13/14 kVA | 0.06024 | 1 | 0 | 14.9733 | 3.2477 | 0.902
Insumo | E9535 | SICRO3 | Serra circular com bancada - D = 30 cm - 4 kW | 0.06024 | 1 | 0 | 21.9801 | 21.7207 | 1.3241
[6 empty] | Custo Horário de Equipamentos => |  |  | 2.2261
B | Código | Banco | Mão de Obra | Quantidade | Salário Hora |  |  |  | Custo Horário
Insumo | P9801 | SICRO3 | Ajudante | 0.65 |  |  |  | 16.9481 | 11.0163
Insumo | P9808 | SICRO3 | Carpinteiro | 0.65 |  |  |  | 21.3677 | 13.889
[6 empty] | Custo Horário da Mão de Obra => |  |  | 24.9053
[6 empty] | Adc.M.O. - Ferramentas ( 0,0%) => |  |  | 0
[6 empty] | Custo Horário de Execução => |  |  | 27.1313
[6 empty] | Fator de Influencia da Chuva - FIC => |  |  | 0
[6 empty] | Custo do FIC => |  |  | 0
[6 empty] | Produção de Equipe => |  |  | 1
[6 empty] | Custo Unitário de Execução => |  |  | 27.1313
C | Banco | Código | Material | Quantidade | Unidade | Preço Unitário |  |  | Custo Horário
Insumo | SICRO3 | M0284 | Caibro de pinho - L = 7,5 cm e E = 7,5 cm | 0.64167 | m | 24.6392 |  |  | 15.8102
Insumo | SICRO3 | M0447 | Compensado resinado - E = 12 mm | 0.5775 | m² | 25.6518 |  |  | 14.8139
Insumo | SICRO3 | M0560 | Desmoldante para fôrmas de madeira | 0.01754 | l | 10.4598 |  |  | 0.1835
Insumo | SICRO3 | M0310 | Peça de madeira - L = 7,5 cm e E = 2,5 cm | 0.28438 | m | 5.0237 |  |  | 1.4286
Insumo | SICRO3 | M1205 | Prego de ferro | 0.20395 | kg | 13.3688 |  |  | 2.7266
Insumo | SICRO3 | M0290 | Tábua - E = 2,5 cm e L = 10 cm | 2.9854 | m | 4.1217 |  |  | 12.3048
Insumo | SICRO3 | M0286 | Tábua - E = 2,5 cm e L = 30 cm | 0.51333 | m | 13.9988 |  |  | 7.186
[6 empty] | Custo Total do Material => |  |  | 54.4536
E | Banco | Insumo | Tempos Fixos | Código | Quantidade | Unidade | Preço Unitário |  | Custo Horário
Tempo Fixo | SICRO3 | M0284 | Carga, manobra e descarga de materiais diversos em caminhão carroceria de 15 t - carga e descarga manuais | 5914655 | 0.00361 | t | 27.43 |  | 0.099
Tempo Fixo | SICRO3 | M0447 | Carga, manobra e descarga de materiais diversos em caminhão carroceria de 15 t - carga e descarga manuais | 5914655 | 0.00693 | t | 27.43 |  | 0.1901
Tempo Fixo | SICRO3 | M0560 | Carga, manobra e descarga de materiais diversos em caminhão carroceria de 15 t - carga e descarga manuais | 5914655 | 2e-05 | t | 27.43 |  | 0.0005
Tempo Fixo | SICRO3 | M0310 | Carga, manobra e descarga de materiais diversos em caminhão carroceria de 15 t - carga e descarga manuais | 5914655 | 0.00053 | t | 27.43 |  | 0.0145
Tempo Fixo | SICRO3 | M1205 | Carga, manobra e descarga de materiais diversos em caminhão carroceria de 15 t - carga e descarga manuais | 5914655 | 0.0002 | t | 27.43 |  | 0.0055
Tempo Fixo | SICRO3 | M0290 | Carga, manobra e descarga de materiais diversos em caminhão carroceria de 15 t - carga e descarga manuais | 5914655 | 0.00746 | t | 27.43 |  | 0.2046
Tempo Fixo | SICRO3 | M0286 | Carga, manobra e descarga de materiais diversos em caminhão carroceria de 15 t - carga e descarga manuais | 5914655 | 0.00385 | t | 27.43 |  | 0.1056
[6 empty] | Custo Total dos Tempos Fixos => |  |  | 0.6198
F | Banco | Insumo | Momento de Transporte | Quantidade | Unidade | Distância Média de Transporte (DMT) |  |  | Custo Horário
[6 empty] | LN | RP | P
Momento de Transporte | SICRO3 | M0284 | Caibro de pinho - L = 7,5 cm e E = 7,5 cm - Caminhão carroceria com capacidade de 15 t - 188 kW | 0.00361 | tkm | 5914449 0,000 R$ 0,93 | 5914464 0,000 R$ 0,74 | 5914479 0,000 R$ 0,61 | 0
Momento de Transporte | SICRO3 | M0447 | Compensado resinado - E = 12 mm - Caminhão carroceria com capacidade de 15 t - 188 kW | 0.00693 | tkm | 5914449 0,000 R$ 0,93 | 5914464 0,000 R$ 0,74 | 5914479 0,000 R$ 0,61 | 0
Momento de Transporte | SICRO3 | M0560 | Desmoldante para fôrmas de madeira - Caminhão carroceria com capacidade de 15 t - 188 kW | 2e-05 | tkm | 5914449 0,000 R$ 0,93 | 5914464 0,000 R$ 0,74 | 5914479 0,000 R$ 0,61 | 0
Momento de Transporte | SICRO3 | M0310 | Peça de madeira - L = 7,5 cm e E = 2,5 cm - Caminhão carroceria com capacidade de 15 t - 188 kW | 0.00053 | tkm | 5914449 0,000 R$ 0,93 | 5914464 0,000 R$ 0,74 | 5914479 0,000 R$ 0,61 | 0
Momento de Transporte | SICRO3 | M1205 | Prego de ferro - Caminhão carroceria com capacidade de 15 t - 188 kW | 0.0002 | tkm | 5914449 0,000 R$ 0,93 | 5914464 0,000 R$ 0,74 | 5914479 0,000 R$ 0,61 | 0
Momento de Transporte | SICRO3 | M0290 | Tábua - E = 2,5 cm e L = 10 cm - Caminhão carroceria com capacidade de 15 t - 188 kW | 0.00746 | tkm | 5914449 0,000 R$ 0,93 | 5914464 0,000 R$ 0,74 | 5914479 0,000 R$ 0,61 | 0
Momento de Transporte | SICRO3 | M0286 | Tábua - E = 2,5 cm e L = 30 cm - Caminhão carroceria com capacidade de 15 t - 188 kW | 0.00385 | tkm | 5914449 0,000 R$ 0,93 | 5914464 0,000 R$ 0,74 | 5914479 0,000 R$ 0,61 | 0
[6 empty] | Custo Total dos Tempos Fixos => |  |  | 0.6198
|  |  |  | MO sem LS => | 25.0896 | LS => | 0 | MO com LS => | 25.0896
|  |  |  | Valor do BDI => | 19.91 |  | Valor com BDI => |  | 102.11
[6 empty] | Quant. => | 166.88 | Preço Total => | 17040.11
7.2.2.2 | Código | Banco | Descrição | Tipo |  | Und | Quant. | Valor Unit | Total
Composição | 1107900 | SICRO3 | Concreto fck = 30 MPa - confecção em betoneira e lançamento manual - areia e brita comerciais |  |  | m³ | 1 | 387.38 | 387.38
A | Código | Banco | Equipamentos | Quantidade | Utilização |  | Custo Operacional |  | Custo Horário
[5 empty] | Operativa | Improdutiva | Operativa | Improdutiva
Insumo | E9010 | SICRO3 | Balança plataforma digital com mesa de 75 x 75 cm com capacidade de 500 kg | 1 | 1 | 0 | 1.4606 | 0.9812 | 1.4606
Insumo | E9519 | SICRO3 | Betoneira com motor a gasolina com capacidade de 600 l - 10 kW | 1 | 1 | 0 | 45.13 | 24.3894 | 45.13
Insumo | E9521 | SICRO3 | Grupo gerador - 2,5/3 kVA | 1 | 1 | 0 | 3.6588 | 0.2042 | 3.6588
Insumo | E9071 | SICRO3 | Transportador manual carrinho de mão com capacidade de 80 l | 4 | 0.86 | 0.14 | 0.5419 | 0.3684 | 2.0704
Insumo | E9064 | SICRO3 | Transportador manual gerica com capacidade de 180 l | 3 | 0.4 | 0.6 | 1.2391 | 0.8424 | 3.0032
[6 empty] | Custo Horário de Equipamentos => |  |  | 55.3231
B | Código | Banco | Mão de Obra | Quantidade | Salário Hora |  |  |  | Custo Horário
Insumo | P9821 | SICRO3 | Pedreiro | 1 |  |  |  | 21.3036 | 21.3036
Insumo | P9824 | SICRO3 | Servente | 9 |  |  |  | 16.0972 | 144.8748
[6 empty] | Custo Horário da Mão de Obra => |  |  | 166.1784
[6 empty] | Adc.M.O. - Ferramentas ( 0,0%) => |  |  | 0
[6 empty] | Custo Horário de Execução => |  |  | 221.5015
[6 empty] | Fator de Influencia da Chuva - FIC => |  |  | 0
[6 empty] | Custo do FIC => |  |  | 0
[6 empty] | Produção de Equipe => |  |  | 3.853
[6 empty] | Custo Unitário de Execução => |  |  | 57.4881
C | Banco | Código | Material | Quantidade | Unidade | Preço Unitário |  |  | Custo Horário
Insumo | SICRO3 | M0030 | Aditivo plastificante e retardador de pega para concreto e argamassa | 1.0571 | kg | 5.4897 |  |  | 5.8032
Insumo | SICRO3 | M0082 | Areia média lavada | 0.59363 | m³ | 109.7412 |  |  | 65.1457
Insumo | SICRO3 | M0191 | Brita 1 | 0.36754 | m³ | 99.4597 |  |  | 36.5554
Insumo | SICRO3 | M0192 | Brita 2 | 0.36754 | m³ | 98.3771 |  |  | 36.1575
Insumo | SICRO3 | M0424 | Cimento Portland CP II - 32 - saco | 352.3653 | kg | 0.4933 |  |  | 173.8218
[6 empty] | Custo Total do Material => |  |  | 317.4836
E | Banco | Insumo | Tempos Fixos | Código | Quantidade | Unidade | Preço Unitário |  | Custo Horário
Tempo Fixo | SICRO3 | M0030 | Carga, manobra e descarga de materiais diversos em caminhão carroceria de 15 t - carga e descarga manuais | 5914655 | 0.00106 | t | 27.43 |  | 0.0291
Tempo Fixo | SICRO3 | M0082 | Carga, manobra e descarga de agregados ou solos em caminhão basculante de 10 m³ - carga com carregadeira de 3,40 m³(exclusa) e descarga livre | 5914647 | 0.89045 | t | 1.36 |  | 1.211
Tempo Fixo | SICRO3 | M0191 | Carga, manobra e descarga de agregados ou solos em caminhão basculante de 10 m³ - carga com carregadeira de 3,40 m³(exclusa) e descarga livre | 5914647 | 0.55131 | t | 1.36 |  | 0.7498
Tempo Fixo | SICRO3 | M0192 | Carga, manobra e descarga de agregados ou solos em caminhão basculante de 10 m³ - carga com carregadeira de 3,40 m³(exclusa) e descarga livre | 5914647 | 0.55131 | t | 1.36 |  | 0.7498
Tempo Fixo | SICRO3 | M0424 | Carga, manobra e descarga de materiais diversos em caminhão carroceria de 15 t - carga e descarga manuais | 5914655 | 0.35237 | t | 27.43 |  | 9.6655
[6 empty] | Custo Total dos Tempos Fixos => |  |  | 12.4052
F | Banco | Insumo | Momento de Transporte | Quantidade | Unidade | Distância Média de Transporte (DMT) |  |  | Custo Horário
[6 empty] | LN | RP | P
Momento de Transporte | SICRO3 | M0030 | Aditivo plastificante e retardador de pega para concreto e argamassa - Caminhão carroceria com capacidade de 15 t - 188 kW | 0.00106 | tkm | 5914449 0,000 R$ 0,93 | 5914464 0,000 R$ 0,74 | 5914479 0,000 R$ 0,61 | 0
Momento de Transporte | SICRO3 | M0082 | Areia média lavada - Caminhão basculante com capacidade de 10 m³ - 188 kW | 0.89045 | tkm | 5914359 0,000 R$ 0,94 | 5914374 0,000 R$ 0,75 | 5914389 0,000 R$ 0,62 | 0
Momento de Transporte | SICRO3 | M0191 | Brita 1 - Caminhão basculante com capacidade de 10 m³ - 188 kW | 0.55131 | tkm | 5914359 0,000 R$ 0,94 | 5914374 0,000 R$ 0,75 | 5914389 0,000 R$ 0,62 | 0
Momento de Transporte | SICRO3 | M0192 | Brita 2 - Caminhão basculante com capacidade de 10 m³ - 188 kW | 0.55131 | tkm | 5914359 0,000 R$ 0,94 | 5914374 0,000 R$ 0,75 | 5914389 0,000 R$ 0,62 | 0
Momento de Transporte | SICRO3 | M0424 | Cimento Portland CP II - 32 - saco - Caminhão carroceria com capacidade de 15 t - 188 kW | 0.35237 | tkm | 5914449 0,000 R$ 0,93 | 5914464 0,000 R$ 0,74 | 5914479 0,000 R$ 0,61 | 0
[6 empty] | Custo Total dos Tempos Fixos => |  |  | 12.4052
|  |  |  | MO sem LS => | 46.0127 | LS => | 0 | MO com LS => | 46.0127
|  |  |  | Valor do BDI => | 93.86 |  | Valor com BDI => |  | 481.24
[6 empty] | Quant. => | 38.58 | Preço Total => | 18566.23
7.2.2.3 | Código | Banco | Descrição | Tipo |  | Und | Quant. | Valor Unit | Total
Composição | 5074 | ORSE | Transporte comercial com caminhão basculante de 10m³, em rodovia pavimentada (densidade=1,5t/m³) | Transportes |  | tkm | 1 | 0.17 | 0.17
Insumo | 2450 | ORSE | Caminhão basc. 15,0t/10,0m3 ( m. benz lk 1418 -170,0kw ou equivalente) | Equipamento |  | h | 0.0026738 | 65.45 | 0.17
|  |  |  | MO sem LS => | 0 | LS => | 0 | MO com LS => | 0
|  |  |  | Valor do BDI => | 0.04 |  | Valor com BDI => |  | 0.21
[6 empty] | Quant. => | 2781.23 | Preço Total => | 584.05
7.2.2.4 | Código | Banco | Descrição | Tipo |  | Und | Quant. | Valor Unit | Total
Composição | 5074 | ORSE | Transporte comercial com caminhão basculante de 10m³, em rodovia pavimentada (densidade=1,5t/m³) | Transportes |  | tkm | 1 | 0.17 | 0.17
Insumo | 2450 | ORSE | Caminhão basc. 15,0t/10,0m3 ( m. benz lk 1418 -170,0kw ou equivalente) | Equipamento |  | h | 0.0026738 | 65.45 | 0.17
|  |  |  | MO sem LS => | 0 | LS => | 0 | MO com LS => | 0
|  |  |  | Valor do BDI => | 0.04 |  | Valor com BDI => |  | 0.21
[6 empty] | Quant. => | 700.23 | Preço Total => | 147.04
7.2.2.5 | Código | Banco | Descrição | Tipo |  | Und | Quant. | Valor Unit | Total
Composição | 0407819 | SICRO3 | Armação em aço CA-50 - fornecimento, preparo e colocação |  |  | kg | 1 | 13.59 | 13.59
B | Código | Banco | Mão de Obra | Quantidade | Salário Hora |  |  |  | Custo Horário
Insumo | P9801 | SICRO3 | Ajudante | 0.09 |  |  |  | 16.9481 | 1.5253
Insumo | P9805 | SICRO3 | Armador | 0.09 |  |  |  | 24.8335 | 2.235
[6 empty] | Custo Horário da Mão de Obra => |  |  | 3.7603
[6 empty] | Adc.M.O. - Ferramentas ( 0,0%) => |  |  | 0
[6 empty] | Custo Horário de Execução => |  |  | 3.7603
[6 empty] | Fator de Influencia da Chuva - FIC => |  |  | 0
[6 empty] | Custo do FIC => |  |  | 0
[6 empty] | Produção de Equipe => |  |  | 1
[6 empty] | Custo Unitário de Execução => |  |  | 3.7603
C | Banco | Código | Material | Quantidade | Unidade | Preço Unitário |  |  | Custo Horário
Insumo | SICRO3 | M0004 | Aço CA 50 | 1.1 | kg | 8.817 |  |  | 9.6987
Insumo | SICRO3 | M0075 | Arame liso recozido em aço-carbono - D = 1,24 mm (18 BWG) | 0.015 | kg | 6.5565 |  |  | 0.0983
[6 empty] | Custo Total do Material => |  |  | 9.797
E | Banco | Insumo | Tempos Fixos | Código | Quantidade | Unidade | Preço Unitário |  | Custo Horário
Tempo Fixo | SICRO3 | M0004 | Carga, manobra e descarga de materiais diversos em caminhão carroceria de 15 t - carga e descarga manuais | 5914655 | 0.0011 | t | 27.43 |  | 0.0302
Tempo Fixo | SICRO3 | M0075 | Carga, manobra e descarga de materiais diversos em caminhão carroceria de 15 t - carga e descarga manuais | 5914655 | 2e-05 | t | 27.43 |  | 0.0005
[6 empty] | Custo Total dos Tempos Fixos => |  |  | 0.0307
F | Banco | Insumo | Momento de Transporte | Quantidade | Unidade | Distância Média de Transporte (DMT) |  |  | Custo Horário
[6 empty] | LN | RP | P
Momento de Transporte | SICRO3 | M0004 | Aço CA 50 - Caminhão carroceria com capacidade de 15 t - 188 kW | 0.0011 | tkm | 5914449 0,000 R$ 0,93 | 5914464 0,000 R$ 0,74 | 5914479 0,000 R$ 0,61 | 0
Momento de Transporte | SICRO3 | M0075 | Arame liso recozido em aço-carbono - D = 1,24 mm (18 BWG) - Caminhão carroceria com capacidade de 15 t - 188 kW | 2e-05 | tkm | 5914449 0,000 R$ 0,93 | 5914464 0,000 R$ 0,74 | 5914479 0,000 R$ 0,61 | 0
[6 empty] | Custo Total dos Tempos Fixos => |  |  | 0.0307
|  |  |  | MO sem LS => | 3.7695 | LS => | 0 | MO com LS => | 3.7695
|  |  |  | Valor do BDI => | 3.29 |  | Valor com BDI => |  | 16.88
[6 empty] | Quant. => | 3858.4 | Preço Total => | 65129.79
7.2.3 |  |  | Esporão | [5 empty] | 46055.23
7.2.3.1 | Código | Banco | Descrição | Tipo |  | Und | Quant. | Valor Unit | Total
Composição | 3108000 | SICRO3 | Fôrmas de compensado resinado 12 mm - uso geral - utilização de 2 vezes - confecção, instalação e retirada |  |  | m² | 1 | 82.2 | 82.2
A | Código | Banco | Equipamentos | Quantidade | Utilização |  | Custo Operacional |  | Custo Horário
[5 empty] | Operativa | Improdutiva | Operativa | Improdutiva
Insumo | E9066 | SICRO3 | Grupo gerador - 13/14 kVA | 0.06024 | 1 | 0 | 14.9733 | 3.2477 | 0.902
Insumo | E9535 | SICRO3 | Serra circular com bancada - D = 30 cm - 4 kW | 0.06024 | 1 | 0 | 21.9801 | 21.7207 | 1.3241
[6 empty] | Custo Horário de Equipamentos => |  |  | 2.2261
B | Código | Banco | Mão de Obra | Quantidade | Salário Hora |  |  |  | Custo Horário
Insumo | P9801 | SICRO3 | Ajudante | 0.65 |  |  |  | 16.9481 | 11.0163
Insumo | P9808 | SICRO3 | Carpinteiro | 0.65 |  |  |  | 21.3677 | 13.889
[6 empty] | Custo Horário da Mão de Obra => |  |  | 24.9053
[6 empty] | Adc.M.O. - Ferramentas ( 0,0%) => |  |  | 0
[6 empty] | Custo Horário de Execução => |  |  | 27.1313
[6 empty] | Fator de Influencia da Chuva - FIC => |  |  | 0
[6 empty] | Custo do FIC => |  |  | 0
[6 empty] | Produção de Equipe => |  |  | 1
[6 empty] | Custo Unitário de Execução => |  |  | 27.1313
C | Banco | Código | Material | Quantidade | Unidade | Preço Unitário |  |  | Custo Horário
Insumo | SICRO3 | M0284 | Caibro de pinho - L = 7,5 cm e E = 7,5 cm | 0.64167 | m | 24.6392 |  |  | 15.8102
Insumo | SICRO3 | M0447 | Compensado resinado - E = 12 mm | 0.5775 | m² | 25.6518 |  |  | 14.8139
Insumo | SICRO3 | M0560 | Desmoldante para fôrmas de madeira | 0.01754 | l | 10.4598 |  |  | 0.1835
Insumo | SICRO3 | M0310 | Peça de madeira - L = 7,5 cm e E = 2,5 cm | 0.28438 | m | 5.0237 |  |  | 1.4286
Insumo | SICRO3 | M1205 | Prego de ferro | 0.20395 | kg | 13.3688 |  |  | 2.7266
Insumo | SICRO3 | M0290 | Tábua - E = 2,5 cm e L = 10 cm | 2.9854 | m | 4.1217 |  |  | 12.3048
Insumo | SICRO3 | M0286 | Tábua - E = 2,5 cm e L = 30 cm | 0.51333 | m | 13.9988 |  |  | 7.186
[6 empty] | Custo Total do Material => |  |  | 54.4536
E | Banco | Insumo | Tempos Fixos | Código | Quantidade | Unidade | Preço Unitário |  | Custo Horário
Tempo Fixo | SICRO3 | M0284 | Carga, manobra e descarga de materiais diversos em caminhão carroceria de 15 t - carga e descarga manuais | 5914655 | 0.00361 | t | 27.43 |  | 0.099
Tempo Fixo | SICRO3 | M0447 | Carga, manobra e descarga de materiais diversos em caminhão carroceria de 15 t - carga e descarga manuais | 5914655 | 0.00693 | t | 27.43 |  | 0.1901
Tempo Fixo | SICRO3 | M0560 | Carga, manobra e descarga de materiais diversos em caminhão carroceria de 15 t - carga e descarga manuais | 5914655 | 2e-05 | t | 27.43 |  | 0.0005
Tempo Fixo | SICRO3 | M0310 | Carga, manobra e descarga de materiais diversos em caminhão carroceria de 15 t - carga e descarga manuais | 5914655 | 0.00053 | t | 27.43 |  | 0.0145
Tempo Fixo | SICRO3 | M1205 | Carga, manobra e descarga de materiais diversos em caminhão carroceria de 15 t - carga e descarga manuais | 5914655 | 0.0002 | t | 27.43 |  | 0.0055
Tempo Fixo | SICRO3 | M0290 | Carga, manobra e descarga de materiais diversos em caminhão carroceria de 15 t - carga e descarga manuais | 5914655 | 0.00746 | t | 27.43 |  | 0.2046
Tempo Fixo | SICRO3 | M0286 | Carga, manobra e descarga de materiais diversos em caminhão carroceria de 15 t - carga e descarga manuais | 5914655 | 0.00385 | t | 27.43 |  | 0.1056
[6 empty] | Custo Total dos Tempos Fixos => |  |  | 0.6198
F | Banco | Insumo | Momento de Transporte | Quantidade | Unidade | Distância Média de Transporte (DMT) |  |  | Custo Horário
[6 empty] | LN | RP | P
Momento de Transporte | SICRO3 | M0284 | Caibro de pinho - L = 7,5 cm e E = 7,5 cm - Caminhão carroceria com capacidade de 15 t - 188 kW | 0.00361 | tkm | 5914449 0,000 R$ 0,93 | 5914464 0,000 R$ 0,74 | 5914479 0,000 R$ 0,61 | 0
Momento de Transporte | SICRO3 | M0447 | Compensado resinado - E = 12 mm - Caminhão carroceria com capacidade de 15 t - 188 kW | 0.00693 | tkm | 5914449 0,000 R$ 0,93 | 5914464 0,000 R$ 0,74 | 5914479 0,000 R$ 0,61 | 0
Momento de Transporte | SICRO3 | M0560 | Desmoldante para fôrmas de madeira - Caminhão carroceria com capacidade de 15 t - 188 kW | 2e-05 | tkm | 5914449 0,000 R$ 0,93 | 5914464 0,000 R$ 0,74 | 5914479 0,000 R$ 0,61 | 0
Momento de Transporte | SICRO3 | M0310 | Peça de madeira - L = 7,5 cm e E = 2,5 cm - Caminhão carroceria com capacidade de 15 t - 188 kW | 0.00053 | tkm | 5914449 0,000 R$ 0,93 | 5914464 0,000 R$ 0,74 | 5914479 0,000 R$ 0,61 | 0
Momento de Transporte | SICRO3 | M1205 | Prego de ferro - Caminhão carroceria com capacidade de 15 t - 188 kW | 0.0002 | tkm | 5914449 0,000 R$ 0,93 | 5914464 0,000 R$ 0,74 | 5914479 0,000 R$ 0,61 | 0
Momento de Transporte | SICRO3 | M0290 | Tábua - E = 2,5 cm e L = 10 cm - Caminhão carroceria com capacidade de 15 t - 188 kW | 0.00746 | tkm | 5914449 0,000 R$ 0,93 | 5914464 0,000 R$ 0,74 | 5914479 0,000 R$ 0,61 | 0
Momento de Transporte | SICRO3 | M0286 | Tábua - E = 2,5 cm e L = 30 cm - Caminhão carroceria com capacidade de 15 t - 188 kW | 0.00385 | tkm | 5914449 0,000 R$ 0,93 | 5914464 0,000 R$ 0,74 | 5914479 0,000 R$ 0,61 | 0
[6 empty] | Custo Total dos Tempos Fixos => |  |  | 0.6198
|  |  |  | MO sem LS => | 25.0896 | LS => | 0 | MO com LS => | 25.0896
|  |  |  | Valor do BDI => | 19.91 |  | Valor com BDI => |  | 102.11
[6 empty] | Quant. => | 60.32 | Preço Total => | 6159.27
7.2.3.2 | Código | Banco | Descrição | Tipo |  | Und | Quant. | Valor Unit | Total
Composição | 1107900 | SICRO3 | Concreto fck = 30 MPa - confecção em betoneira e lançamento manual - areia e brita comerciais |  |  | m³ | 1 | 387.38 | 387.38
A | Código | Banco | Equipamentos | Quantidade | Utilização |  | Custo Operacional |  | Custo Horário
[5 empty] | Operativa | Improdutiva | Operativa | Improdutiva
Insumo | E9010 | SICRO3 | Balança plataforma digital com mesa de 75 x 75 cm com capacidade de 500 kg | 1 | 1 | 0 | 1.4606 | 0.9812 | 1.4606
Insumo | E9519 | SICRO3 | Betoneira com motor a gasolina com capacidade de 600 l - 10 kW | 1 | 1 | 0 | 45.13 | 24.3894 | 45.13
Insumo | E9521 | SICRO3 | Grupo gerador - 2,5/3 kVA | 1 | 1 | 0 | 3.6588 | 0.2042 | 3.6588
Insumo | E9071 | SICRO3 | Transportador manual carrinho de mão com capacidade de 80 l | 4 | 0.86 | 0.14 | 0.5419 | 0.3684 | 2.0704
Insumo | E9064 | SICRO3 | Transportador manual gerica com capacidade de 180 l | 3 | 0.4 | 0.6 | 1.2391 | 0.8424 | 3.0032
[6 empty] | Custo Horário de Equipamentos => |  |  | 55.3231
B | Código | Banco | Mão de Obra | Quantidade | Salário Hora |  |  |  | Custo Horário
Insumo | P9821 | SICRO3 | Pedreiro | 1 |  |  |  | 21.3036 | 21.3036
Insumo | P9824 | SICRO3 | Servente | 9 |  |  |  | 16.0972 | 144.8748
[6 empty] | Custo Horário da Mão de Obra => |  |  | 166.1784
[6 empty] | Adc.M.O. - Ferramentas ( 0,0%) => |  |  | 0
[6 empty] | Custo Horário de Execução => |  |  | 221.5015
[6 empty] | Fator de Influencia da Chuva - FIC => |  |  | 0
[6 empty] | Custo do FIC => |  |  | 0
[6 empty] | Produção de Equipe => |  |  | 3.853
[6 empty] | Custo Unitário de Execução => |  |  | 57.4881
C | Banco | Código | Material | Quantidade | Unidade | Preço Unitário |  |  | Custo Horário
Insumo | SICRO3 | M0030 | Aditivo plastificante e retardador de pega para concreto e argamassa | 1.0571 | kg | 5.4897 |  |  | 5.8032
Insumo | SICRO3 | M0082 | Areia média lavada | 0.59363 | m³ | 109.7412 |  |  | 65.1457
Insumo | SICRO3 | M0191 | Brita 1 | 0.36754 | m³ | 99.4597 |  |  | 36.5554
Insumo | SICRO3 | M0192 | Brita 2 | 0.36754 | m³ | 98.3771 |  |  | 36.1575
Insumo | SICRO3 | M0424 | Cimento Portland CP II - 32 - saco | 352.3653 | kg | 0.4933 |  |  | 173.8218
[6 empty] | Custo Total do Material => |  |  | 317.4836
E | Banco | Insumo | Tempos Fixos | Código | Quantidade | Unidade | Preço Unitário |  | Custo Horário
Tempo Fixo | SICRO3 | M0030 | Carga, manobra e descarga de materiais diversos em caminhão carroceria de 15 t - carga e descarga manuais | 5914655 | 0.00106 | t | 27.43 |  | 0.0291
Tempo Fixo | SICRO3 | M0082 | Carga, manobra e descarga de agregados ou solos em caminhão basculante de 10 m³ - carga com carregadeira de 3,40 m³(exclusa) e descarga livre | 5914647 | 0.89045 | t | 1.36 |  | 1.211
Tempo Fixo | SICRO3 | M0191 | Carga, manobra e descarga de agregados ou solos em caminhão basculante de 10 m³ - carga com carregadeira de 3,40 m³(exclusa) e descarga livre | 5914647 | 0.55131 | t | 1.36 |  | 0.7498
Tempo Fixo | SICRO3 | M0192 | Carga, manobra e descarga de agregados ou solos em caminhão basculante de 10 m³ - carga com carregadeira de 3,40 m³(exclusa) e descarga livre | 5914647 | 0.55131 | t | 1.36 |  | 0.7498
Tempo Fixo | SICRO3 | M0424 | Carga, manobra e descarga de materiais diversos em caminhão carroceria de 15 t - carga e descarga manuais | 5914655 | 0.35237 | t | 27.43 |  | 9.6655
[6 empty] | Custo Total dos Tempos Fixos => |  |  | 12.4052
F | Banco | Insumo | Momento de Transporte | Quantidade | Unidade | Distância Média de Transporte (DMT) |  |  | Custo Horário
[6 empty] | LN | RP | P
Momento de Transporte | SICRO3 | M0030 | Aditivo plastificante e retardador de pega para concreto e argamassa - Caminhão carroceria com capacidade de 15 t - 188 kW | 0.00106 | tkm | 5914449 0,000 R$ 0,93 | 5914464 0,000 R$ 0,74 | 5914479 0,000 R$ 0,61 | 0
Momento de Transporte | SICRO3 | M0082 | Areia média lavada - Caminhão basculante com capacidade de 10 m³ - 188 kW | 0.89045 | tkm | 5914359 0,000 R$ 0,94 | 5914374 0,000 R$ 0,75 | 5914389 0,000 R$ 0,62 | 0
Momento de Transporte | SICRO3 | M0191 | Brita 1 - Caminhão basculante com capacidade de 10 m³ - 188 kW | 0.55131 | tkm | 5914359 0,000 R$ 0,94 | 5914374 0,000 R$ 0,75 | 5914389 0,000 R$ 0,62 | 0
Momento de Transporte | SICRO3 | M0192 | Brita 2 - Caminhão basculante com capacidade de 10 m³ - 188 kW | 0.55131 | tkm | 5914359 0,000 R$ 0,94 | 5914374 0,000 R$ 0,75 | 5914389 0,000 R$ 0,62 | 0
Momento de Transporte | SICRO3 | M0424 | Cimento Portland CP II - 32 - saco - Caminhão carroceria com capacidade de 15 t - 188 kW | 0.35237 | tkm | 5914449 0,000 R$ 0,93 | 5914464 0,000 R$ 0,74 | 5914479 0,000 R$ 0,61 | 0
[6 empty] | Custo Total dos Tempos Fixos => |  |  | 12.4052
|  |  |  | MO sem LS => | 46.0127 | LS => | 0 | MO com LS => | 46.0127
|  |  |  | Valor do BDI => | 93.86 |  | Valor com BDI => |  | 481.24
[6 empty] | Quant. => | 16.84 | Preço Total => | 8104.08
7.2.3.3 | Código | Banco | Descrição | Tipo |  | Und | Quant. | Valor Unit | Total
Composição | 5074 | ORSE | Transporte comercial com caminhão basculante de 10m³, em rodovia pavimentada (densidade=1,5t/m³) | Transportes |  | tkm | 1 | 0.17 | 0.17
Insumo | 2450 | ORSE | Caminhão basc. 15,0t/10,0m3 ( m. benz lk 1418 -170,0kw ou equivalente) | Equipamento |  | h | 0.0026738 | 65.45 | 0.17
|  |  |  | MO sem LS => | 0 | LS => | 0 | MO com LS => | 0
|  |  |  | Valor do BDI => | 0.04 |  | Valor com BDI => |  | 0.21
[6 empty] | Quant. => | 1214 | Preço Total => | 254.94
7.2.3.4 | Código | Banco | Descrição | Tipo |  | Und | Quant. | Valor Unit | Total
Composição | 5074 | ORSE | Transporte comercial com caminhão basculante de 10m³, em rodovia pavimentada (densidade=1,5t/m³) | Transportes |  | tkm | 1 | 0.17 | 0.17
Insumo | 2450 | ORSE | Caminhão basc. 15,0t/10,0m3 ( m. benz lk 1418 -170,0kw ou equivalente) | Equipamento |  | h | 0.0026738 | 65.45 | 0.17
|  |  |  | MO sem LS => | 0 | LS => | 0 | MO com LS => | 0
|  |  |  | Valor do BDI => | 0.04 |  | Valor com BDI => |  | 0.21
[6 empty] | Quant. => | 305.65 | Preço Total => | 64.18
7.2.3.5 | Código | Banco | Descrição | Tipo |  | Und | Quant. | Valor Unit | Total
Composição | 0407819 | SICRO3 | Armação em aço CA-50 - fornecimento, preparo e colocação |  |  | kg | 1 | 13.59 | 13.59
B | Código | Banco | Mão de Obra | Quantidade | Salário Hora |  |  |  | Custo Horário
Insumo | P9801 | SICRO3 | Ajudante | 0.09 |  |  |  | 16.9481 | 1.5253
Insumo | P9805 | SICRO3 | Armador | 0.09 |  |  |  | 24.8335 | 2.235
[6 empty] | Custo Horário da Mão de Obra => |  |  | 3.7603
[6 empty] | Adc.M.O. - Ferramentas ( 0,0%) => |  |  | 0
[6 empty] | Custo Horário de Execução => |  |  | 3.7603
[6 empty] | Fator de Influencia da Chuva - FIC => |  |  | 0
[6 empty] | Custo do FIC => |  |  | 0
[6 empty] | Produção de Equipe => |  |  | 1
[6 empty] | Custo Unitário de Execução => |  |  | 3.7603
C | Banco | Código | Material | Quantidade | Unidade | Preço Unitário |  |  | Custo Horário
Insumo | SICRO3 | M0004 | Aço CA 50 | 1.1 | kg | 8.817 |  |  | 9.6987
Insumo | SICRO3 | M0075 | Arame liso recozido em aço-carbono - D = 1,24 mm (18 BWG) | 0.015 | kg | 6.5565 |  |  | 0.0983
[6 empty] | Custo Total do Material => |  |  | 9.797
E | Banco | Insumo | Tempos Fixos | Código | Quantidade | Unidade | Preço Unitário |  | Custo Horário
Tempo Fixo | SICRO3 | M0004 | Carga, manobra e descarga de materiais diversos em caminhão carroceria de 15 t - carga e descarga manuais | 5914655 | 0.0011 | t | 27.43 |  | 0.0302
Tempo Fixo | SICRO3 | M0075 | Carga, manobra e descarga de materiais diversos em caminhão carroceria de 15 t - carga e descarga manuais | 5914655 | 2e-05 | t | 27.43 |  | 0.0005
[6 empty] | Custo Total dos Tempos Fixos => |  |  | 0.0307
F | Banco | Insumo | Momento de Transporte | Quantidade | Unidade | Distância Média de Transporte (DMT) |  |  | Custo Horário
[6 empty] | LN | RP | P
Momento de Transporte | SICRO3 | M0004 | Aço CA 50 - Caminhão carroceria com capacidade de 15 t - 188 kW | 0.0011 | tkm | 5914449 0,000 R$ 0,93 | 5914464 0,000 R$ 0,74 | 5914479 0,000 R$ 0,61 | 0
Momento de Transporte | SICRO3 | M0075 | Arame liso recozido em aço-carbono - D = 1,24 mm (18 BWG) - Caminhão carroceria com capacidade de 15 t - 188 kW | 2e-05 | tkm | 5914449 0,000 R$ 0,93 | 5914464 0,000 R$ 0,74 | 5914479 0,000 R$ 0,61 | 0
[6 empty] | Custo Total dos Tempos Fixos => |  |  | 0.0307
|  |  |  | MO sem LS => | 3.7695 | LS => | 0 | MO com LS => | 3.7695
|  |  |  | Valor do BDI => | 3.29 |  | Valor com BDI => |  | 16.88
[6 empty] | Quant. => | 1864.5 | Preço Total => | 31472.76
7.2.4 |  |  | Pilares | [5 empty] | 169034.83
7.2.4.1 | Código | Banco | Descrição | Tipo |  | Und | Quant. | Valor Unit | Total
Composição | 3108000 | SICRO3 | Fôrmas de compensado resinado 12 mm - uso geral - utilização de 2 vezes - confecção, instalação e retirada |  |  | m² | 1 | 82.2 | 82.2
A | Código | Banco | Equipamentos | Quantidade | Utilização |  | Custo Operacional |  | Custo Horário
[5 empty] | Operativa | Improdutiva | Operativa | Improdutiva
Insumo | E9066 | SICRO3 | Grupo gerador - 13/14 kVA | 0.06024 | 1 | 0 | 14.9733 | 3.2477 | 0.902
Insumo | E9535 | SICRO3 | Serra circular com bancada - D = 30 cm - 4 kW | 0.06024 | 1 | 0 | 21.9801 | 21.7207 | 1.3241
[6 empty] | Custo Horário de Equipamentos => |  |  | 2.2261
B | Código | Banco | Mão de Obra | Quantidade | Salário Hora |  |  |  | Custo Horário
Insumo | P9801 | SICRO3 | Ajudante | 0.65 |  |  |  | 16.9481 | 11.0163
Insumo | P9808 | SICRO3 | Carpinteiro | 0.65 |  |  |  | 21.3677 | 13.889
[6 empty] | Custo Horário da Mão de Obra => |  |  | 24.9053
[6 empty] | Adc.M.O. - Ferramentas ( 0,0%) => |  |  | 0
[6 empty] | Custo Horário de Execução => |  |  | 27.1313
[6 empty] | Fator de Influencia da Chuva - FIC => |  |  | 0
[6 empty] | Custo do FIC => |  |  | 0
[6 empty] | Produção de Equipe => |  |  | 1
[6 empty] | Custo Unitário de Execução => |  |  | 27.1313
C | Banco | Código | Material | Quantidade | Unidade | Preço Unitário |  |  | Custo Horário
Insumo | SICRO3 | M0284 | Caibro de pinho - L = 7,5 cm e E = 7,5 cm | 0.64167 | m | 24.6392 |  |  | 15.8102
Insumo | SICRO3 | M0447 | Compensado resinado - E = 12 mm | 0.5775 | m² | 25.6518 |  |  | 14.8139
Insumo | SICRO3 | M0560 | Desmoldante para fôrmas de madeira | 0.01754 | l | 10.4598 |  |  | 0.1835
Insumo | SICRO3 | M0310 | Peça de madeira - L = 7,5 cm e E = 2,5 cm | 0.28438 | m | 5.0237 |  |  | 1.4286
Insumo | SICRO3 | M1205 | Prego de ferro | 0.20395 | kg | 13.3688 |  |  | 2.7266
Insumo | SICRO3 | M0290 | Tábua - E = 2,5 cm e L = 10 cm | 2.9854 | m | 4.1217 |  |  | 12.3048
Insumo | SICRO3 | M0286 | Tábua - E = 2,5 cm e L = 30 cm | 0.51333 | m | 13.9988 |  |  | 7.186
[6 empty] | Custo Total do Material => |  |  | 54.4536
E | Banco | Insumo | Tempos Fixos | Código | Quantidade | Unidade | Preço Unitário |  | Custo Horário
Tempo Fixo | SICRO3 | M0284 | Carga, manobra e descarga de materiais diversos em caminhão carroceria de 15 t - carga e descarga manuais | 5914655 | 0.00361 | t | 27.43 |  | 0.099
Tempo Fixo | SICRO3 | M0447 | Carga, manobra e descarga de materiais diversos em caminhão carroceria de 15 t - carga e descarga manuais | 5914655 | 0.00693 | t | 27.43 |  | 0.1901
Tempo Fixo | SICRO3 | M0560 | Carga, manobra e descarga de materiais diversos em caminhão carroceria de 15 t - carga e descarga manuais | 5914655 | 2e-05 | t | 27.43 |  | 0.0005
Tempo Fixo | SICRO3 | M0310 | Carga, manobra e descarga de materiais diversos em caminhão carroceria de 15 t - carga e descarga manuais | 5914655 | 0.00053 | t | 27.43 |  | 0.0145
Tempo Fixo | SICRO3 | M1205 | Carga, manobra e descarga de materiais diversos em caminhão carroceria de 15 t - carga e descarga manuais | 5914655 | 0.0002 | t | 27.43 |  | 0.0055
Tempo Fixo | SICRO3 | M0290 | Carga, manobra e descarga de materiais diversos em caminhão carroceria de 15 t - carga e descarga manuais | 5914655 | 0.00746 | t | 27.43 |  | 0.2046
Tempo Fixo | SICRO3 | M0286 | Carga, manobra e descarga de materiais diversos em caminhão carroceria de 15 t - carga e descarga manuais | 5914655 | 0.00385 | t | 27.43 |  | 0.1056
[6 empty] | Custo Total dos Tempos Fixos => |  |  | 0.6198
F | Banco | Insumo | Momento de Transporte | Quantidade | Unidade | Distância Média de Transporte (DMT) |  |  | Custo Horário
[6 empty] | LN | RP | P
Momento de Transporte | SICRO3 | M0284 | Caibro de pinho - L = 7,5 cm e E = 7,5 cm - Caminhão carroceria com capacidade de 15 t - 188 kW | 0.00361 | tkm | 5914449 0,000 R$ 0,93 | 5914464 0,000 R$ 0,74 | 5914479 0,000 R$ 0,61 | 0
Momento de Transporte | SICRO3 | M0447 | Compensado resinado - E = 12 mm - Caminhão carroceria com capacidade de 15 t - 188 kW | 0.00693 | tkm | 5914449 0,000 R$ 0,93 | 5914464 0,000 R$ 0,74 | 5914479 0,000 R$ 0,61 | 0
Momento de Transporte | SICRO3 | M0560 | Desmoldante para fôrmas de madeira - Caminhão carroceria com capacidade de 15 t - 188 kW | 2e-05 | tkm | 5914449 0,000 R$ 0,93 | 5914464 0,000 R$ 0,74 | 5914479 0,000 R$ 0,61 | 0
Momento de Transporte | SICRO3 | M0310 | Peça de madeira - L = 7,5 cm e E = 2,5 cm - Caminhão carroceria com capacidade de 15 t - 188 kW | 0.00053 | tkm | 5914449 0,000 R$ 0,93 | 5914464 0,000 R$ 0,74 | 5914479 0,000 R$ 0,61 | 0
Momento de Transporte | SICRO3 | M1205 | Prego de ferro - Caminhão carroceria com capacidade de 15 t - 188 kW | 0.0002 | tkm | 5914449 0,000 R$ 0,93 | 5914464 0,000 R$ 0,74 | 5914479 0,000 R$ 0,61 | 0
Momento de Transporte | SICRO3 | M0290 | Tábua - E = 2,5 cm e L = 10 cm - Caminhão carroceria com capacidade de 15 t - 188 kW | 0.00746 | tkm | 5914449 0,000 R$ 0,93 | 5914464 0,000 R$ 0,74 | 5914479 0,000 R$ 0,61 | 0
Momento de Transporte | SICRO3 | M0286 | Tábua - E = 2,5 cm e L = 30 cm - Caminhão carroceria com capacidade de 15 t - 188 kW | 0.00385 | tkm | 5914449 0,000 R$ 0,93 | 5914464 0,000 R$ 0,74 | 5914479 0,000 R$ 0,61 | 0
[6 empty] | Custo Total dos Tempos Fixos => |  |  | 0.6198
|  |  |  | MO sem LS => | 25.0896 | LS => | 0 | MO com LS => | 25.0896
|  |  |  | Valor do BDI => | 19.91 |  | Valor com BDI => |  | 102.11
[6 empty] | Quant. => | 174.48 | Preço Total => | 17816.15
7.2.4.2 | Código | Banco | Descrição | Tipo |  | Und | Quant. | Valor Unit | Total
Composição | 1107900 | SICRO3 | Concreto fck = 30 MPa - confecção em betoneira e lançamento manual - areia e brita comerciais |  |  | m³ | 1 | 387.38 | 387.38
A | Código | Banco | Equipamentos | Quantidade | Utilização |  | Custo Operacional |  | Custo Horário
[5 empty] | Operativa | Improdutiva | Operativa | Improdutiva
Insumo | E9010 | SICRO3 | Balança plataforma digital com mesa de 75 x 75 cm com capacidade de 500 kg | 1 | 1 | 0 | 1.4606 | 0.9812 | 1.4606
Insumo | E9519 | SICRO3 | Betoneira com motor a gasolina com capacidade de 600 l - 10 kW | 1 | 1 | 0 | 45.13 | 24.3894 | 45.13
Insumo | E9521 | SICRO3 | Grupo gerador - 2,5/3 kVA | 1 | 1 | 0 | 3.6588 | 0.2042 | 3.6588
Insumo | E9071 | SICRO3 | Transportador manual carrinho de mão com capacidade de 80 l | 4 | 0.86 | 0.14 | 0.5419 | 0.3684 | 2.0704
Insumo | E9064 | SICRO3 | Transportador manual gerica com capacidade de 180 l | 3 | 0.4 | 0.6 | 1.2391 | 0.8424 | 3.0032
[6 empty] | Custo Horário de Equipamentos => |  |  | 55.3231
B | Código | Banco | Mão de Obra | Quantidade | Salário Hora |  |  |  | Custo Horário
Insumo | P9821 | SICRO3 | Pedreiro | 1 |  |  |  | 21.3036 | 21.3036
Insumo | P9824 | SICRO3 | Servente | 9 |  |  |  | 16.0972 | 144.8748
[6 empty] | Custo Horário da Mão de Obra => |  |  | 166.1784
[6 empty] | Adc.M.O. - Ferramentas ( 0,0%) => |  |  | 0
[6 empty] | Custo Horário de Execução => |  |  | 221.5015
[6 empty] | Fator de Influencia da Chuva - FIC => |  |  | 0
[6 empty] | Custo do FIC => |  |  | 0
[6 empty] | Produção de Equipe => |  |  | 3.853
[6 empty] | Custo Unitário de Execução => |  |  | 57.4881
C | Banco | Código | Material | Quantidade | Unidade | Preço Unitário |  |  | Custo Horário
Insumo | SICRO3 | M0030 | Aditivo plastificante e retardador de pega para concreto e argamassa | 1.0571 | kg | 5.4897 |  |  | 5.8032
Insumo | SICRO3 | M0082 | Areia média lavada | 0.59363 | m³ | 109.7412 |  |  | 65.1457
Insumo | SICRO3 | M0191 | Brita 1 | 0.36754 | m³ | 99.4597 |  |  | 36.5554
Insumo | SICRO3 | M0192 | Brita 2 | 0.36754 | m³ | 98.3771 |  |  | 36.1575
Insumo | SICRO3 | M0424 | Cimento Portland CP II - 32 - saco | 352.3653 | kg | 0.4933 |  |  | 173.8218
[6 empty] | Custo Total do Material => |  |  | 317.4836
E | Banco | Insumo | Tempos Fixos | Código | Quantidade | Unidade | Preço Unitário |  | Custo Horário
Tempo Fixo | SICRO3 | M0030 | Carga, manobra e descarga de materiais diversos em caminhão carroceria de 15 t - carga e descarga manuais | 5914655 | 0.00106 | t | 27.43 |  | 0.0291
Tempo Fixo | SICRO3 | M0082 | Carga, manobra e descarga de agregados ou solos em caminhão basculante de 10 m³ - carga com carregadeira de 3,40 m³(exclusa) e descarga livre | 5914647 | 0.89045 | t | 1.36 |  | 1.211
Tempo Fixo | SICRO3 | M0191 | Carga, manobra e descarga de agregados ou solos em caminhão basculante de 10 m³ - carga com carregadeira de 3,40 m³(exclusa) e descarga livre | 5914647 | 0.55131 | t | 1.36 |  | 0.7498
Tempo Fixo | SICRO3 | M0192 | Carga, manobra e descarga de agregados ou solos em caminhão basculante de 10 m³ - carga com carregadeira de 3,40 m³(exclusa) e descarga livre | 5914647 | 0.55131 | t | 1.36 |  | 0.7498
Tempo Fixo | SICRO3 | M0424 | Carga, manobra e descarga de materiais diversos em caminhão carroceria de 15 t - carga e descarga manuais | 5914655 | 0.35237 | t | 27.43 |  | 9.6655
[6 empty] | Custo Total dos Tempos Fixos => |  |  | 12.4052
F | Banco | Insumo | Momento de Transporte | Quantidade | Unidade | Distância Média de Transporte (DMT) |  |  | Custo Horário
[6 empty] | LN | RP | P
Momento de Transporte | SICRO3 | M0030 | Aditivo plastificante e retardador de pega para concreto e argamassa - Caminhão carroceria com capacidade de 15 t - 188 kW | 0.00106 | tkm | 5914449 0,000 R$ 0,93 | 5914464 0,000 R$ 0,74 | 5914479 0,000 R$ 0,61 | 0
Momento de Transporte | SICRO3 | M0082 | Areia média lavada - Caminhão basculante com capacidade de 10 m³ - 188 kW | 0.89045 | tkm | 5914359 0,000 R$ 0,94 | 5914374 0,000 R$ 0,75 | 5914389 0,000 R$ 0,62 | 0
Momento de Transporte | SICRO3 | M0191 | Brita 1 - Caminhão basculante com capacidade de 10 m³ - 188 kW | 0.55131 | tkm | 5914359 0,000 R$ 0,94 | 5914374 0,000 R$ 0,75 | 5914389 0,000 R$ 0,62 | 0
Momento de Transporte | SICRO3 | M0192 | Brita 2 - Caminhão basculante com capacidade de 10 m³ - 188 kW | 0.55131 | tkm | 5914359 0,000 R$ 0,94 | 5914374 0,000 R$ 0,75 | 5914389 0,000 R$ 0,62 | 0
Momento de Transporte | SICRO3 | M0424 | Cimento Portland CP II - 32 - saco - Caminhão carroceria com capacidade de 15 t - 188 kW | 0.35237 | tkm | 5914449 0,000 R$ 0,93 | 5914464 0,000 R$ 0,74 | 5914479 0,000 R$ 0,61 | 0
[6 empty] | Custo Total dos Tempos Fixos => |  |  | 12.4052
|  |  |  | MO sem LS => | 46.0127 | LS => | 0 | MO com LS => | 46.0127
|  |  |  | Valor do BDI => | 93.86 |  | Valor com BDI => |  | 481.24
[6 empty] | Quant. => | 42.75 | Preço Total => | 20573.01
7.2.4.3 | Código | Banco | Descrição | Tipo |  | Und | Quant. | Valor Unit | Total
Composição | 5074 | ORSE | Transporte comercial com caminhão basculante de 10m³, em rodovia pavimentada (densidade=1,5t/m³) | Transportes |  | tkm | 1 | 0.17 | 0.17
Insumo | 2450 | ORSE | Caminhão basc. 15,0t/10,0m3 ( m. benz lk 1418 -170,0kw ou equivalente) | Equipamento |  | h | 0.0026738 | 65.45 | 0.17
|  |  |  | MO sem LS => | 0 | LS => | 0 | MO com LS => | 0
|  |  |  | Valor do BDI => | 0.04 |  | Valor com BDI => |  | 0.21
[6 empty] | Quant. => | 3081.85 | Preço Total => | 647.18
7.2.4.4 | Código | Banco | Descrição | Tipo |  | Und | Quant. | Valor Unit | Total
Composição | 5074 | ORSE | Transporte comercial com caminhão basculante de 10m³, em rodovia pavimentada (densidade=1,5t/m³) | Transportes |  | tkm | 1 | 0.17 | 0.17
Insumo | 2450 | ORSE | Caminhão basc. 15,0t/10,0m3 ( m. benz lk 1418 -170,0kw ou equivalente) | Equipamento |  | h | 0.0026738 | 65.45 | 0.17
|  |  |  | MO sem LS => | 0 | LS => | 0 | MO com LS => | 0
|  |  |  | Valor do BDI => | 0.04 |  | Valor com BDI => |  | 0.21
[6 empty] | Quant. => | 775.91 | Preço Total => | 162.94
7.2.4.5 | Código | Banco | Descrição | Tipo |  | Und | Quant. | Valor Unit | Total
Composição | 0407819 | SICRO3 | Armação em aço CA-50 - fornecimento, preparo e colocação |  |  | kg | 1 | 13.59 | 13.59
B | Código | Banco | Mão de Obra | Quantidade | Salário Hora |  |  |  | Custo Horário
Insumo | P9801 | SICRO3 | Ajudante | 0.09 |  |  |  | 16.9481 | 1.5253
Insumo | P9805 | SICRO3 | Armador | 0.09 |  |  |  | 24.8335 | 2.235
[6 empty] | Custo Horário da Mão de Obra => |  |  | 3.7603
[6 empty] | Adc.M.O. - Ferramentas ( 0,0%) => |  |  | 0
[6 empty] | Custo Horário de Execução => |  |  | 3.7603
[6 empty] | Fator de Influencia da Chuva - FIC => |  |  | 0
[6 empty] | Custo do FIC => |  |  | 0
[6 empty] | Produção de Equipe => |  |  | 1
[6 empty] | Custo Unitário de Execução => |  |  | 3.7603
C | Banco | Código | Material | Quantidade | Unidade | Preço Unitário |  |  | Custo Horário
Insumo | SICRO3 | M0004 | Aço CA 50 | 1.1 | kg | 8.817 |  |  | 9.6987
Insumo | SICRO3 | M0075 | Arame liso recozido em aço-carbono - D = 1,24 mm (18 BWG) | 0.015 | kg | 6.5565 |  |  | 0.0983
[6 empty] | Custo Total do Material => |  |  | 9.797
E | Banco | Insumo | Tempos Fixos | Código | Quantidade | Unidade | Preço Unitário |  | Custo Horário
Tempo Fixo | SICRO3 | M0004 | Carga, manobra e descarga de materiais diversos em caminhão carroceria de 15 t - carga e descarga manuais | 5914655 | 0.0011 | t | 27.43 |  | 0.0302
Tempo Fixo | SICRO3 | M0075 | Carga, manobra e descarga de materiais diversos em caminhão carroceria de 15 t - carga e descarga manuais | 5914655 | 2e-05 | t | 27.43 |  | 0.0005
[6 empty] | Custo Total dos Tempos Fixos => |  |  | 0.0307
F | Banco | Insumo | Momento de Transporte | Quantidade | Unidade | Distância Média de Transporte (DMT) |  |  | Custo Horário
[6 empty] | LN | RP | P
Momento de Transporte | SICRO3 | M0004 | Aço CA 50 - Caminhão carroceria com capacidade de 15 t - 188 kW | 0.0011 | tkm | 5914449 0,000 R$ 0,93 | 5914464 0,000 R$ 0,74 | 5914479 0,000 R$ 0,61 | 0
Momento de Transporte | SICRO3 | M0075 | Arame liso recozido em aço-carbono - D = 1,24 mm (18 BWG) - Caminhão carroceria com capacidade de 15 t - 188 kW | 2e-05 | tkm | 5914449 0,000 R$ 0,93 | 5914464 0,000 R$ 0,74 | 5914479 0,000 R$ 0,61 | 0
[6 empty] | Custo Total dos Tempos Fixos => |  |  | 0.0307
|  |  |  | MO sem LS => | 3.7695 | LS => | 0 | MO com LS => | 3.7695
|  |  |  | Valor do BDI => | 3.29 |  | Valor com BDI => |  | 16.88
[6 empty] | Quant. => | 7691.68 | Preço Total => | 129835.55
7.3 |  |  | Superestrutura | [5 empty] | 388877.81
7.3.1 |  |  | Escoramento | [5 empty] | 28969
7.3.1.1 | Código | Banco | Descrição | Tipo |  | Und | Quant. | Valor Unit | Total
Composição | 2108166 | SICRO3 | Escoramento com pontaletes D = 10 cm - utilização de 2 vezes - confecção, instalação e retirada |  |  | m³ | 1 | 23.75 | 23.75
A | Código | Banco | Equipamentos | Quantidade | Utilização |  | Custo Operacional |  | Custo Horário
[5 empty] | Operativa | Improdutiva | Operativa | Improdutiva
Insumo | E9066 | SICRO3 | Grupo gerador - 13/14 kVA | 0.06308 | 1 | 0 | 14.9733 | 3.2477 | 0.9445
Insumo | E9535 | SICRO3 | Serra circular com bancada - D = 30 cm - 4 kW | 0.06308 | 1 | 0 | 21.9801 | 21.7207 | 1.3865
[6 empty] | Custo Horário de Equipamentos => |  |  | 2.331
B | Código | Banco | Mão de Obra | Quantidade | Salário Hora |  |  |  | Custo Horário
Insumo | P9801 | SICRO3 | Ajudante | 0.225 |  |  |  | 16.9481 | 3.8133
Insumo | P9808 | SICRO3 | Carpinteiro | 0.225 |  |  |  | 21.3677 | 4.8077
[6 empty] | Custo Horário da Mão de Obra => |  |  | 8.6211
[6 empty] | Adc.M.O. - Ferramentas ( 0,0%) => |  |  | 0
[6 empty] | Custo Horário de Execução => |  |  | 10.9521
[6 empty] | Fator de Influencia da Chuva - FIC => |  |  | 0
[6 empty] | Custo do FIC => |  |  | 0
[6 empty] | Produção de Equipe => |  |  | 1
[6 empty] | Custo Unitário de Execução => |  |  | 10.9521
C | Banco | Código | Material | Quantidade | Unidade | Preço Unitário |  |  | Custo Horário
Insumo | SICRO3 | M0301 | Pontalete para escoramento - D = 10 cm | 0.71296 | m | 8.1096 |  |  | 5.7818
Insumo | SICRO3 | M1205 | Prego de ferro | 0.02606 | kg | 13.3688 |  |  | 0.3484
Insumo | SICRO3 | M0290 | Tábua - E = 2,5 cm e L = 10 cm | 0.45833 | m | 4.1217 |  |  | 1.8891
Insumo | SICRO3 | M0289 | Tábua - E = 2,5 cm e L = 15 cm | 0.05093 | m | 4.7719 |  |  | 0.243
Insumo | SICRO3 | M0286 | Tábua - E = 2,5 cm e L = 30 cm | 0.30556 | m | 13.9988 |  |  | 4.2775
[6 empty] | Custo Total do Material => |  |  | 12.5398
E | Banco | Insumo | Tempos Fixos | Código | Quantidade | Unidade | Preço Unitário |  | Custo Horário
Tempo Fixo | SICRO3 | M0301 | Carga, manobra e descarga de materiais diversos em caminhão carroceria de 15 t - carga e descarga manuais | 5914655 | 0.0056 | t | 27.43 |  | 0.1536
Tempo Fixo | SICRO3 | M1205 | Carga, manobra e descarga de materiais diversos em caminhão carroceria de 15 t - carga e descarga manuais | 5914655 | 3e-05 | t | 27.43 |  | 0.0008
Tempo Fixo | SICRO3 | M0290 | Carga, manobra e descarga de materiais diversos em caminhão carroceria de 15 t - carga e descarga manuais | 5914655 | 0.00115 | t | 27.43 |  | 0.0315
Tempo Fixo | SICRO3 | M0289 | Carga, manobra e descarga de materiais diversos em caminhão carroceria de 15 t - carga e descarga manuais | 5914655 | 0.00019 | t | 27.43 |  | 0.0052
Tempo Fixo | SICRO3 | M0286 | Carga, manobra e descarga de materiais diversos em caminhão carroceria de 15 t - carga e descarga manuais | 5914655 | 0.00229 | t | 27.43 |  | 0.0628
[6 empty] | Custo Total dos Tempos Fixos => |  |  | 0.2539
F | Banco | Insumo | Momento de Transporte | Quantidade | Unidade | Distância Média de Transporte (DMT) |  |  | Custo Horário
[6 empty] | LN | RP | P
Momento de Transporte | SICRO3 | M0301 | Pontalete para escoramento - D = 10 cm - Caminhão carroceria com capacidade de 15 t - 188 kW | 0.0056 | tkm | 5914449 0,000 R$ 0,93 | 5914464 0,000 R$ 0,74 | 5914479 0,000 R$ 0,61 | 0
Momento de Transporte | SICRO3 | M1205 | Prego de ferro - Caminhão carroceria com capacidade de 15 t - 188 kW | 3e-05 | tkm | 5914449 0,000 R$ 0,93 | 5914464 0,000 R$ 0,74 | 5914479 0,000 R$ 0,61 | 0
Momento de Transporte | SICRO3 | M0290 | Tábua - E = 2,5 cm e L = 10 cm - Caminhão carroceria com capacidade de 15 t - 188 kW | 0.00115 | tkm | 5914449 0,000 R$ 0,93 | 5914464 0,000 R$ 0,74 | 5914479 0,000 R$ 0,61 | 0
Momento de Transporte | SICRO3 | M0289 | Tábua - E = 2,5 cm e L = 15 cm - Caminhão carroceria com capacidade de 15 t - 188 kW | 0.00019 | tkm | 5914449 0,000 R$ 0,93 | 5914464 0,000 R$ 0,74 | 5914479 0,000 R$ 0,61 | 0
Momento de Transporte | SICRO3 | M0286 | Tábua - E = 2,5 cm e L = 30 cm - Caminhão carroceria com capacidade de 15 t - 188 kW | 0.00229 | tkm | 5914449 0,000 R$ 0,93 | 5914464 0,000 R$ 0,74 | 5914479 0,000 R$ 0,61 | 0
[6 empty] | Custo Total dos Tempos Fixos => |  |  | 0.2539
|  |  |  | MO sem LS => | 8.6966 | LS => | 0 | MO com LS => | 8.6966
|  |  |  | Valor do BDI => | 5.75 |  | Valor com BDI => |  | 29.5
[6 empty] | Quant. => | 982 | Preço Total => | 28969
7.3.2 |  |  | Laje do Tabuleiro + Guarda-rodas | [5 empty] | 101818.93
7.3.2.1 | Código | Banco | Descrição | Tipo |  | Und | Quant. | Valor Unit | Total
Composição | 3108000 | SICRO3 | Fôrmas de compensado resinado 12 mm - uso geral - utilização de 2 vezes - confecção, instalação e retirada |  |  | m² | 1 | 82.2 | 82.2
A | Código | Banco | Equipamentos | Quantidade | Utilização |  | Custo Operacional |  | Custo Horário
[5 empty] | Operativa | Improdutiva | Operativa | Improdutiva
Insumo | E9066 | SICRO3 | Grupo gerador - 13/14 kVA | 0.06024 | 1 | 0 | 14.9733 | 3.2477 | 0.902
Insumo | E9535 | SICRO3 | Serra circular com bancada - D = 30 cm - 4 kW | 0.06024 | 1 | 0 | 21.9801 | 21.7207 | 1.3241
[6 empty] | Custo Horário de Equipamentos => |  |  | 2.2261
B | Código | Banco | Mão de Obra | Quantidade | Salário Hora |  |  |  | Custo Horário
Insumo | P9801 | SICRO3 | Ajudante | 0.65 |  |  |  | 16.9481 | 11.0163
Insumo | P9808 | SICRO3 | Carpinteiro | 0.65 |  |  |  | 21.3677 | 13.889
[6 empty] | Custo Horário da Mão de Obra => |  |  | 24.9053
[6 empty] | Adc.M.O. - Ferramentas ( 0,0%) => |  |  | 0
[6 empty] | Custo Horário de Execução => |  |  | 27.1313
[6 empty] | Fator de Influencia da Chuva - FIC => |  |  | 0
[6 empty] | Custo do FIC => |  |  | 0
[6 empty] | Produção de Equipe => |  |  | 1
[6 empty] | Custo Unitário de Execução => |  |  | 27.1313
C | Banco | Código | Material | Quantidade | Unidade | Preço Unitário |  |  | Custo Horário
Insumo | SICRO3 | M0284 | Caibro de pinho - L = 7,5 cm e E = 7,5 cm | 0.64167 | m | 24.6392 |  |  | 15.8102
Insumo | SICRO3 | M0447 | Compensado resinado - E = 12 mm | 0.5775 | m² | 25.6518 |  |  | 14.8139
Insumo | SICRO3 | M0560 | Desmoldante para fôrmas de madeira | 0.01754 | l | 10.4598 |  |  | 0.1835
Insumo | SICRO3 | M0310 | Peça de madeira - L = 7,5 cm e E = 2,5 cm | 0.28438 | m | 5.0237 |  |  | 1.4286
Insumo | SICRO3 | M1205 | Prego de ferro | 0.20395 | kg | 13.3688 |  |  | 2.7266
Insumo | SICRO3 | M0290 | Tábua - E = 2,5 cm e L = 10 cm | 2.9854 | m | 4.1217 |  |  | 12.3048
Insumo | SICRO3 | M0286 | Tábua - E = 2,5 cm e L = 30 cm | 0.51333 | m | 13.9988 |  |  | 7.186
[6 empty] | Custo Total do Material => |  |  | 54.4536
E | Banco | Insumo | Tempos Fixos | Código | Quantidade | Unidade | Preço Unitário |  | Custo Horário
Tempo Fixo | SICRO3 | M0284 | Carga, manobra e descarga de materiais diversos em caminhão carroceria de 15 t - carga e descarga manuais | 5914655 | 0.00361 | t | 27.43 |  | 0.099
Tempo Fixo | SICRO3 | M0447 | Carga, manobra e descarga de materiais diversos em caminhão carroceria de 15 t - carga e descarga manuais | 5914655 | 0.00693 | t | 27.43 |  | 0.1901
Tempo Fixo | SICRO3 | M0560 | Carga, manobra e descarga de materiais diversos em caminhão carroceria de 15 t - carga e descarga manuais | 5914655 | 2e-05 | t | 27.43 |  | 0.0005
Tempo Fixo | SICRO3 | M0310 | Carga, manobra e descarga de materiais diversos em caminhão carroceria de 15 t - carga e descarga manuais | 5914655 | 0.00053 | t | 27.43 |  | 0.0145
Tempo Fixo | SICRO3 | M1205 | Carga, manobra e descarga de materiais diversos em caminhão carroceria de 15 t - carga e descarga manuais | 5914655 | 0.0002 | t | 27.43 |  | 0.0055
Tempo Fixo | SICRO3 | M0290 | Carga, manobra e descarga de materiais diversos em caminhão carroceria de 15 t - carga e descarga manuais | 5914655 | 0.00746 | t | 27.43 |  | 0.2046
Tempo Fixo | SICRO3 | M0286 | Carga, manobra e descarga de materiais diversos em caminhão carroceria de 15 t - carga e descarga manuais | 5914655 | 0.00385 | t | 27.43 |  | 0.1056
[6 empty] | Custo Total dos Tempos Fixos => |  |  | 0.6198
F | Banco | Insumo | Momento de Transporte | Quantidade | Unidade | Distância Média de Transporte (DMT) |  |  | Custo Horário
[6 empty] | LN | RP | P
Momento de Transporte | SICRO3 | M0284 | Caibro de pinho - L = 7,5 cm e E = 7,5 cm - Caminhão carroceria com capacidade de 15 t - 188 kW | 0.00361 | tkm | 5914449 0,000 R$ 0,93 | 5914464 0,000 R$ 0,74 | 5914479 0,000 R$ 0,61 | 0
Momento de Transporte | SICRO3 | M0447 | Compensado resinado - E = 12 mm - Caminhão carroceria com capacidade de 15 t - 188 kW | 0.00693 | tkm | 5914449 0,000 R$ 0,93 | 5914464 0,000 R$ 0,74 | 5914479 0,000 R$ 0,61 | 0
Momento de Transporte | SICRO3 | M0560 | Desmoldante para fôrmas de madeira - Caminhão carroceria com capacidade de 15 t - 188 kW | 2e-05 | tkm | 5914449 0,000 R$ 0,93 | 5914464 0,000 R$ 0,74 | 5914479 0,000 R$ 0,61 | 0
Momento de Transporte | SICRO3 | M0310 | Peça de madeira - L = 7,5 cm e E = 2,5 cm - Caminhão carroceria com capacidade de 15 t - 188 kW | 0.00053 | tkm | 5914449 0,000 R$ 0,93 | 5914464 0,000 R$ 0,74 | 5914479 0,000 R$ 0,61 | 0
Momento de Transporte | SICRO3 | M1205 | Prego de ferro - Caminhão carroceria com capacidade de 15 t - 188 kW | 0.0002 | tkm | 5914449 0,000 R$ 0,93 | 5914464 0,000 R$ 0,74 | 5914479 0,000 R$ 0,61 | 0
Momento de Transporte | SICRO3 | M0290 | Tábua - E = 2,5 cm e L = 10 cm - Caminhão carroceria com capacidade de 15 t - 188 kW | 0.00746 | tkm | 5914449 0,000 R$ 0,93 | 5914464 0,000 R$ 0,74 | 5914479 0,000 R$ 0,61 | 0
Momento de Transporte | SICRO3 | M0286 | Tábua - E = 2,5 cm e L = 30 cm - Caminhão carroceria com capacidade de 15 t - 188 kW | 0.00385 | tkm | 5914449 0,000 R$ 0,93 | 5914464 0,000 R$ 0,74 | 5914479 0,000 R$ 0,61 | 0
[6 empty] | Custo Total dos Tempos Fixos => |  |  | 0.6198
|  |  |  | MO sem LS => | 25.0896 | LS => | 0 | MO com LS => | 25.0896
|  |  |  | Valor do BDI => | 19.91 |  | Valor com BDI => |  | 102.11
[6 empty] | Quant. => | 177.66 | Preço Total => | 18140.86
7.3.2.2 | Código | Banco | Descrição | Tipo |  | Und | Quant. | Valor Unit | Total
Composição | 1107900 | SICRO3 | Concreto fck = 30 MPa - confecção em betoneira e lançamento manual - areia e brita comerciais |  |  | m³ | 1 | 387.38 | 387.38
A | Código | Banco | Equipamentos | Quantidade | Utilização |  | Custo Operacional |  | Custo Horário
[5 empty] | Operativa | Improdutiva | Operativa | Improdutiva
Insumo | E9010 | SICRO3 | Balança plataforma digital com mesa de 75 x 75 cm com capacidade de 500 kg | 1 | 1 | 0 | 1.4606 | 0.9812 | 1.4606
Insumo | E9519 | SICRO3 | Betoneira com motor a gasolina com capacidade de 600 l - 10 kW | 1 | 1 | 0 | 45.13 | 24.3894 | 45.13
Insumo | E9521 | SICRO3 | Grupo gerador - 2,5/3 kVA | 1 | 1 | 0 | 3.6588 | 0.2042 | 3.6588
Insumo | E9071 | SICRO3 | Transportador manual carrinho de mão com capacidade de 80 l | 4 | 0.86 | 0.14 | 0.5419 | 0.3684 | 2.0704
Insumo | E9064 | SICRO3 | Transportador manual gerica com capacidade de 180 l | 3 | 0.4 | 0.6 | 1.2391 | 0.8424 | 3.0032
[6 empty] | Custo Horário de Equipamentos => |  |  | 55.3231
B | Código | Banco | Mão de Obra | Quantidade | Salário Hora |  |  |  | Custo Horário
Insumo | P9821 | SICRO3 | Pedreiro | 1 |  |  |  | 21.3036 | 21.3036
Insumo | P9824 | SICRO3 | Servente | 9 |  |  |  | 16.0972 | 144.8748
[6 empty] | Custo Horário da Mão de Obra => |  |  | 166.1784
[6 empty] | Adc.M.O. - Ferramentas ( 0,0%) => |  |  | 0
[6 empty] | Custo Horário de Execução => |  |  | 221.5015
[6 empty] | Fator de Influencia da Chuva - FIC => |  |  | 0
[6 empty] | Custo do FIC => |  |  | 0
[6 empty] | Produção de Equipe => |  |  | 3.853
[6 empty] | Custo Unitário de Execução => |  |  | 57.4881
C | Banco | Código | Material | Quantidade | Unidade | Preço Unitário |  |  | Custo Horário
Insumo | SICRO3 | M0030 | Aditivo plastificante e retardador de pega para concreto e argamassa | 1.0571 | kg | 5.4897 |  |  | 5.8032
Insumo | SICRO3 | M0082 | Areia média lavada | 0.59363 | m³ | 109.7412 |  |  | 65.1457
Insumo | SICRO3 | M0191 | Brita 1 | 0.36754 | m³ | 99.4597 |  |  | 36.5554
Insumo | SICRO3 | M0192 | Brita 2 | 0.36754 | m³ | 98.3771 |  |  | 36.1575
Insumo | SICRO3 | M0424 | Cimento Portland CP II - 32 - saco | 352.3653 | kg | 0.4933 |  |  | 173.8218
[6 empty] | Custo Total do Material => |  |  | 317.4836
E | Banco | Insumo | Tempos Fixos | Código | Quantidade | Unidade | Preço Unitário |  | Custo Horário
Tempo Fixo | SICRO3 | M0030 | Carga, manobra e descarga de materiais diversos em caminhão carroceria de 15 t - carga e descarga manuais | 5914655 | 0.00106 | t | 27.43 |  | 0.0291
Tempo Fixo | SICRO3 | M0082 | Carga, manobra e descarga de agregados ou solos em caminhão basculante de 10 m³ - carga com carregadeira de 3,40 m³(exclusa) e descarga livre | 5914647 | 0.89045 | t | 1.36 |  | 1.211
Tempo Fixo | SICRO3 | M0191 | Carga, manobra e descarga de agregados ou solos em caminhão basculante de 10 m³ - carga com carregadeira de 3,40 m³(exclusa) e descarga livre | 5914647 | 0.55131 | t | 1.36 |  | 0.7498
Tempo Fixo | SICRO3 | M0192 | Carga, manobra e descarga de agregados ou solos em caminhão basculante de 10 m³ - carga com carregadeira de 3,40 m³(exclusa) e descarga livre | 5914647 | 0.55131 | t | 1.36 |  | 0.7498
Tempo Fixo | SICRO3 | M0424 | Carga, manobra e descarga de materiais diversos em caminhão carroceria de 15 t - carga e descarga manuais | 5914655 | 0.35237 | t | 27.43 |  | 9.6655
[6 empty] | Custo Total dos Tempos Fixos => |  |  | 12.4052
F | Banco | Insumo | Momento de Transporte | Quantidade | Unidade | Distância Média de Transporte (DMT) |  |  | Custo Horário
[6 empty] | LN | RP | P
Momento de Transporte | SICRO3 | M0030 | Aditivo plastificante e retardador de pega para concreto e argamassa - Caminhão carroceria com capacidade de 15 t - 188 kW | 0.00106 | tkm | 5914449 0,000 R$ 0,93 | 5914464 0,000 R$ 0,74 | 5914479 0,000 R$ 0,61 | 0
Momento de Transporte | SICRO3 | M0082 | Areia média lavada - Caminhão basculante com capacidade de 10 m³ - 188 kW | 0.89045 | tkm | 5914359 0,000 R$ 0,94 | 5914374 0,000 R$ 0,75 | 5914389 0,000 R$ 0,62 | 0
Momento de Transporte | SICRO3 | M0191 | Brita 1 - Caminhão basculante com capacidade de 10 m³ - 188 kW | 0.55131 | tkm | 5914359 0,000 R$ 0,94 | 5914374 0,000 R$ 0,75 | 5914389 0,000 R$ 0,62 | 0
Momento de Transporte | SICRO3 | M0192 | Brita 2 - Caminhão basculante com capacidade de 10 m³ - 188 kW | 0.55131 | tkm | 5914359 0,000 R$ 0,94 | 5914374 0,000 R$ 0,75 | 5914389 0,000 R$ 0,62 | 0
Momento de Transporte | SICRO3 | M0424 | Cimento Portland CP II - 32 - saco - Caminhão carroceria com capacidade de 15 t - 188 kW | 0.35237 | tkm | 5914449 0,000 R$ 0,93 | 5914464 0,000 R$ 0,74 | 5914479 0,000 R$ 0,61 | 0
[6 empty] | Custo Total dos Tempos Fixos => |  |  | 12.4052
|  |  |  | MO sem LS => | 46.0127 | LS => | 0 | MO com LS => | 46.0127
|  |  |  | Valor do BDI => | 93.86 |  | Valor com BDI => |  | 481.24
[6 empty] | Quant. => | 38.24 | Preço Total => | 18402.61
7.3.2.3 | Código | Banco | Descrição | Tipo |  | Und | Quant. | Valor Unit | Total
Composição | 5074 | ORSE | Transporte comercial com caminhão basculante de 10m³, em rodovia pavimentada (densidade=1,5t/m³) | Transportes |  | tkm | 1 | 0.17 | 0.17
Insumo | 2450 | ORSE | Caminhão basc. 15,0t/10,0m3 ( m. benz lk 1418 -170,0kw ou equivalente) | Equipamento |  | h | 0.0026738 | 65.45 | 0.17
|  |  |  | MO sem LS => | 0 | LS => | 0 | MO com LS => | 0
|  |  |  | Valor do BDI => | 0.04 |  | Valor com BDI => |  | 0.21
[6 empty] | Quant. => | 2756.72 | Preço Total => | 578.91
7.3.2.4 | Código | Banco | Descrição | Tipo |  | Und | Quant. | Valor Unit | Total
Composição | 5074 | ORSE | Transporte comercial com caminhão basculante de 10m³, em rodovia pavimentada (densidade=1,5t/m³) | Transportes |  | tkm | 1 | 0.17 | 0.17
Insumo | 2450 | ORSE | Caminhão basc. 15,0t/10,0m3 ( m. benz lk 1418 -170,0kw ou equivalente) | Equipamento |  | h | 0.0026738 | 65.45 | 0.17
|  |  |  | MO sem LS => | 0 | LS => | 0 | MO com LS => | 0
|  |  |  | Valor do BDI => | 0.04 |  | Valor com BDI => |  | 0.21
[6 empty] | Quant. => | 694.06 | Preço Total => | 145.75
7.3.2.5 | Código | Banco | Descrição | Tipo |  | Und | Quant. | Valor Unit | Total
Composição | 0407819 | SICRO3 | Armação em aço CA-50 - fornecimento, preparo e colocação |  |  | kg | 1 | 13.59 | 13.59
B | Código | Banco | Mão de Obra | Quantidade | Salário Hora |  |  |  | Custo Horário
Insumo | P9801 | SICRO3 | Ajudante | 0.09 |  |  |  | 16.9481 | 1.5253
Insumo | P9805 | SICRO3 | Armador | 0.09 |  |  |  | 24.8335 | 2.235
[6 empty] | Custo Horário da Mão de Obra => |  |  | 3.7603
[6 empty] | Adc.M.O. - Ferramentas ( 0,0%) => |  |  | 0
[6 empty] | Custo Horário de Execução => |  |  | 3.7603
[6 empty] | Fator de Influencia da Chuva - FIC => |  |  | 0
[6 empty] | Custo do FIC => |  |  | 0
[6 empty] | Produção de Equipe => |  |  | 1
[6 empty] | Custo Unitário de Execução => |  |  | 3.7603
C | Banco | Código | Material | Quantidade | Unidade | Preço Unitário |  |  | Custo Horário
Insumo | SICRO3 | M0004 | Aço CA 50 | 1.1 | kg | 8.817 |  |  | 9.6987
Insumo | SICRO3 | M0075 | Arame liso recozido em aço-carbono - D = 1,24 mm (18 BWG) | 0.015 | kg | 6.5565 |  |  | 0.0983
[6 empty] | Custo Total do Material => |  |  | 9.797
E | Banco | Insumo | Tempos Fixos | Código | Quantidade | Unidade | Preço Unitário |  | Custo Horário
Tempo Fixo | SICRO3 | M0004 | Carga, manobra e descarga de materiais diversos em caminhão carroceria de 15 t - carga e descarga manuais | 5914655 | 0.0011 | t | 27.43 |  | 0.0302
Tempo Fixo | SICRO3 | M0075 | Carga, manobra e descarga de materiais diversos em caminhão carroceria de 15 t - carga e descarga manuais | 5914655 | 2e-05 | t | 27.43 |  | 0.0005
[6 empty] | Custo Total dos Tempos Fixos => |  |  | 0.0307
F | Banco | Insumo | Momento de Transporte | Quantidade | Unidade | Distância Média de Transporte (DMT) |  |  | Custo Horário
[6 empty] | LN | RP | P
Momento de Transporte | SICRO3 | M0004 | Aço CA 50 - Caminhão carroceria com capacidade de 15 t - 188 kW | 0.0011 | tkm | 5914449 0,000 R$ 0,93 | 5914464 0,000 R$ 0,74 | 5914479 0,000 R$ 0,61 | 0
Momento de Transporte | SICRO3 | M0075 | Arame liso recozido em aço-carbono - D = 1,24 mm (18 BWG) - Caminhão carroceria com capacidade de 15 t - 188 kW | 2e-05 | tkm | 5914449 0,000 R$ 0,93 | 5914464 0,000 R$ 0,74 | 5914479 0,000 R$ 0,61 | 0
[6 empty] | Custo Total dos Tempos Fixos => |  |  | 0.0307
|  |  |  | MO sem LS => | 3.7695 | LS => | 0 | MO com LS => | 3.7695
|  |  |  | Valor do BDI => | 3.29 |  | Valor com BDI => |  | 16.88
[6 empty] | Quant. => | 3824.1 | Preço Total => | 64550.8
7.3.3 |  |  | Longarinas | [5 empty] | 109260.01
7.3.3.1 | Código | Banco | Descrição | Tipo |  | Und | Quant. | Valor Unit | Total
Composição | 3108000 | SICRO3 | Fôrmas de compensado resinado 12 mm - uso geral - utilização de 2 vezes - confecção, instalação e retirada |  |  | m² | 1 | 82.2 | 82.2
A | Código | Banco | Equipamentos | Quantidade | Utilização |  | Custo Operacional |  | Custo Horário
[5 empty] | Operativa | Improdutiva | Operativa | Improdutiva
Insumo | E9066 | SICRO3 | Grupo gerador - 13/14 kVA | 0.06024 | 1 | 0 | 14.9733 | 3.2477 | 0.902
Insumo | E9535 | SICRO3 | Serra circular com bancada - D = 30 cm - 4 kW | 0.06024 | 1 | 0 | 21.9801 | 21.7207 | 1.3241
[6 empty] | Custo Horário de Equipamentos => |  |  | 2.2261
B | Código | Banco | Mão de Obra | Quantidade | Salário Hora |  |  |  | Custo Horário
Insumo | P9801 | SICRO3 | Ajudante | 0.65 |  |  |  | 16.9481 | 11.0163
Insumo | P9808 | SICRO3 | Carpinteiro | 0.65 |  |  |  | 21.3677 | 13.889
[6 empty] | Custo Horário da Mão de Obra => |  |  | 24.9053
[6 empty] | Adc.M.O. - Ferramentas ( 0,0%) => |  |  | 0
[6 empty] | Custo Horário de Execução => |  |  | 27.1313
[6 empty] | Fator de Influencia da Chuva - FIC => |  |  | 0
[6 empty] | Custo do FIC => |  |  | 0
[6 empty] | Produção de Equipe => |  |  | 1
[6 empty] | Custo Unitário de Execução => |  |  | 27.1313
C | Banco | Código | Material | Quantidade | Unidade | Preço Unitário |  |  | Custo Horário
Insumo | SICRO3 | M0284 | Caibro de pinho - L = 7,5 cm e E = 7,5 cm | 0.64167 | m | 24.6392 |  |  | 15.8102
Insumo | SICRO3 | M0447 | Compensado resinado - E = 12 mm | 0.5775 | m² | 25.6518 |  |  | 14.8139
Insumo | SICRO3 | M0560 | Desmoldante para fôrmas de madeira | 0.01754 | l | 10.4598 |  |  | 0.1835
Insumo | SICRO3 | M0310 | Peça de madeira - L = 7,5 cm e E = 2,5 cm | 0.28438 | m | 5.0237 |  |  | 1.4286
Insumo | SICRO3 | M1205 | Prego de ferro | 0.20395 | kg | 13.3688 |  |  | 2.7266
Insumo | SICRO3 | M0290 | Tábua - E = 2,5 cm e L = 10 cm | 2.9854 | m | 4.1217 |  |  | 12.3048
Insumo | SICRO3 | M0286 | Tábua - E = 2,5 cm e L = 30 cm | 0.51333 | m | 13.9988 |  |  | 7.186
[6 empty] | Custo Total do Material => |  |  | 54.4536
E | Banco | Insumo | Tempos Fixos | Código | Quantidade | Unidade | Preço Unitário |  | Custo Horário
Tempo Fixo | SICRO3 | M0284 | Carga, manobra e descarga de materiais diversos em caminhão carroceria de 15 t - carga e descarga manuais | 5914655 | 0.00361 | t | 27.43 |  | 0.099
Tempo Fixo | SICRO3 | M0447 | Carga, manobra e descarga de materiais diversos em caminhão carroceria de 15 t - carga e descarga manuais | 5914655 | 0.00693 | t | 27.43 |  | 0.1901
Tempo Fixo | SICRO3 | M0560 | Carga, manobra e descarga de materiais diversos em caminhão carroceria de 15 t - carga e descarga manuais | 5914655 | 2e-05 | t | 27.43 |  | 0.0005
Tempo Fixo | SICRO3 | M0310 | Carga, manobra e descarga de materiais diversos em caminhão carroceria de 15 t - carga e descarga manuais | 5914655 | 0.00053 | t | 27.43 |  | 0.0145
Tempo Fixo | SICRO3 | M1205 | Carga, manobra e descarga de materiais diversos em caminhão carroceria de 15 t - carga e descarga manuais | 5914655 | 0.0002 | t | 27.43 |  | 0.0055
Tempo Fixo | SICRO3 | M0290 | Carga, manobra e descarga de materiais diversos em caminhão carroceria de 15 t - carga e descarga manuais | 5914655 | 0.00746 | t | 27.43 |  | 0.2046
Tempo Fixo | SICRO3 | M0286 | Carga, manobra e descarga de materiais diversos em caminhão carroceria de 15 t - carga e descarga manuais | 5914655 | 0.00385 | t | 27.43 |  | 0.1056
[6 empty] | Custo Total dos Tempos Fixos => |  |  | 0.6198
F | Banco | Insumo | Momento de Transporte | Quantidade | Unidade | Distância Média de Transporte (DMT) |  |  | Custo Horário
[6 empty] | LN | RP | P
Momento de Transporte | SICRO3 | M0284 | Caibro de pinho - L = 7,5 cm e E = 7,5 cm - Caminhão carroceria com capacidade de 15 t - 188 kW | 0.00361 | tkm | 5914449 0,000 R$ 0,93 | 5914464 0,000 R$ 0,74 | 5914479 0,000 R$ 0,61 | 0
Momento de Transporte | SICRO3 | M0447 | Compensado resinado - E = 12 mm - Caminhão carroceria com capacidade de 15 t - 188 kW | 0.00693 | tkm | 5914449 0,000 R$ 0,93 | 5914464 0,000 R$ 0,74 | 5914479 0,000 R$ 0,61 | 0
Momento de Transporte | SICRO3 | M0560 | Desmoldante para fôrmas de madeira - Caminhão carroceria com capacidade de 15 t - 188 kW | 2e-05 | tkm | 5914449 0,000 R$ 0,93 | 5914464 0,000 R$ 0,74 | 5914479 0,000 R$ 0,61 | 0
Momento de Transporte | SICRO3 | M0310 | Peça de madeira - L = 7,5 cm e E = 2,5 cm - Caminhão carroceria com capacidade de 15 t - 188 kW | 0.00053 | tkm | 5914449 0,000 R$ 0,93 | 5914464 0,000 R$ 0,74 | 5914479 0,000 R$ 0,61 | 0
Momento de Transporte | SICRO3 | M1205 | Prego de ferro - Caminhão carroceria com capacidade de 15 t - 188 kW | 0.0002 | tkm | 5914449 0,000 R$ 0,93 | 5914464 0,000 R$ 0,74 | 5914479 0,000 R$ 0,61 | 0
Momento de Transporte | SICRO3 | M0290 | Tábua - E = 2,5 cm e L = 10 cm - Caminhão carroceria com capacidade de 15 t - 188 kW | 0.00746 | tkm | 5914449 0,000 R$ 0,93 | 5914464 0,000 R$ 0,74 | 5914479 0,000 R$ 0,61 | 0
Momento de Transporte | SICRO3 | M0286 | Tábua - E = 2,5 cm e L = 30 cm - Caminhão carroceria com capacidade de 15 t - 188 kW | 0.00385 | tkm | 5914449 0,000 R$ 0,93 | 5914464 0,000 R$ 0,74 | 5914479 0,000 R$ 0,61 | 0
[6 empty] | Custo Total dos Tempos Fixos => |  |  | 0.6198
|  |  |  | MO sem LS => | 25.0896 | LS => | 0 | MO com LS => | 25.0896
|  |  |  | Valor do BDI => | 19.91 |  | Valor com BDI => |  | 102.11
[6 empty] | Quant. => | 200.88 | Preço Total => | 20511.85
7.3.3.2 | Código | Banco | Descrição | Tipo |  | Und | Quant. | Valor Unit | Total
Composição | 1107900 | SICRO3 | Concreto fck = 30 MPa - confecção em betoneira e lançamento manual - areia e brita comerciais |  |  | m³ | 1 | 387.38 | 387.38
A | Código | Banco | Equipamentos | Quantidade | Utilização |  | Custo Operacional |  | Custo Horário
[5 empty] | Operativa | Improdutiva | Operativa | Improdutiva
Insumo | E9010 | SICRO3 | Balança plataforma digital com mesa de 75 x 75 cm com capacidade de 500 kg | 1 | 1 | 0 | 1.4606 | 0.9812 | 1.4606
Insumo | E9519 | SICRO3 | Betoneira com motor a gasolina com capacidade de 600 l - 10 kW | 1 | 1 | 0 | 45.13 | 24.3894 | 45.13
Insumo | E9521 | SICRO3 | Grupo gerador - 2,5/3 kVA | 1 | 1 | 0 | 3.6588 | 0.2042 | 3.6588
Insumo | E9071 | SICRO3 | Transportador manual carrinho de mão com capacidade de 80 l | 4 | 0.86 | 0.14 | 0.5419 | 0.3684 | 2.0704
Insumo | E9064 | SICRO3 | Transportador manual gerica com capacidade de 180 l | 3 | 0.4 | 0.6 | 1.2391 | 0.8424 | 3.0032
[6 empty] | Custo Horário de Equipamentos => |  |  | 55.3231
B | Código | Banco | Mão de Obra | Quantidade | Salário Hora |  |  |  | Custo Horário
Insumo | P9821 | SICRO3 | Pedreiro | 1 |  |  |  | 21.3036 | 21.3036
Insumo | P9824 | SICRO3 | Servente | 9 |  |  |  | 16.0972 | 144.8748
[6 empty] | Custo Horário da Mão de Obra => |  |  | 166.1784
[6 empty] | Adc.M.O. - Ferramentas ( 0,0%) => |  |  | 0
[6 empty] | Custo Horário de Execução => |  |  | 221.5015
[6 empty] | Fator de Influencia da Chuva - FIC => |  |  | 0
[6 empty] | Custo do FIC => |  |  | 0
[6 empty] | Produção de Equipe => |  |  | 3.853
[6 empty] | Custo Unitário de Execução => |  |  | 57.4881
C | Banco | Código | Material | Quantidade | Unidade | Preço Unitário |  |  | Custo Horário
Insumo | SICRO3 | M0030 | Aditivo plastificante e retardador de pega para concreto e argamassa | 1.0571 | kg | 5.4897 |  |  | 5.8032
Insumo | SICRO3 | M0082 | Areia média lavada | 0.59363 | m³ | 109.7412 |  |  | 65.1457
Insumo | SICRO3 | M0191 | Brita 1 | 0.36754 | m³ | 99.4597 |  |  | 36.5554
Insumo | SICRO3 | M0192 | Brita 2 | 0.36754 | m³ | 98.3771 |  |  | 36.1575
Insumo | SICRO3 | M0424 | Cimento Portland CP II - 32 - saco | 352.3653 | kg | 0.4933 |  |  | 173.8218
[6 empty] | Custo Total do Material => |  |  | 317.4836
E | Banco | Insumo | Tempos Fixos | Código | Quantidade | Unidade | Preço Unitário |  | Custo Horário
Tempo Fixo | SICRO3 | M0030 | Carga, manobra e descarga de materiais diversos em caminhão carroceria de 15 t - carga e descarga manuais | 5914655 | 0.00106 | t | 27.43 |  | 0.0291
Tempo Fixo | SICRO3 | M0082 | Carga, manobra e descarga de agregados ou solos em caminhão basculante de 10 m³ - carga com carregadeira de 3,40 m³(exclusa) e descarga livre | 5914647 | 0.89045 | t | 1.36 |  | 1.211
Tempo Fixo | SICRO3 | M0191 | Carga, manobra e descarga de agregados ou solos em caminhão basculante de 10 m³ - carga com carregadeira de 3,40 m³(exclusa) e descarga livre | 5914647 | 0.55131 | t | 1.36 |  | 0.7498
Tempo Fixo | SICRO3 | M0192 | Carga, manobra e descarga de agregados ou solos em caminhão basculante de 10 m³ - carga com carregadeira de 3,40 m³(exclusa) e descarga livre | 5914647 | 0.55131 | t | 1.36 |  | 0.7498
Tempo Fixo | SICRO3 | M0424 | Carga, manobra e descarga de materiais diversos em caminhão carroceria de 15 t - carga e descarga manuais | 5914655 | 0.35237 | t | 27.43 |  | 9.6655
[6 empty] | Custo Total dos Tempos Fixos => |  |  | 12.4052
F | Banco | Insumo | Momento de Transporte | Quantidade | Unidade | Distância Média de Transporte (DMT) |  |  | Custo Horário
[6 empty] | LN | RP | P
Momento de Transporte | SICRO3 | M0030 | Aditivo plastificante e retardador de pega para concreto e argamassa - Caminhão carroceria com capacidade de 15 t - 188 kW | 0.00106 | tkm | 5914449 0,000 R$ 0,93 | 5914464 0,000 R$ 0,74 | 5914479 0,000 R$ 0,61 | 0
Momento de Transporte | SICRO3 | M0082 | Areia média lavada - Caminhão basculante com capacidade de 10 m³ - 188 kW | 0.89045 | tkm | 5914359 0,000 R$ 0,94 | 5914374 0,000 R$ 0,75 | 5914389 0,000 R$ 0,62 | 0
Momento de Transporte | SICRO3 | M0191 | Brita 1 - Caminhão basculante com capacidade de 10 m³ - 188 kW | 0.55131 | tkm | 5914359 0,000 R$ 0,94 | 5914374 0,000 R$ 0,75 | 5914389 0,000 R$ 0,62 | 0
Momento de Transporte | SICRO3 | M0192 | Brita 2 - Caminhão basculante com capacidade de 10 m³ - 188 kW | 0.55131 | tkm | 5914359 0,000 R$ 0,94 | 5914374 0,000 R$ 0,75 | 5914389 0,000 R$ 0,62 | 0
Momento de Transporte | SICRO3 | M0424 | Cimento Portland CP II - 32 - saco - Caminhão carroceria com capacidade de 15 t - 188 kW | 0.35237 | tkm | 5914449 0,000 R$ 0,93 | 5914464 0,000 R$ 0,74 | 5914479 0,000 R$ 0,61 | 0
[6 empty] | Custo Total dos Tempos Fixos => |  |  | 12.4052
|  |  |  | MO sem LS => | 46.0127 | LS => | 0 | MO com LS => | 46.0127
|  |  |  | Valor do BDI => | 93.86 |  | Valor com BDI => |  | 481.24
[6 empty] | Quant. => | 35.14 | Preço Total => | 16910.77
7.3.3.3 | Código | Banco | Descrição | Tipo |  | Und | Quant. | Valor Unit | Total
Composição | 5074 | ORSE | Transporte comercial com caminhão basculante de 10m³, em rodovia pavimentada (densidade=1,5t/m³) | Transportes |  | tkm | 1 | 0.17 | 0.17
Insumo | 2450 | ORSE | Caminhão basc. 15,0t/10,0m3 ( m. benz lk 1418 -170,0kw ou equivalente) | Equipamento |  | h | 0.0026738 | 65.45 | 0.17
|  |  |  | MO sem LS => | 0 | LS => | 0 | MO com LS => | 0
|  |  |  | Valor do BDI => | 0.04 |  | Valor com BDI => |  | 0.21
[6 empty] | Quant. => | 2533.24 | Preço Total => | 531.98
7.3.3.4 | Código | Banco | Descrição | Tipo |  | Und | Quant. | Valor Unit | Total
Composição | 5074 | ORSE | Transporte comercial com caminhão basculante de 10m³, em rodovia pavimentada (densidade=1,5t/m³) | Transportes |  | tkm | 1 | 0.17 | 0.17
Insumo | 2450 | ORSE | Caminhão basc. 15,0t/10,0m3 ( m. benz lk 1418 -170,0kw ou equivalente) | Equipamento |  | h | 0.0026738 | 65.45 | 0.17
|  |  |  | MO sem LS => | 0 | LS => | 0 | MO com LS => | 0
|  |  |  | Valor do BDI => | 0.04 |  | Valor com BDI => |  | 0.21
[6 empty] | Quant. => | 637.79 | Preço Total => | 133.93
7.3.3.5 | Código | Banco | Descrição | Tipo |  | Und | Quant. | Valor Unit | Total
Composição | 0407819 | SICRO3 | Armação em aço CA-50 - fornecimento, preparo e colocação |  |  | kg | 1 | 13.59 | 13.59
B | Código | Banco | Mão de Obra | Quantidade | Salário Hora |  |  |  | Custo Horário
Insumo | P9801 | SICRO3 | Ajudante | 0.09 |  |  |  | 16.9481 | 1.5253
Insumo | P9805 | SICRO3 | Armador | 0.09 |  |  |  | 24.8335 | 2.235
[6 empty] | Custo Horário da Mão de Obra => |  |  | 3.7603
[6 empty] | Adc.M.O. - Ferramentas ( 0,0%) => |  |  | 0
[6 empty] | Custo Horário de Execução => |  |  | 3.7603
[6 empty] | Fator de Influencia da Chuva - FIC => |  |  | 0
[6 empty] | Custo do FIC => |  |  | 0
[6 empty] | Produção de Equipe => |  |  | 1
[6 empty] | Custo Unitário de Execução => |  |  | 3.7603
C | Banco | Código | Material | Quantidade | Unidade | Preço Unitário |  |  | Custo Horário
Insumo | SICRO3 | M0004 | Aço CA 50 | 1.1 | kg | 8.817 |  |  | 9.6987
Insumo | SICRO3 | M0075 | Arame liso recozido em aço-carbono - D = 1,24 mm (18 BWG) | 0.015 | kg | 6.5565 |  |  | 0.0983
[6 empty] | Custo Total do Material => |  |  | 9.797
E | Banco | Insumo | Tempos Fixos | Código | Quantidade | Unidade | Preço Unitário |  | Custo Horário
Tempo Fixo | SICRO3 | M0004 | Carga, manobra e descarga de materiais diversos em caminhão carroceria de 15 t - carga e descarga manuais | 5914655 | 0.0011 | t | 27.43 |  | 0.0302
Tempo Fixo | SICRO3 | M0075 | Carga, manobra e descarga de materiais diversos em caminhão carroceria de 15 t - carga e descarga manuais | 5914655 | 2e-05 | t | 27.43 |  | 0.0005
[6 empty] | Custo Total dos Tempos Fixos => |  |  | 0.0307
F | Banco | Insumo | Momento de Transporte | Quantidade | Unidade | Distância Média de Transporte (DMT) |  |  | Custo Horário
[6 empty] | LN | RP | P
Momento de Transporte | SICRO3 | M0004 | Aço CA 50 - Caminhão carroceria com capacidade de 15 t - 188 kW | 0.0011 | tkm | 5914449 0,000 R$ 0,93 | 5914464 0,000 R$ 0,74 | 5914479 0,000 R$ 0,61 | 0
Momento de Transporte | SICRO3 | M0075 | Arame liso recozido em aço-carbono - D = 1,24 mm (18 BWG) - Caminhão carroceria com capacidade de 15 t - 188 kW | 2e-05 | tkm | 5914449 0,000 R$ 0,93 | 5914464 0,000 R$ 0,74 | 5914479 0,000 R$ 0,61 | 0
[6 empty] | Custo Total dos Tempos Fixos => |  |  | 0.0307
|  |  |  | MO sem LS => | 3.7695 | LS => | 0 | MO com LS => | 3.7695
|  |  |  | Valor do BDI => | 3.29 |  | Valor com BDI => |  | 16.88
[6 empty] | Quant. => | 4216.32 | Preço Total => | 71171.48
7.3.4 |  |  | Transversinas | [5 empty] | 14246.95
7.3.4.1 | Código | Banco | Descrição | Tipo |  | Und | Quant. | Valor Unit | Total
Composição | 3108000 | SICRO3 | Fôrmas de compensado resinado 12 mm - uso geral - utilização de 2 vezes - confecção, instalação e retirada |  |  | m² | 1 | 82.2 | 82.2
A | Código | Banco | Equipamentos | Quantidade | Utilização |  | Custo Operacional |  | Custo Horário
[5 empty] | Operativa | Improdutiva | Operativa | Improdutiva
Insumo | E9066 | SICRO3 | Grupo gerador - 13/14 kVA | 0.06024 | 1 | 0 | 14.9733 | 3.2477 | 0.902
Insumo | E9535 | SICRO3 | Serra circular com bancada - D = 30 cm - 4 kW | 0.06024 | 1 | 0 | 21.9801 | 21.7207 | 1.3241
[6 empty] | Custo Horário de Equipamentos => |  |  | 2.2261
B | Código | Banco | Mão de Obra | Quantidade | Salário Hora |  |  |  | Custo Horário
Insumo | P9801 | SICRO3 | Ajudante | 0.65 |  |  |  | 16.9481 | 11.0163
Insumo | P9808 | SICRO3 | Carpinteiro | 0.65 |  |  |  | 21.3677 | 13.889
[6 empty] | Custo Horário da Mão de Obra => |  |  | 24.9053
[6 empty] | Adc.M.O. - Ferramentas ( 0,0%) => |  |  | 0
[6 empty] | Custo Horário de Execução => |  |  | 27.1313
[6 empty] | Fator de Influencia da Chuva - FIC => |  |  | 0
[6 empty] | Custo do FIC => |  |  | 0
[6 empty] | Produção de Equipe => |  |  | 1
[6 empty] | Custo Unitário de Execução => |  |  | 27.1313
C | Banco | Código | Material | Quantidade | Unidade | Preço Unitário |  |  | Custo Horário
Insumo | SICRO3 | M0284 | Caibro de pinho - L = 7,5 cm e E = 7,5 cm | 0.64167 | m | 24.6392 |  |  | 15.8102
Insumo | SICRO3 | M0447 | Compensado resinado - E = 12 mm | 0.5775 | m² | 25.6518 |  |  | 14.8139
Insumo | SICRO3 | M0560 | Desmoldante para fôrmas de madeira | 0.01754 | l | 10.4598 |  |  | 0.1835
Insumo | SICRO3 | M0310 | Peça de madeira - L = 7,5 cm e E = 2,5 cm | 0.28438 | m | 5.0237 |  |  | 1.4286
Insumo | SICRO3 | M1205 | Prego de ferro | 0.20395 | kg | 13.3688 |  |  | 2.7266
Insumo | SICRO3 | M0290 | Tábua - E = 2,5 cm e L = 10 cm | 2.9854 | m | 4.1217 |  |  | 12.3048
Insumo | SICRO3 | M0286 | Tábua - E = 2,5 cm e L = 30 cm | 0.51333 | m | 13.9988 |  |  | 7.186
[6 empty] | Custo Total do Material => |  |  | 54.4536
E | Banco | Insumo | Tempos Fixos | Código | Quantidade | Unidade | Preço Unitário |  | Custo Horário
Tempo Fixo | SICRO3 | M0284 | Carga, manobra e descarga de materiais diversos em caminhão carroceria de 15 t - carga e descarga manuais | 5914655 | 0.00361 | t | 27.43 |  | 0.099
Tempo Fixo | SICRO3 | M0447 | Carga, manobra e descarga de materiais diversos em caminhão carroceria de 15 t - carga e descarga manuais | 5914655 | 0.00693 | t | 27.43 |  | 0.1901
Tempo Fixo | SICRO3 | M0560 | Carga, manobra e descarga de materiais diversos em caminhão carroceria de 15 t - carga e descarga manuais | 5914655 | 2e-05 | t | 27.43 |  | 0.0005
Tempo Fixo | SICRO3 | M0310 | Carga, manobra e descarga de materiais diversos em caminhão carroceria de 15 t - carga e descarga manuais | 5914655 | 0.00053 | t | 27.43 |  | 0.0145
Tempo Fixo | SICRO3 | M1205 | Carga, manobra e descarga de materiais diversos em caminhão carroceria de 15 t - carga e descarga manuais | 5914655 | 0.0002 | t | 27.43 |  | 0.0055
Tempo Fixo | SICRO3 | M0290 | Carga, manobra e descarga de materiais diversos em caminhão carroceria de 15 t - carga e descarga manuais | 5914655 | 0.00746 | t | 27.43 |  | 0.2046
Tempo Fixo | SICRO3 | M0286 | Carga, manobra e descarga de materiais diversos em caminhão carroceria de 15 t - carga e descarga manuais | 5914655 | 0.00385 | t | 27.43 |  | 0.1056
[6 empty] | Custo Total dos Tempos Fixos => |  |  | 0.6198
F | Banco | Insumo | Momento de Transporte | Quantidade | Unidade | Distância Média de Transporte (DMT) |  |  | Custo Horário
[6 empty] | LN | RP | P
Momento de Transporte | SICRO3 | M0284 | Caibro de pinho - L = 7,5 cm e E = 7,5 cm - Caminhão carroceria com capacidade de 15 t - 188 kW | 0.00361 | tkm | 5914449 0,000 R$ 0,93 | 5914464 0,000 R$ 0,74 | 5914479 0,000 R$ 0,61 | 0
Momento de Transporte | SICRO3 | M0447 | Compensado resinado - E = 12 mm - Caminhão carroceria com capacidade de 15 t - 188 kW | 0.00693 | tkm | 5914449 0,000 R$ 0,93 | 5914464 0,000 R$ 0,74 | 5914479 0,000 R$ 0,61 | 0
Momento de Transporte | SICRO3 | M0560 | Desmoldante para fôrmas de madeira - Caminhão carroceria com capacidade de 15 t - 188 kW | 2e-05 | tkm | 5914449 0,000 R$ 0,93 | 5914464 0,000 R$ 0,74 | 5914479 0,000 R$ 0,61 | 0
Momento de Transporte | SICRO3 | M0310 | Peça de madeira - L = 7,5 cm e E = 2,5 cm - Caminhão carroceria com capacidade de 15 t - 188 kW | 0.00053 | tkm | 5914449 0,000 R$ 0,93 | 5914464 0,000 R$ 0,74 | 5914479 0,000 R$ 0,61 | 0
Momento de Transporte | SICRO3 | M1205 | Prego de ferro - Caminhão carroceria com capacidade de 15 t - 188 kW | 0.0002 | tkm | 5914449 0,000 R$ 0,93 | 5914464 0,000 R$ 0,74 | 5914479 0,000 R$ 0,61 | 0
Momento de Transporte | SICRO3 | M0290 | Tábua - E = 2,5 cm e L = 10 cm - Caminhão carroceria com capacidade de 15 t - 188 kW | 0.00746 | tkm | 5914449 0,000 R$ 0,93 | 5914464 0,000 R$ 0,74 | 5914479 0,000 R$ 0,61 | 0
Momento de Transporte | SICRO3 | M0286 | Tábua - E = 2,5 cm e L = 30 cm - Caminhão carroceria com capacidade de 15 t - 188 kW | 0.00385 | tkm | 5914449 0,000 R$ 0,93 | 5914464 0,000 R$ 0,74 | 5914479 0,000 R$ 0,61 | 0
[6 empty] | Custo Total dos Tempos Fixos => |  |  | 0.6198
|  |  |  | MO sem LS => | 25.0896 | LS => | 0 | MO com LS => | 25.0896
|  |  |  | Valor do BDI => | 19.91 |  | Valor com BDI => |  | 102.11
[6 empty] | Quant. => | 36.96 | Preço Total => | 3773.98
7.3.4.2 | Código | Banco | Descrição | Tipo |  | Und | Quant. | Valor Unit | Total
Composição | 1107900 | SICRO3 | Concreto fck = 30 MPa - confecção em betoneira e lançamento manual - areia e brita comerciais |  |  | m³ | 1 | 387.38 | 387.38
A | Código | Banco | Equipamentos | Quantidade | Utilização |  | Custo Operacional |  | Custo Horário
[5 empty] | Operativa | Improdutiva | Operativa | Improdutiva
Insumo | E9010 | SICRO3 | Balança plataforma digital com mesa de 75 x 75 cm com capacidade de 500 kg | 1 | 1 | 0 | 1.4606 | 0.9812 | 1.4606
Insumo | E9519 | SICRO3 | Betoneira com motor a gasolina com capacidade de 600 l - 10 kW | 1 | 1 | 0 | 45.13 | 24.3894 | 45.13
Insumo | E9521 | SICRO3 | Grupo gerador - 2,5/3 kVA | 1 | 1 | 0 | 3.6588 | 0.2042 | 3.6588
Insumo | E9071 | SICRO3 | Transportador manual carrinho de mão com capacidade de 80 l | 4 | 0.86 | 0.14 | 0.5419 | 0.3684 | 2.0704
Insumo | E9064 | SICRO3 | Transportador manual gerica com capacidade de 180 l | 3 | 0.4 | 0.6 | 1.2391 | 0.8424 | 3.0032
[6 empty] | Custo Horário de Equipamentos => |  |  | 55.3231
B | Código | Banco | Mão de Obra | Quantidade | Salário Hora |  |  |  | Custo Horário
Insumo | P9821 | SICRO3 | Pedreiro | 1 |  |  |  | 21.3036 | 21.3036
Insumo | P9824 | SICRO3 | Servente | 9 |  |  |  | 16.0972 | 144.8748
[6 empty] | Custo Horário da Mão de Obra => |  |  | 166.1784
[6 empty] | Adc.M.O. - Ferramentas ( 0,0%) => |  |  | 0
[6 empty] | Custo Horário de Execução => |  |  | 221.5015
[6 empty] | Fator de Influencia da Chuva - FIC => |  |  | 0
[6 empty] | Custo do FIC => |  |  | 0
[6 empty] | Produção de Equipe => |  |  | 3.853
[6 empty] | Custo Unitário de Execução => |  |  | 57.4881
C | Banco | Código | Material | Quantidade | Unidade | Preço Unitário |  |  | Custo Horário
Insumo | SICRO3 | M0030 | Aditivo plastificante e retardador de pega para concreto e argamassa | 1.0571 | kg | 5.4897 |  |  | 5.8032
Insumo | SICRO3 | M0082 | Areia média lavada | 0.59363 | m³ | 109.7412 |  |  | 65.1457
Insumo | SICRO3 | M0191 | Brita 1 | 0.36754 | m³ | 99.4597 |  |  | 36.5554
Insumo | SICRO3 | M0192 | Brita 2 | 0.36754 | m³ | 98.3771 |  |  | 36.1575
Insumo | SICRO3 | M0424 | Cimento Portland CP II - 32 - saco | 352.3653 | kg | 0.4933 |  |  | 173.8218
[6 empty] | Custo Total do Material => |  |  | 317.4836
E | Banco | Insumo | Tempos Fixos | Código | Quantidade | Unidade | Preço Unitário |  | Custo Horário
Tempo Fixo | SICRO3 | M0030 | Carga, manobra e descarga de materiais diversos em caminhão carroceria de 15 t - carga e descarga manuais | 5914655 | 0.00106 | t | 27.43 |  | 0.0291
Tempo Fixo | SICRO3 | M0082 | Carga, manobra e descarga de agregados ou solos em caminhão basculante de 10 m³ - carga com carregadeira de 3,40 m³(exclusa) e descarga livre | 5914647 | 0.89045 | t | 1.36 |  | 1.211
Tempo Fixo | SICRO3 | M0191 | Carga, manobra e descarga de agregados ou solos em caminhão basculante de 10 m³ - carga com carregadeira de 3,40 m³(exclusa) e descarga livre | 5914647 | 0.55131 | t | 1.36 |  | 0.7498
Tempo Fixo | SICRO3 | M0192 | Carga, manobra e descarga de agregados ou solos em caminhão basculante de 10 m³ - carga com carregadeira de 3,40 m³(exclusa) e descarga livre | 5914647 | 0.55131 | t | 1.36 |  | 0.7498
Tempo Fixo | SICRO3 | M0424 | Carga, manobra e descarga de materiais diversos em caminhão carroceria de 15 t - carga e descarga manuais | 5914655 | 0.35237 | t | 27.43 |  | 9.6655
[6 empty] | Custo Total dos Tempos Fixos => |  |  | 12.4052
F | Banco | Insumo | Momento de Transporte | Quantidade | Unidade | Distância Média de Transporte (DMT) |  |  | Custo Horário
[6 empty] | LN | RP | P
Momento de Transporte | SICRO3 | M0030 | Aditivo plastificante e retardador de pega para concreto e argamassa - Caminhão carroceria com capacidade de 15 t - 188 kW | 0.00106 | tkm | 5914449 0,000 R$ 0,93 | 5914464 0,000 R$ 0,74 | 5914479 0,000 R$ 0,61 | 0
Momento de Transporte | SICRO3 | M0082 | Areia média lavada - Caminhão basculante com capacidade de 10 m³ - 188 kW | 0.89045 | tkm | 5914359 0,000 R$ 0,94 | 5914374 0,000 R$ 0,75 | 5914389 0,000 R$ 0,62 | 0
Momento de Transporte | SICRO3 | M0191 | Brita 1 - Caminhão basculante com capacidade de 10 m³ - 188 kW | 0.55131 | tkm | 5914359 0,000 R$ 0,94 | 5914374 0,000 R$ 0,75 | 5914389 0,000 R$ 0,62 | 0
Momento de Transporte | SICRO3 | M0192 | Brita 2 - Caminhão basculante com capacidade de 10 m³ - 188 kW | 0.55131 | tkm | 5914359 0,000 R$ 0,94 | 5914374 0,000 R$ 0,75 | 5914389 0,000 R$ 0,62 | 0
Momento de Transporte | SICRO3 | M0424 | Cimento Portland CP II - 32 - saco - Caminhão carroceria com capacidade de 15 t - 188 kW | 0.35237 | tkm | 5914449 0,000 R$ 0,93 | 5914464 0,000 R$ 0,74 | 5914479 0,000 R$ 0,61 | 0
[6 empty] | Custo Total dos Tempos Fixos => |  |  | 12.4052
|  |  |  | MO sem LS => | 46.0127 | LS => | 0 | MO com LS => | 46.0127
|  |  |  | Valor do BDI => | 93.86 |  | Valor com BDI => |  | 481.24
[6 empty] | Quant. => | 4.79 | Preço Total => | 2305.13
7.3.4.3 | Código | Banco | Descrição | Tipo |  | Und | Quant. | Valor Unit | Total
Composição | 5074 | ORSE | Transporte comercial com caminhão basculante de 10m³, em rodovia pavimentada (densidade=1,5t/m³) | Transportes |  | tkm | 1 | 0.17 | 0.17
Insumo | 2450 | ORSE | Caminhão basc. 15,0t/10,0m3 ( m. benz lk 1418 -170,0kw ou equivalente) | Equipamento |  | h | 0.0026738 | 65.45 | 0.17
|  |  |  | MO sem LS => | 0 | LS => | 0 | MO com LS => | 0
|  |  |  | Valor do BDI => | 0.04 |  | Valor com BDI => |  | 0.21
[6 empty] | Quant. => | 345.31 | Preço Total => | 72.51
7.3.4.4 | Código | Banco | Descrição | Tipo |  | Und | Quant. | Valor Unit | Total
Composição | 5074 | ORSE | Transporte comercial com caminhão basculante de 10m³, em rodovia pavimentada (densidade=1,5t/m³) | Transportes |  | tkm | 1 | 0.17 | 0.17
Insumo | 2450 | ORSE | Caminhão basc. 15,0t/10,0m3 ( m. benz lk 1418 -170,0kw ou equivalente) | Equipamento |  | h | 0.0026738 | 65.45 | 0.17
|  |  |  | MO sem LS => | 0 | LS => | 0 | MO com LS => | 0
|  |  |  | Valor do BDI => | 0.04 |  | Valor com BDI => |  | 0.21
[6 empty] | Quant. => | 86.94 | Preço Total => | 18.25
7.3.4.5 | Código | Banco | Descrição | Tipo |  | Und | Quant. | Valor Unit | Total
Composição | 0407819 | SICRO3 | Armação em aço CA-50 - fornecimento, preparo e colocação |  |  | kg | 1 | 13.59 | 13.59
B | Código | Banco | Mão de Obra | Quantidade | Salário Hora |  |  |  | Custo Horário
Insumo | P9801 | SICRO3 | Ajudante | 0.09 |  |  |  | 16.9481 | 1.5253
Insumo | P9805 | SICRO3 | Armador | 0.09 |  |  |  | 24.8335 | 2.235
[6 empty] | Custo Horário da Mão de Obra => |  |  | 3.7603
[6 empty] | Adc.M.O. - Ferramentas ( 0,0%) => |  |  | 0
[6 empty] | Custo Horário de Execução => |  |  | 3.7603
[6 empty] | Fator de Influencia da Chuva - FIC => |  |  | 0
[6 empty] | Custo do FIC => |  |  | 0
[6 empty] | Produção de Equipe => |  |  | 1
[6 empty] | Custo Unitário de Execução => |  |  | 3.7603
C | Banco | Código | Material | Quantidade | Unidade | Preço Unitário |  |  | Custo Horário
Insumo | SICRO3 | M0004 | Aço CA 50 | 1.1 | kg | 8.817 |  |  | 9.6987
Insumo | SICRO3 | M0075 | Arame liso recozido em aço-carbono - D = 1,24 mm (18 BWG) | 0.015 | kg | 6.5565 |  |  | 0.0983
[6 empty] | Custo Total do Material => |  |  | 9.797
E | Banco | Insumo | Tempos Fixos | Código | Quantidade | Unidade | Preço Unitário |  | Custo Horário
Tempo Fixo | SICRO3 | M0004 | Carga, manobra e descarga de materiais diversos em caminhão carroceria de 15 t - carga e descarga manuais | 5914655 | 0.0011 | t | 27.43 |  | 0.0302
Tempo Fixo | SICRO3 | M0075 | Carga, manobra e descarga de materiais diversos em caminhão carroceria de 15 t - carga e descarga manuais | 5914655 | 2e-05 | t | 27.43 |  | 0.0005
[6 empty] | Custo Total dos Tempos Fixos => |  |  | 0.0307
F | Banco | Insumo | Momento de Transporte | Quantidade | Unidade | Distância Média de Transporte (DMT) |  |  | Custo Horário
[6 empty] | LN | RP | P
Momento de Transporte | SICRO3 | M0004 | Aço CA 50 - Caminhão carroceria com capacidade de 15 t - 188 kW | 0.0011 | tkm | 5914449 0,000 R$ 0,93 | 5914464 0,000 R$ 0,74 | 5914479 0,000 R$ 0,61 | 0
Momento de Transporte | SICRO3 | M0075 | Arame liso recozido em aço-carbono - D = 1,24 mm (18 BWG) - Caminhão carroceria com capacidade de 15 t - 188 kW | 2e-05 | tkm | 5914449 0,000 R$ 0,93 | 5914464 0,000 R$ 0,74 | 5914479 0,000 R$ 0,61 | 0
[6 empty] | Custo Total dos Tempos Fixos => |  |  | 0.0307
|  |  |  | MO sem LS => | 3.7695 | LS => | 0 | MO com LS => | 3.7695
|  |  |  | Valor do BDI => | 3.29 |  | Valor com BDI => |  | 16.88
[6 empty] | Quant. => | 478.5 | Preço Total => | 8077.08
7.3.5 |  |  | Viga-berço das Longarinas + Consolo | [5 empty] | 134582.92
7.3.5.1 | Código | Banco | Descrição | Tipo |  | Und | Quant. | Valor Unit | Total
Composição | 3108000 | SICRO3 | Fôrmas de compensado resinado 12 mm - uso geral - utilização de 2 vezes - confecção, instalação e retirada |  |  | m² | 1 | 82.2 | 82.2
A | Código | Banco | Equipamentos | Quantidade | Utilização |  | Custo Operacional |  | Custo Horário
[5 empty] | Operativa | Improdutiva | Operativa | Improdutiva
Insumo | E9066 | SICRO3 | Grupo gerador - 13/14 kVA | 0.06024 | 1 | 0 | 14.9733 | 3.2477 | 0.902
Insumo | E9535 | SICRO3 | Serra circular com bancada - D = 30 cm - 4 kW | 0.06024 | 1 | 0 | 21.9801 | 21.7207 | 1.3241
[6 empty] | Custo Horário de Equipamentos => |  |  | 2.2261
B | Código | Banco | Mão de Obra | Quantidade | Salário Hora |  |  |  | Custo Horário
Insumo | P9801 | SICRO3 | Ajudante | 0.65 |  |  |  | 16.9481 | 11.0163
Insumo | P9808 | SICRO3 | Carpinteiro | 0.65 |  |  |  | 21.3677 | 13.889
[6 empty] | Custo Horário da Mão de Obra => |  |  | 24.9053
[6 empty] | Adc.M.O. - Ferramentas ( 0,0%) => |  |  | 0
[6 empty] | Custo Horário de Execução => |  |  | 27.1313
[6 empty] | Fator de Influencia da Chuva - FIC => |  |  | 0
[6 empty] | Custo do FIC => |  |  | 0
[6 empty] | Produção de Equipe => |  |  | 1
[6 empty] | Custo Unitário de Execução => |  |  | 27.1313
C | Banco | Código | Material | Quantidade | Unidade | Preço Unitário |  |  | Custo Horário
Insumo | SICRO3 | M0284 | Caibro de pinho - L = 7,5 cm e E = 7,5 cm | 0.64167 | m | 24.6392 |  |  | 15.8102
Insumo | SICRO3 | M0447 | Compensado resinado - E = 12 mm | 0.5775 | m² | 25.6518 |  |  | 14.8139
Insumo | SICRO3 | M0560 | Desmoldante para fôrmas de madeira | 0.01754 | l | 10.4598 |  |  | 0.1835
Insumo | SICRO3 | M0310 | Peça de madeira - L = 7,5 cm e E = 2,5 cm | 0.28438 | m | 5.0237 |  |  | 1.4286
Insumo | SICRO3 | M1205 | Prego de ferro | 0.20395 | kg | 13.3688 |  |  | 2.7266
Insumo | SICRO3 | M0290 | Tábua - E = 2,5 cm e L = 10 cm | 2.9854 | m | 4.1217 |  |  | 12.3048
Insumo | SICRO3 | M0286 | Tábua - E = 2,5 cm e L = 30 cm | 0.51333 | m | 13.9988 |  |  | 7.186
[6 empty] | Custo Total do Material => |  |  | 54.4536
E | Banco | Insumo | Tempos Fixos | Código | Quantidade | Unidade | Preço Unitário |  | Custo Horário
Tempo Fixo | SICRO3 | M0284 | Carga, manobra e descarga de materiais diversos em caminhão carroceria de 15 t - carga e descarga manuais | 5914655 | 0.00361 | t | 27.43 |  | 0.099
Tempo Fixo | SICRO3 | M0447 | Carga, manobra e descarga de materiais diversos em caminhão carroceria de 15 t - carga e descarga manuais | 5914655 | 0.00693 | t | 27.43 |  | 0.1901
Tempo Fixo | SICRO3 | M0560 | Carga, manobra e descarga de materiais diversos em caminhão carroceria de 15 t - carga e descarga manuais | 5914655 | 2e-05 | t | 27.43 |  | 0.0005
Tempo Fixo | SICRO3 | M0310 | Carga, manobra e descarga de materiais diversos em caminhão carroceria de 15 t - carga e descarga manuais | 5914655 | 0.00053 | t | 27.43 |  | 0.0145
Tempo Fixo | SICRO3 | M1205 | Carga, manobra e descarga de materiais diversos em caminhão carroceria de 15 t - carga e descarga manuais | 5914655 | 0.0002 | t | 27.43 |  | 0.0055
Tempo Fixo | SICRO3 | M0290 | Carga, manobra e descarga de materiais diversos em caminhão carroceria de 15 t - carga e descarga manuais | 5914655 | 0.00746 | t | 27.43 |  | 0.2046
Tempo Fixo | SICRO3 | M0286 | Carga, manobra e descarga de materiais diversos em caminhão carroceria de 15 t - carga e descarga manuais | 5914655 | 0.00385 | t | 27.43 |  | 0.1056
[6 empty] | Custo Total dos Tempos Fixos => |  |  | 0.6198
F | Banco | Insumo | Momento de Transporte | Quantidade | Unidade | Distância Média de Transporte (DMT) |  |  | Custo Horário
[6 empty] | LN | RP | P
Momento de Transporte | SICRO3 | M0284 | Caibro de pinho - L = 7,5 cm e E = 7,5 cm - Caminhão carroceria com capacidade de 15 t - 188 kW | 0.00361 | tkm | 5914449 0,000 R$ 0,93 | 5914464 0,000 R$ 0,74 | 5914479 0,000 R$ 0,61 | 0
Momento de Transporte | SICRO3 | M0447 | Compensado resinado - E = 12 mm - Caminhão carroceria com capacidade de 15 t - 188 kW | 0.00693 | tkm | 5914449 0,000 R$ 0,93 | 5914464 0,000 R$ 0,74 | 5914479 0,000 R$ 0,61 | 0
Momento de Transporte | SICRO3 | M0560 | Desmoldante para fôrmas de madeira - Caminhão carroceria com capacidade de 15 t - 188 kW | 2e-05 | tkm | 5914449 0,000 R$ 0,93 | 5914464 0,000 R$ 0,74 | 5914479 0,000 R$ 0,61 | 0
Momento de Transporte | SICRO3 | M0310 | Peça de madeira - L = 7,5 cm e E = 2,5 cm - Caminhão carroceria com capacidade de 15 t - 188 kW | 0.00053 | tkm | 5914449 0,000 R$ 0,93 | 5914464 0,000 R$ 0,74 | 5914479 0,000 R$ 0,61 | 0
Momento de Transporte | SICRO3 | M1205 | Prego de ferro - Caminhão carroceria com capacidade de 15 t - 188 kW | 0.0002 | tkm | 5914449 0,000 R$ 0,93 | 5914464 0,000 R$ 0,74 | 5914479 0,000 R$ 0,61 | 0
Momento de Transporte | SICRO3 | M0290 | Tábua - E = 2,5 cm e L = 10 cm - Caminhão carroceria com capacidade de 15 t - 188 kW | 0.00746 | tkm | 5914449 0,000 R$ 0,93 | 5914464 0,000 R$ 0,74 | 5914479 0,000 R$ 0,61 | 0
Momento de Transporte | SICRO3 | M0286 | Tábua - E = 2,5 cm e L = 30 cm - Caminhão carroceria com capacidade de 15 t - 188 kW | 0.00385 | tkm | 5914449 0,000 R$ 0,93 | 5914464 0,000 R$ 0,74 | 5914479 0,000 R$ 0,61 | 0
[6 empty] | Custo Total dos Tempos Fixos => |  |  | 0.6198
|  |  |  | MO sem LS => | 25.0896 | LS => | 0 | MO com LS => | 25.0896
|  |  |  | Valor do BDI => | 19.91 |  | Valor com BDI => |  | 102.11
[6 empty] | Quant. => | 152.8 | Preço Total => | 15602.4
7.3.5.2 | Código | Banco | Descrição | Tipo |  | Und | Quant. | Valor Unit | Total
Composição | 1107900 | SICRO3 | Concreto fck = 30 MPa - confecção em betoneira e lançamento manual - areia e brita comerciais |  |  | m³ | 1 | 387.38 | 387.38
A | Código | Banco | Equipamentos | Quantidade | Utilização |  | Custo Operacional |  | Custo Horário
[5 empty] | Operativa | Improdutiva | Operativa | Improdutiva
Insumo | E9010 | SICRO3 | Balança plataforma digital com mesa de 75 x 75 cm com capacidade de 500 kg | 1 | 1 | 0 | 1.4606 | 0.9812 | 1.4606
Insumo | E9519 | SICRO3 | Betoneira com motor a gasolina com capacidade de 600 l - 10 kW | 1 | 1 | 0 | 45.13 | 24.3894 | 45.13
Insumo | E9521 | SICRO3 | Grupo gerador - 2,5/3 kVA | 1 | 1 | 0 | 3.6588 | 0.2042 | 3.6588
Insumo | E9071 | SICRO3 | Transportador manual carrinho de mão com capacidade de 80 l | 4 | 0.86 | 0.14 | 0.5419 | 0.3684 | 2.0704
Insumo | E9064 | SICRO3 | Transportador manual gerica com capacidade de 180 l | 3 | 0.4 | 0.6 | 1.2391 | 0.8424 | 3.0032
[6 empty] | Custo Horário de Equipamentos => |  |  | 55.3231
B | Código | Banco | Mão de Obra | Quantidade | Salário Hora |  |  |  | Custo Horário
Insumo | P9821 | SICRO3 | Pedreiro | 1 |  |  |  | 21.3036 | 21.3036
Insumo | P9824 | SICRO3 | Servente | 9 |  |  |  | 16.0972 | 144.8748
[6 empty] | Custo Horário da Mão de Obra => |  |  | 166.1784
[6 empty] | Adc.M.O. - Ferramentas ( 0,0%) => |  |  | 0
[6 empty] | Custo Horário de Execução => |  |  | 221.5015
[6 empty] | Fator de Influencia da Chuva - FIC => |  |  | 0
[6 empty] | Custo do FIC => |  |  | 0
[6 empty] | Produção de Equipe => |  |  | 3.853
[6 empty] | Custo Unitário de Execução => |  |  | 57.4881
C | Banco | Código | Material | Quantidade | Unidade | Preço Unitário |  |  | Custo Horário
Insumo | SICRO3 | M0030 | Aditivo plastificante e retardador de pega para concreto e argamassa | 1.0571 | kg | 5.4897 |  |  | 5.8032
Insumo | SICRO3 | M0082 | Areia média lavada | 0.59363 | m³ | 109.7412 |  |  | 65.1457
Insumo | SICRO3 | M0191 | Brita 1 | 0.36754 | m³ | 99.4597 |  |  | 36.5554
Insumo | SICRO3 | M0192 | Brita 2 | 0.36754 | m³ | 98.3771 |  |  | 36.1575
Insumo | SICRO3 | M0424 | Cimento Portland CP II - 32 - saco | 352.3653 | kg | 0.4933 |  |  | 173.8218
[6 empty] | Custo Total do Material => |  |  | 317.4836
E | Banco | Insumo | Tempos Fixos | Código | Quantidade | Unidade | Preço Unitário |  | Custo Horário
Tempo Fixo | SICRO3 | M0030 | Carga, manobra e descarga de materiais diversos em caminhão carroceria de 15 t - carga e descarga manuais | 5914655 | 0.00106 | t | 27.43 |  | 0.0291
Tempo Fixo | SICRO3 | M0082 | Carga, manobra e descarga de agregados ou solos em caminhão basculante de 10 m³ - carga com carregadeira de 3,40 m³(exclusa) e descarga livre | 5914647 | 0.89045 | t | 1.36 |  | 1.211
Tempo Fixo | SICRO3 | M0191 | Carga, manobra e descarga de agregados ou solos em caminhão basculante de 10 m³ - carga com carregadeira de 3,40 m³(exclusa) e descarga livre | 5914647 | 0.55131 | t | 1.36 |  | 0.7498
Tempo Fixo | SICRO3 | M0192 | Carga, manobra e descarga de agregados ou solos em caminhão basculante de 10 m³ - carga com carregadeira de 3,40 m³(exclusa) e descarga livre | 5914647 | 0.55131 | t | 1.36 |  | 0.7498
Tempo Fixo | SICRO3 | M0424 | Carga, manobra e descarga de materiais diversos em caminhão carroceria de 15 t - carga e descarga manuais | 5914655 | 0.35237 | t | 27.43 |  | 9.6655
[6 empty] | Custo Total dos Tempos Fixos => |  |  | 12.4052
F | Banco | Insumo | Momento de Transporte | Quantidade | Unidade | Distância Média de Transporte (DMT) |  |  | Custo Horário
[6 empty] | LN | RP | P
Momento de Transporte | SICRO3 | M0030 | Aditivo plastificante e retardador de pega para concreto e argamassa - Caminhão carroceria com capacidade de 15 t - 188 kW | 0.00106 | tkm | 5914449 0,000 R$ 0,93 | 5914464 0,000 R$ 0,74 | 5914479 0,000 R$ 0,61 | 0
Momento de Transporte | SICRO3 | M0082 | Areia média lavada - Caminhão basculante com capacidade de 10 m³ - 188 kW | 0.89045 | tkm | 5914359 0,000 R$ 0,94 | 5914374 0,000 R$ 0,75 | 5914389 0,000 R$ 0,62 | 0
Momento de Transporte | SICRO3 | M0191 | Brita 1 - Caminhão basculante com capacidade de 10 m³ - 188 kW | 0.55131 | tkm | 5914359 0,000 R$ 0,94 | 5914374 0,000 R$ 0,75 | 5914389 0,000 R$ 0,62 | 0
Momento de Transporte | SICRO3 | M0192 | Brita 2 - Caminhão basculante com capacidade de 10 m³ - 188 kW | 0.55131 | tkm | 5914359 0,000 R$ 0,94 | 5914374 0,000 R$ 0,75 | 5914389 0,000 R$ 0,62 | 0
Momento de Transporte | SICRO3 | M0424 | Cimento Portland CP II - 32 - saco - Caminhão carroceria com capacidade de 15 t - 188 kW | 0.35237 | tkm | 5914449 0,000 R$ 0,93 | 5914464 0,000 R$ 0,74 | 5914479 0,000 R$ 0,61 | 0
[6 empty] | Custo Total dos Tempos Fixos => |  |  | 12.4052
|  |  |  | MO sem LS => | 46.0127 | LS => | 0 | MO com LS => | 46.0127
|  |  |  | Valor do BDI => | 93.86 |  | Valor com BDI => |  | 481.24
[6 empty] | Quant. => | 47.11 | Preço Total => | 22671.21
7.3.5.3 | Código | Banco | Descrição | Tipo |  | Und | Quant. | Valor Unit | Total
Composição | 5074 | ORSE | Transporte comercial com caminhão basculante de 10m³, em rodovia pavimentada (densidade=1,5t/m³) | Transportes |  | tkm | 1 | 0.17 | 0.17
Insumo | 2450 | ORSE | Caminhão basc. 15,0t/10,0m3 ( m. benz lk 1418 -170,0kw ou equivalente) | Equipamento |  | h | 0.0026738 | 65.45 | 0.17
|  |  |  | MO sem LS => | 0 | LS => | 0 | MO com LS => | 0
|  |  |  | Valor do BDI => | 0.04 |  | Valor com BDI => |  | 0.21
[6 empty] | Quant. => | 3396.16 | Preço Total => | 713.19
7.3.5.4 | Código | Banco | Descrição | Tipo |  | Und | Quant. | Valor Unit | Total
Composição | 5074 | ORSE | Transporte comercial com caminhão basculante de 10m³, em rodovia pavimentada (densidade=1,5t/m³) | Transportes |  | tkm | 1 | 0.17 | 0.17
Insumo | 2450 | ORSE | Caminhão basc. 15,0t/10,0m3 ( m. benz lk 1418 -170,0kw ou equivalente) | Equipamento |  | h | 0.0026738 | 65.45 | 0.17
|  |  |  | MO sem LS => | 0 | LS => | 0 | MO com LS => | 0
|  |  |  | Valor do BDI => | 0.04 |  | Valor com BDI => |  | 0.21
[6 empty] | Quant. => | 855.05 | Preço Total => | 179.56
7.3.5.5 | Código | Banco | Descrição | Tipo |  | Und | Quant. | Valor Unit | Total
Composição | 0407819 | SICRO3 | Armação em aço CA-50 - fornecimento, preparo e colocação |  |  | kg | 1 | 13.59 | 13.59
B | Código | Banco | Mão de Obra | Quantidade | Salário Hora |  |  |  | Custo Horário
Insumo | P9801 | SICRO3 | Ajudante | 0.09 |  |  |  | 16.9481 | 1.5253
Insumo | P9805 | SICRO3 | Armador | 0.09 |  |  |  | 24.8335 | 2.235
[6 empty] | Custo Horário da Mão de Obra => |  |  | 3.7603
[6 empty] | Adc.M.O. - Ferramentas ( 0,0%) => |  |  | 0
[6 empty] | Custo Horário de Execução => |  |  | 3.7603
[6 empty] | Fator de Influencia da Chuva - FIC => |  |  | 0
[6 empty] | Custo do FIC => |  |  | 0
[6 empty] | Produção de Equipe => |  |  | 1
[6 empty] | Custo Unitário de Execução => |  |  | 3.7603
C | Banco | Código | Material | Quantidade | Unidade | Preço Unitário |  |  | Custo Horário
Insumo | SICRO3 | M0004 | Aço CA 50 | 1.1 | kg | 8.817 |  |  | 9.6987
Insumo | SICRO3 | M0075 | Arame liso recozido em aço-carbono - D = 1,24 mm (18 BWG) | 0.015 | kg | 6.5565 |  |  | 0.0983
[6 empty] | Custo Total do Material => |  |  | 9.797
E | Banco | Insumo | Tempos Fixos | Código | Quantidade | Unidade | Preço Unitário |  | Custo Horário
Tempo Fixo | SICRO3 | M0004 | Carga, manobra e descarga de materiais diversos em caminhão carroceria de 15 t - carga e descarga manuais | 5914655 | 0.0011 | t | 27.43 |  | 0.0302
Tempo Fixo | SICRO3 | M0075 | Carga, manobra e descarga de materiais diversos em caminhão carroceria de 15 t - carga e descarga manuais | 5914655 | 2e-05 | t | 27.43 |  | 0.0005
[6 empty] | Custo Total dos Tempos Fixos => |  |  | 0.0307
F | Banco | Insumo | Momento de Transporte | Quantidade | Unidade | Distância Média de Transporte (DMT) |  |  | Custo Horário
[6 empty] | LN | RP | P
Momento de Transporte | SICRO3 | M0004 | Aço CA 50 - Caminhão carroceria com capacidade de 15 t - 188 kW | 0.0011 | tkm | 5914449 0,000 R$ 0,93 | 5914464 0,000 R$ 0,74 | 5914479 0,000 R$ 0,61 | 0
Momento de Transporte | SICRO3 | M0075 | Arame liso recozido em aço-carbono - D = 1,24 mm (18 BWG) - Caminhão carroceria com capacidade de 15 t - 188 kW | 2e-05 | tkm | 5914449 0,000 R$ 0,93 | 5914464 0,000 R$ 0,74 | 5914479 0,000 R$ 0,61 | 0
[6 empty] | Custo Total dos Tempos Fixos => |  |  | 0.0307
|  |  |  | MO sem LS => | 3.7695 | LS => | 0 | MO com LS => | 3.7695
|  |  |  | Valor do BDI => | 3.29 |  | Valor com BDI => |  | 16.88
[6 empty] | Quant. => | 5652.64 | Preço Total => | 95416.56
7.4 |  |  | Diversos | [5 empty] | 367049.11
7.4.1 | Código | Banco | Descrição | Tipo |  | Und | Quant. | Valor Unit | Total
Composição | 4577 | ORSE | Escavação, carga e transporte de material de 1ª categoria, com escavadeira hidraúlica, dmt 201 a 400m | Execução de Cortes e Aterros |  | m3 | 1 | 2.68 | 2.68
Composição Auxiliar | 10549 | ORSE | Encargos Complementares - Servente | Provisórios |  | h | 0.0156 | 3.53 | 0.05
Insumo | 54 | ORSE | Encarregado de turma - Fonte DNIT - Mês de ref.: 10/20 | Mão de Obra |  | h | 0.0052083 | 19.56 | 0.1
Insumo | 2450 | ORSE | Caminhão basc. 15,0t/10,0m3 ( m. benz lk 1418 -170,0kw ou equivalente) | Equipamento |  | h | 0.015625 | 65.45 | 1.02
Insumo | 2475 | ORSE | Motoniveladora 15000 kg com escarificador (cat - 140M - 185,0 hp ou equivalente) | Equipamento |  | h | 0.0052083 | 148.74 | 0.77
Insumo | 4680 | ORSE | Escavadeira hidraúlica sobre esteira, Caterpillar: 320DL - cap 600l p/ longo alcance | Equipamento |  | h | 0.0052083 | 109.08 | 0.56
Insumo | 00006111 | SINAPI | SERVENTE DE OBRAS | Mão de Obra |  | H | 0.015625 | 11.75 | 0.18
|  |  |  | MO sem LS => | 0.28 | LS => | 0 | MO com LS => | 0.28
|  |  |  | Valor do BDI => | 0.64 |  | Valor com BDI => |  | 3.32
[6 empty] | Quant. => | 5860 | Preço Total => | 19455.2
7.4.2 | Código | Banco | Descrição | Tipo |  | Und | Quant. | Valor Unit | Total
Composição | 3009034 | SICRO3 | Trilho TR45, comprimento de 120 m (TLS), sobre dormente de madeira, bitola métrica ou larga, taxa de dormentação de 1.750 |  |  | km | 1 | 1467251.11 | 1467251.11
A | Código | Banco | Equipamentos | Quantidade | Utilização |  | Custo Operacional |  | Custo Horário
[5 empty] | Operativa | Improdutiva | Operativa | Improdutiva
Insumo | E9732 | SICRO3 | Máquina para furar dormente - 6,70 kW | 3 | 0.74 | 0.26 | 23.6534 | 7.5004 | 58.3609
Insumo | E9733 | SICRO3 | Máquina tirefonadora e parafusadora - 6,70 kW | 4 | 1 | 0 | 24.2267 | 7.8168 | 96.9068
[6 empty] | Custo Horário de Equipamentos => |  |  | 155.2677
B | Código | Banco | Mão de Obra | Quantidade | Salário Hora |  |  |  | Custo Horário
Insumo | P9859 | SICRO3 | Trabalhador de via | 14 |  |  |  | 16.1812 | 226.5368
[6 empty] | Custo Horário da Mão de Obra => |  |  | 226.5368
[6 empty] | Adc.M.O. - Ferramentas ( 0,0%) => |  |  | 0
[6 empty] | Custo Horário de Execução => |  |  | 381.8045
[6 empty] | Fator de Influencia da Chuva - FIC => |  |  | 0
[6 empty] | Custo do FIC => |  |  | 0
[6 empty] | Produção de Equipe => |  |  | 0.079
[6 empty] | Custo Unitário de Execução => |  |  | 4830.522
C | Banco | Código | Material | Quantidade | Unidade | Preço Unitário |  |  | Custo Horário
Insumo | SICRO3 | M2214 | Grampo elástico Pandrol para fixação elástica | 7000 | un | 11.9068 |  |  | 83347.6
Insumo | SICRO3 | M2233 | Parafuso de cabeça abaulada em aço inox com porca e arruela de pressão para tala de junção - D = 25,4 mm | 96 | un | 30.894 |  |  | 2965.824
Insumo | SICRO3 | M2215 | Placa de apoio em aço laminado para TR45 com fixação elástica | 3500 | un | 73.0322 |  |  | 255612.7
Insumo | SICRO3 | M2225 | Tala de junção TJ 45 não isolada com 6 furos | 16 | par | 368.5474 |  |  | 5896.7584
Insumo | SICRO3 | M2207 | Tirefão - D = 24 mm e C = 188 mm | 14000 | un | 10.0626 |  |  | 140876.4
[6 empty] | Custo Total do Material => |  |  | 488699.2824
D | Banco | Código | Atividades Auxiliares | Quantidade | Unidade | Preço Unitário |  |  | Custo Horário
Atividade Auxiliar | SICRO3 | 3009087 | Colocação mecanizada de grampo elástico Pandrol | 7000 | un | 0.09 |  |  | 630
Atividade Auxiliar | SICRO3 | 3009229 | Posicionamento mecanizado de trilhos | 1 | km | 159.64 |  |  | 159.64
Atividade Auxiliar | SICRO3 | 3009100 | Trilho TR45, comprimento de 120 m (TLS), formado por trilhos curtos de 12 m soldados por caldeamento - confecção emestaleiro | 16.6667 | un | 58151.54 |  |  | 969192.5272
[6 empty] | Custo Total das Atividades => |  |  | 969982.1672
E | Banco | Insumo | Tempos Fixos | Código | Quantidade | Unidade | Preço Unitário |  | Custo Horário
Tempo Fixo | SICRO3 | 3009100 | Carga, manobra e descarga de TLS de TR45 de 120 m com locomotiva diesel-elétrica em vagão plataforma com capacidadede 98 t - carga e descarga com manipulador de TLS - bitola larga | 5914687 | 89.28 | t | 34.31 |  | 3063.1975
Tempo Fixo | SICRO3 | M2214 | Carga, manobra e descarga de materiais metálicos e acessórios diversos com locomotiva diesel-elétrica em vagão fechadocom capacidade de 99 t - carga e descarga com carregadeira - bitola larga | 5914685 | 5.46 | t | 22.09 |  | 120.6114
Tempo Fixo | SICRO3 | M2233 | Carga, manobra e descarga de materiais metálicos e acessórios diversos com locomotiva diesel-elétrica em vagão fechadocom capacidade de 99 t - carga e descarga com carregadeira - bitola larga | 5914685 | 0.10464 | t | 22.09 |  | 2.3115
Tempo Fixo | SICRO3 | M2215 | Carga, manobra e descarga de materiais metálicos e acessórios diversos com locomotiva diesel-elétrica em vagão fechadocom capacidade de 99 t - carga e descarga com carregadeira - bitola larga | 5914685 | 16.1 | t | 22.09 |  | 355.649
Tempo Fixo | SICRO3 | M2225 | Carga, manobra e descarga de materiais metálicos e acessórios diversos com locomotiva diesel-elétrica em vagão fechadocom capacidade de 99 t - carga e descarga com carregadeira - bitola larga | 5914685 | 0.67488 | t | 22.09 |  | 14.9081
Tempo Fixo | SICRO3 | M2207 | Carga, manobra e descarga de materiais metálicos e acessórios diversos com locomotiva diesel-elétrica em vagão fechadocom capacidade de 99 t - carga e descarga com carregadeira - bitola larga | 5914685 | 8.26 | t | 22.09 |  | 182.4634
[6 empty] | Custo Total dos Tempos Fixos => |  |  | 3739.1409
|  |  |  | MO sem LS => | 4369.0002 | LS => | 0 | MO com LS => | 4369.0002
|  |  |  | Valor do BDI => | 355514.94 |  | Valor com BDI => |  | 1822766.05
[6 empty] | Quant. => | 0.12 | Preço Total => | 218731.92
7.4.3 | Código | Banco | Descrição | Tipo |  | Und | Quant. | Valor Unit | Total
Composição | 4577 | ORSE | Escavação, carga e transporte de material de 1ª categoria, com escavadeira hidraúlica, dmt 201 a 400m | Execução de Cortes e Aterros |  | m3 | 1 | 2.68 | 2.68
Composição Auxiliar | 10549 | ORSE | Encargos Complementares - Servente | Provisórios |  | h | 0.0156 | 3.53 | 0.05
Insumo | 54 | ORSE | Encarregado de turma - Fonte DNIT - Mês de ref.: 10/20 | Mão de Obra |  | h | 0.0052083 | 19.56 | 0.1
Insumo | 2450 | ORSE | Caminhão basc. 15,0t/10,0m3 ( m. benz lk 1418 -170,0kw ou equivalente) | Equipamento |  | h | 0.015625 | 65.45 | 1.02
Insumo | 2475 | ORSE | Motoniveladora 15000 kg com escarificador (cat - 140M - 185,0 hp ou equivalente) | Equipamento |  | h | 0.0052083 | 148.74 | 0.77
Insumo | 4680 | ORSE | Escavadeira hidraúlica sobre esteira, Caterpillar: 320DL - cap 600l p/ longo alcance | Equipamento |  | h | 0.0052083 | 109.08 | 0.56
Insumo | 00006111 | SINAPI | SERVENTE DE OBRAS | Mão de Obra |  | H | 0.015625 | 11.75 | 0.18
|  |  |  | MO sem LS => | 0.28 | LS => | 0 | MO com LS => | 0.28
|  |  |  | Valor do BDI => | 0.64 |  | Valor com BDI => |  | 3.32
[6 empty] | Quant. => | 5860 | Preço Total => | 19455.2
7.4.4 | Código | Banco | Descrição | Tipo |  | Und | Quant. | Valor Unit | Total
Composição | 100983 | SINAPI | CARGA, MANOBRA E DESCARGA DE ENTULHO EM CAMINHÃO BASCULANTE 14 M³ - CARGA COM ESCAVADEIRA HIDRÁULICA (CAÇAMBA DE 0,80 M³ / 111 HP) E DESCARGA LIVRE (UNIDADE: M3). AF_07/2020 | TRAN - TRANSPORTES, CARGAS E DESCARGAS |  | m³ | 1 | 7.61 | 7.61
Composição Auxiliar | 5631 | SINAPI | ESCAVADEIRA HIDRÁULICA SOBRE ESTEIRAS, CAÇAMBA 0,80 M3, PESO OPERACIONAL 17 T, POTENCIA BRUTA 111 HP - CHP DIURNO. AF_06/2014 | CHOR - CUSTOS HORÁRIOS DE MÁQUINAS E EQUIPAMENTOS |  | CHP | 0.0083 | 187.88 | 1.55
Composição Auxiliar | 89877 | SINAPI | CAMINHÃO BASCULANTE 14 M3, COM CAVALO MECÂNICO DE CAPACIDADE MÁXIMA DE TRAÇÃO COMBINADO DE 36000 KG, POTÊNCIA 286 CV, INCLUSIVE SEMIREBOQUE COM CAÇAMBA METÁLICA - CHI DIURNO. AF_12/2014 | CHOR - CUSTOS HORÁRIOS DE MÁQUINAS E EQUIPAMENTOS |  | CHI | 0.011 | 60.04 | 0.66
Composição Auxiliar | 89876 | SINAPI | CAMINHÃO BASCULANTE 14 M3, COM CAVALO MECÂNICO DE CAPACIDADE MÁXIMA DE TRAÇÃO COMBINADO DE 36000 KG, POTÊNCIA 286 CV, INCLUSIVE SEMIREBOQUE COM CAÇAMBA METÁLICA - CHP DIURNO. AF_12/2014 | CHOR - CUSTOS HORÁRIOS DE MÁQUINAS E EQUIPAMENTOS |  | CHP | 0.0169 | 284.37 | 4.8
Composição Auxiliar | 5632 | SINAPI | ESCAVADEIRA HIDRÁULICA SOBRE ESTEIRAS, CAÇAMBA 0,80 M3, PESO OPERACIONAL 17 T, POTENCIA BRUTA 111 HP - CHI DIURNO. AF_06/2014 | CHOR - CUSTOS HORÁRIOS DE MÁQUINAS E EQUIPAMENTOS |  | CHI | 0.0085 | 70.6 | 0.6
|  |  |  | MO sem LS => | 0.59 | LS => | 0 | MO com LS => | 0.59
|  |  |  | Valor do BDI => | 1.84 |  | Valor com BDI => |  | 9.45
[6 empty] | Quant. => | 3328 | Preço Total => | 31449.6
7.4.5 | Código | Banco | Descrição | Tipo |  | Und | Quant. | Valor Unit | Total
Composição | 2522 | ORSE | Compactação de aterros, com rolo vibratório pé de carneiro, a 100% do proctor normal | Execução de Cortes e Aterros |  | m3 | 1 | 3.22 | 3.22
Composição Auxiliar | 10549 | ORSE | Encargos Complementares - Servente | Provisórios |  | h | 0.0119 | 3.53 | 0.04
Insumo | 54 | ORSE | Encarregado de turma - Fonte DNIT - Mês de ref.: 10/20 | Mão de Obra |  | h | 0.0059524 | 19.56 | 0.11
Insumo | 2469 | ORSE | Grade disco GA 24 x 24 (marchesan ou equivalente) | Equipamento |  | h | 0.0059524 | 15.35 | 0.09
Insumo | 2475 | ORSE | Motoniveladora 15000 kg com escarificador (cat - 140M - 185,0 hp ou equivalente) | Equipamento |  | h | 0.0059524 | 148.74 | 0.88
Insumo | 2458 | ORSE | Caminhao tanque (pipa)10000 l (m. benz - 2423 K - 184,0 hp ou equivalente) | Equipamento |  | h | 0.011905 | 77.84 | 0.92
Insumo | 2487 | ORSE | Rolo pe carneiro a. prop. (Dynapac: CA - 250p ou equivalente) | Equipamento |  | h | 0.0059524 | 95.25 | 0.56
Insumo | 2499 | ORSE | Trator agrícola pneu (massey ferguson - mf 292/4 - 105,0 hp) | Equipamento |  | h | 0.0059524 | 83.66 | 0.49
Insumo | 00006111 | SINAPI | SERVENTE DE OBRAS | Mão de Obra |  | H | 0.011905 | 11.75 | 0.13
|  |  |  | MO sem LS => | 0.24 | LS => | 0 | MO com LS => | 0.24
|  |  |  | Valor do BDI => | 0.78 |  | Valor com BDI => |  | 4
[6 empty] | Quant. => | 2560 | Preço Total => | 10240
7.4.6 | Código | Banco | Descrição | Tipo |  | Und | Quant. | Valor Unit | Total
Composição | 4635 | ORSE | Compactação de material de bota fora, com rolo vibratório pé de carneiro, sem controle do grau de compactação | Execução de Cortes e Aterros |  | m3 | 1 | 1.82 | 1.82
Composição Auxiliar | 10549 | ORSE | Encargos Complementares - Servente | Provisórios |  | h | 0.006 | 3.53 | 0.02
Insumo | 54 | ORSE | Encarregado de turma - Fonte DNIT - Mês de ref.: 10/20 | Mão de Obra |  | h | 0.0029762 | 19.56 | 0.05
Insumo | 2469 | ORSE | Grade disco GA 24 x 24 (marchesan ou equivalente) | Equipamento |  | h | 0.0029762 | 15.35 | 0.04
Insumo | 2475 | ORSE | Motoniveladora 15000 kg com escarificador (cat - 140M - 185,0 hp ou equivalente) | Equipamento |  | h | 0.0029762 | 148.74 | 0.44
Insumo | 2458 | ORSE | Caminhao tanque (pipa)10000 l (m. benz - 2423 K - 184,0 hp ou equivalente) | Equipamento |  | h | 0.0089286 | 77.84 | 0.69
Insumo | 2487 | ORSE | Rolo pe carneiro a. prop. (Dynapac: CA - 250p ou equivalente) | Equipamento |  | h | 0.0029762 | 95.25 | 0.28
Insumo | 2499 | ORSE | Trator agrícola pneu (massey ferguson - mf 292/4 - 105,0 hp) | Equipamento |  | h | 0.0029762 | 83.66 | 0.24
Insumo | 00006111 | SINAPI | SERVENTE DE OBRAS | Mão de Obra |  | H | 0.0059524 | 11.75 | 0.06
|  |  |  | MO sem LS => | 0.11 | LS => | 0 | MO com LS => | 0.11
|  |  |  | Valor do BDI => | 0.44 |  | Valor com BDI => |  | 2.26
[6 empty] | Quant. => | 3300 | Preço Total => | 7458
7.4.7 | Código | Banco | Descrição | Tipo |  | Und | Quant. | Valor Unit | Total
Composição | 8190 | ORSE | Guarda - corpo de ponte em concreto moldado no local | Meios-Fios e Guias |  | m | 1 | 452.62 | 452.62
Composição Auxiliar | 140 | ORSE | Aço CA - 50 Ø 6,3 a 12,5mm, inclusive corte, dobragem, montagem e colocacao de ferragens nas formas, para superestruturas e fundações - R1 | Armaduras Convencionais |  | kg | 15.1 | 14.14 | 213.51
Composição Auxiliar | 127 | ORSE | Concreto simples usinado fck=21mpa, bombeado, lançado e adensado em superestrutura | Concreto Simples |  | m3 | 0.232 | 444.16 | 103.04
Composição Auxiliar | 8189 | ORSE | Forma de placa compensada resinada de 17mm para guarda corpo de ponte, inclusive escoramento | Formas para Fundações |  | m2 | 1.74 | 72.8 | 126.67
Composição Auxiliar | 10550 | ORSE | Encargos Complementares - Pedreiro | Provisórios |  | h | 0.5 | 3.42 | 1.71
Insumo | 00004750 | SINAPI | PEDREIRO (HORISTA) | Mão de Obra |  | H | 0.5 | 15.38 | 7.69
|  |  |  | MO sem LS => | 81.09 | LS => | 0 | MO com LS => | 81.09
|  |  |  | Valor do BDI => | 109.66 |  | Valor com BDI => |  | 562.28
[6 empty] | Quant. => | 63 | Preço Total => | 35423.64
7.4.8 | Código | Banco | Descrição | Tipo |  | Und | Quant. | Valor Unit | Total
Composição | 2007971 | SICRO3 | Dreno de PVC D = 100 mm para OAE - fornecimento e instalação |  |  | m | 1 | 85.9 | 85.9
B | Código | Banco | Mão de Obra | Quantidade | Salário Hora |  |  |  | Custo Horário
Insumo | P9824 | SICRO3 | Servente | 1 |  |  |  | 16.0972 | 16.0972
[6 empty] | Custo Horário da Mão de Obra => |  |  | 16.0972
[6 empty] | Adc.M.O. - Ferramentas ( 0,0%) => |  |  | 0
[6 empty] | Custo Horário de Execução => |  |  | 16.0972
[6 empty] | Fator de Influencia da Chuva - FIC => |  |  | 0
[6 empty] | Custo do FIC => |  |  | 0
[6 empty] | Produção de Equipe => |  |  | 2
[6 empty] | Custo Unitário de Execução => |  |  | 8.0486
C | Banco | Código | Material | Quantidade | Unidade | Preço Unitário |  |  | Custo Horário
Insumo | SICRO3 | M1673 | Tubo de PVC rosqueável para água fria - D = 100 mm (4”) | 1 | m | 77.6893 |  |  | 77.6893
[6 empty] | Custo Total do Material => |  |  | 77.6893
E | Banco | Insumo | Tempos Fixos | Código | Quantidade | Unidade | Preço Unitário |  | Custo Horário
Tempo Fixo | SICRO3 | M1673 | Carga, manobra e descarga de materiais diversos em caminhão carroceria de 15 t - carga e descarga manuais | 5914655 | 0.00597 | t | 27.43 |  | 0.1638
[6 empty] | Custo Total dos Tempos Fixos => |  |  | 0.1638
F | Banco | Insumo | Momento de Transporte | Quantidade | Unidade | Distância Média de Transporte (DMT) |  |  | Custo Horário
[6 empty] | LN | RP | P
Momento de Transporte | SICRO3 | M1673 | Tubo de PVC rosqueável para água fria - D = 100 mm (4”) - Caminhão carroceria com capacidade de 15 t - 188 kW | 0.00597 | tkm | 5914449 0,000 R$ 0,93 | 5914464 0,000 R$ 0,74 | 5914479 0,000 R$ 0,61 | 0
[6 empty] | Custo Total dos Tempos Fixos => |  |  | 0.1638
|  |  |  | MO sem LS => | 8.0973 | LS => | 0 | MO com LS => | 8.0973
|  |  |  | Valor do BDI => | 20.81 |  | Valor com BDI => |  | 106.71
[6 empty] | Quant. => | 20 | Preço Total => | 2134.2
7.4.9 | Código | Banco | Descrição | Tipo |  | Und | Quant. | Valor Unit | Total
Composição | 0307731 | SICRO3 | Aparelho de apoio de neoprene fretado para estruturas moldadas no local - fornecimento e instalação |  |  | dm³ | 1 | 98.78 | 98.78
B | Código | Banco | Mão de Obra | Quantidade | Salário Hora |  |  |  | Custo Horário
Insumo | P9821 | SICRO3 | Pedreiro | 2 |  |  |  | 21.3036 | 42.6072
[6 empty] | Custo Horário da Mão de Obra => |  |  | 42.6072
[6 empty] | Adc.M.O. - Ferramentas ( 0,0%) => |  |  | 0
[6 empty] | Custo Horário de Execução => |  |  | 42.6072
[6 empty] | Fator de Influencia da Chuva - FIC => |  |  | 0
[6 empty] | Custo do FIC => |  |  | 0
[6 empty] | Produção de Equipe => |  |  | 2
[6 empty] | Custo Unitário de Execução => |  |  | 21.3036
C | Banco | Código | Material | Quantidade | Unidade | Preço Unitário |  |  | Custo Horário
Insumo | SICRO3 | M0798 | Apoio de neoprene fretado | 1 | dm³ | 75.5176 |  |  | 75.5176
Insumo | SICRO3 | M0786 | Placa de poliestireno expandido (EPS) | 0.00627 | m³ | 297.7722 |  |  | 1.867
[6 empty] | Custo Total do Material => |  |  | 77.3846
E | Banco | Insumo | Tempos Fixos | Código | Quantidade | Unidade | Preço Unitário |  | Custo Horário
Tempo Fixo | SICRO3 | M0798 | Carga, manobra e descarga de materiais diversos em caminhão carroceria de 15 t - carga e descarga manuais | 5914655 | 0.0032 | t | 27.43 |  | 0.0878
Tempo Fixo | SICRO3 | M0786 | Carga, manobra e descarga de materiais diversos em caminhão carroceria de 15 t - carga e descarga manuais | 5914655 | 7e-05 | t | 27.43 |  | 0.0019
[6 empty] | Custo Total dos Tempos Fixos => |  |  | 0.0897
F | Banco | Insumo | Momento de Transporte | Quantidade | Unidade | Distância Média de Transporte (DMT) |  |  | Custo Horário
[6 empty] | LN | RP | P
Momento de Transporte | SICRO3 | M0798 | Apoio de neoprene fretado - Caminhão carroceria com capacidade de 15 t - 188 kW | 0.0032 | tkm | 5914449 0,000 R$ 0,93 | 5914464 0,000 R$ 0,74 | 5914479 0,000 R$ 0,61 | 0
Momento de Transporte | SICRO3 | M0786 | Placa de poliestireno expandido (EPS) - Caminhão carroceria com capacidade de 15 t - 188 kW | 7e-05 | tkm | 5914449 0,000 R$ 0,93 | 5914464 0,000 R$ 0,74 | 5914479 0,000 R$ 0,61 | 0
[6 empty] | Custo Total dos Tempos Fixos => |  |  | 0.0897
|  |  |  | MO sem LS => | 21.3303 | LS => | 0 | MO com LS => | 21.3303
|  |  |  | Valor do BDI => | 23.93 |  | Valor com BDI => |  | 122.71
[6 empty] | Quant. => | 185 | Preço Total => | 22701.35
[5 empty] | Total sem BDI |  | 13644011.79
[5 empty] | Total do BDI |  | 3122002.12
[5 empty] | Total Geral |  | 16766013.91
_______________________________________________________________ Mallena Setor de Engenharia