## RESUMO
| OBRA | BANCOS | B.D.I. | ENCARGOS SOCIAIS
| OBRAS E SERVIÇOS DE REFORMA E AMPLIAÇÃO DA ANTIGA ESCOLA HUGO JOSÉ CAMELO LIMA PARA O FUNCIONAMENTO DE UM CENTRO DE APOIO AS ESCOLAS DE TEMPO INTEGRAL, NO MUNICÍPIO DE ARAPIRACA/AL. | SINAPI - 11/2022 - ALAGOAS SBC - 12/2022 - ALAGOAS ORSE - 09/2022 - SERGIPE | 26.4% | DESONERADO: EMBUTIDO NOS PREÇOS UNITÁRIO DOS INSUMOS DE MÃO DE OBRA, DE ACORDO COM AS BASES.
PLANILHA ORÇAMENTÁRIA RESUMIDA
ITEM | DESCRIÇÃO |  |  | TOTAL | PESO (%)
1 | SERVIÇOS PRELIMINARES |  |  | 580160.25 | 11.72%
2 | MOVIMENTAÇÃO DE TERRA |  |  | 28633.9 | 0.5785%
3 | INFRAESTRUTURA |  |  | 173027.26 | 3.495%
4 | SUPRAESTRUTURA |  |  | 514079.37 | 10.39%
5 | SISTEMA DE VEDAÇÃO VERTICAL |  |  | 322486.25 | 6.515%
6 | COBERTURA |  |  | 785137.83 | 15.86%
7 | PISOS E PAVIMENTAÇÕES |  |  | 813329.06 | 16.43%
8 | REVESTIMENTOS |  |  | 385534.01 | 7.788%
9 | PINTURA |  |  | 208866.59 | 4.221%
10 | ESQUADRIAS |  |  | 545878.7 | 11.03%
11 | INSTALAÇÕES ELÉTRICAS, LÓGICA E TELEFÔNICA |  |  | 318427.43 | 6.433%
12 | INSTALAÇÕES HIDROSSANITÁRIAS E PLUVIAIS |  |  | 123966.88 | 2.504%
13 | INSTALAÇÕES DE PREVENÇÃO E COMBATE A INCÊNDIO |  |  | 10152.01 | 0.2051%
14 | ELEMENTOS DIVERSOS |  |  | 128135.23 | 2.589%
15 | SERVIÇOS COMPLEMENTARES |  |  | 12164.97 | 0.2458%
|  |  | TOTAL SEM BDI |  | 3916433.4
|  |  | TOTAL DO BDI |  | 1033546.34
|  |  | TOTAL GERAL |  | 4949979.74

## ORÇAMENTO SINTÉTICO
|  |  | OBRA | BANCOS |  | B.D.I. |  | ENCARGOS SOCIAIS
|  |  | OBRAS E SERVIÇOS DE REFORMA E AMPLIAÇÃO DA ANTIGA ESCOLA HUGO JOSÉ CAMELO LIMA PARA O FUNCIONAMENTO DE UM CENTRO DE APOIO AS ESCOLAS DE TEMPO INTEGRAL, NO MUNICÍPIO DE ARAPIRACA/AL. | SINAPI - 11/2022 - ALAGOAS SBC - 12/2022 - ALAGOAS ORSE - 09/2022 - SERGIPE |  | 26.4% |  | DESONERADO: EMBUTIDO NOS PREÇOS UNITÁRIO DOS INSUMOS DE MÃO DE OBRA, DE ACORDO COM AS BASES.
ORÇAMENTO SINTÉTICO
ITEM | CÓDIGO | BANCO | DESCRIÇÃO | UND | QUANT. | VALOR UNIT | VALOR UNIT COM BDI | TOTAL | PESO (%)
1 |  |  | SERVIÇOS PRELIMINARES |  |  |  |  | 580160.25 | 11.72%
1.1 | 51 | ORSE | PLACA DE OBRA EM CHAPA AÇO GALVANIZADO, INSTALADA - REV 02_01/2022 | M² | 12 | 498.45 | 630.04 | 7560.48 | 0.1527%
1.2 | 0000185 | PRÓPRIO | ADMINISTRAÇÃO LOCAL - CONSERVATÓRIO DE MÚSICA | MÊS | 12 | 20702.3 | 26167.7 | 314012.4 | 6.344%
1.3 | 0000188 | PRÓPRIO | PROJETOS EXECUTIVOS (CONSERVATÓRIO DE MÚSICA) | UND | 1 | 86176.44 | 108927.02 | 108927.02 | 2.201%
1.4 |  |  | DEMOLIÇÃO/REMOÇÃO |  |  |  |  | 128522.62 | 2.596%
1.4.1 | 97622 | SINAPI | DEMOLIÇÃO DE ALVENARIA DE BLOCO FURADO, DE FORMA MANUAL, SEM REAPROVEITAMENTO. AF_12/2017 | M³ | 146.63 | 41.02 | 51.84 | 7601.29 | 0.1536%
1.4.2 | 97626 | SINAPI | DEMOLIÇÃO DE PILARES E VIGAS EM CONCRETO ARMADO, DE FORMA MANUAL, SEM REAPROVEITAMENTO. AF_12/2017 | M³ | 14.35 | 448.01 | 566.28 | 8126.11 | 0.1642%
1.4.3 | 13 | ORSE | DEMOLIÇÃO DE CONCRETO MANUALMENTE | M³ | 80.64 | 207.16 | 261.85 | 21115.58 | 0.4266%
1.4.4 | 97640 | SINAPI | REMOÇÃO DE FORROS DE DRYWALL, PVC E FIBROMINERAL, DE FORMA MANUAL, SEM REAPROVEITAMENTO. AF_12/2017 | M² | 1364.06 | 1.19 | 1.5 | 2046.09 | 0.04134%
1.4.5 | 97638 | SINAPI | REMOÇÃO DE CHAPAS E PERFIS DE DRYWALL, DE FORMA MANUAL, SEM REAPROVEITAMENTO. AF_12/2017 | M² | 59.64 | 5.48 | 6.92 | 412.7 | 0.008337%
1.4.6 | 97647 | SINAPI | REMOÇÃO DE TELHAS, DE FIBROCIMENTO, METÁLICA E CERÂMICA, DE FORMA MANUAL, SEM REAPROVEITAMENTO. AF_12/2017 | M² | 2143.85 | 2.5 | 3.16 | 6774.56 | 0.1369%
1.4.7 | 30 | ORSE | DEMOLIÇÃO DE MADEIRAMENTO EM COBERTURAS COM TELHAS CERÂMICAS | M² | 1706.68 | 20.71 | 26.17 | 44663.81 | 0.9023%
1.4.8 | 4977 | ORSE | DEMOLIÇÃO DE MADEIRAMENTO EM COBERTURAS COM TELHAS DE FIBRO-CIMENTO 4 A 8 MM | M² | 437.17 | 11.15 | 14.09 | 6159.72 | 0.1244%
1.4.9 | 18 | ORSE | DEMOLIÇÃO DE PISO CERÂMICO OU LADRILHO | M² | 1024.37 | 11.14 | 14.08 | 14423.12 | 0.2914%
1.4.10 | 97644 | SINAPI | REMOÇÃO DE PORTAS, DE FORMA MANUAL, SEM REAPROVEITAMENTO. AF_12/2017 | M² | 112.42 | 6.74 | 8.51 | 956.69 | 0.01933%
1.4.11 | 97645 | SINAPI | REMOÇÃO DE JANELAS, DE FORMA MANUAL, SEM REAPROVEITAMENTO. AF_12/2017 | M² | 122.61 | 27.36 | 34.58 | 4239.85 | 0.08565%
1.4.12 | 2095 | ORSE | REMOÇÃO DE VASO SANITÁRIO | UN | 14 | 10.29 | 13 | 182 | 0.003677%
1.4.13 | 7215 | ORSE | REMOÇÃO DE METAIS SANITÁRIOS (TORNEIRA, REGISTROS, CHUVEIROS, ETC.) | UN | 13 | 18.3 | 23.13 | 300.69 | 0.006075%
1.4.14 | 8387 | ORSE | REMOÇÃO DE BANCADA DE GRANITO (OU MARMORE) | M² | 1.79 | 16.86 | 21.31 | 38.14 | 0.0007705%
1.4.15 | 3262 | ORSE | REMOÇÃO DE LAVATÓRIO | UN | 10 | 10.29 | 13 | 130 | 0.002626%
1.4.16 | 9602 | ORSE | REMOÇÃO DE PIA | M² | 1 | 16.86 | 21.31 | 21.31 | 0.0004305%
1.4.17 | 100982 | SINAPI | CARGA, MANOBRA E DESCARGA DE ENTULHO EM CAMINHÃO BASCULANTE 10 M³ - CARGA COM ESCAVADEIRA HIDRÁULICA (CAÇAMBA DE 0,80 M³ / 111 HP) E DESCARGA LIVRE (UNIDADE: M3). AF_07/2020 | M³ | 1125.22 | 7.97 | 10.07 | 11330.96 | 0.2289%
1.5 |  |  | LOCAÇÃO DA OBRA |  |  |  |  | 21137.73 | 0.427%
1.5.1 | 99059 | SINAPI | LOCACAO CONVENCIONAL DE OBRA, UTILIZANDO GABARITO DE TÁBUAS CORRIDAS PONTALETADAS A CADA 2,00M - 2 UTILIZAÇÕES. AF_10/2018 | M | 333.14 | 50.2 | 63.45 | 21137.73 | 0.427%
2 |  |  | MOVIMENTAÇÃO DE TERRA |  |  |  |  | 28633.9 | 0.5785%
2.1 | 93358 | SINAPI | ESCAVAÇÃO MANUAL DE VALA COM PROFUNDIDADE MENOR OU IGUAL A 1,30 M. AF_02/2021 | M³ | 78.49 | 61.95 | 78.3 | 6145.76 | 0.1242%
2.2 | 101616 | SINAPI | PREPARO DE FUNDO DE VALA COM LARGURA MENOR QUE 1,5 M (ACERTO DO SOLO NATURAL). AF_08/2020 | M² | 174.42 | 4.62 | 5.83 | 1016.86 | 0.02054%
2.3 | 94319 | SINAPI | ATERRO MANUAL DE VALAS COM SOLO ARGILO-ARENOSO E COMPACTAÇÃO MECANIZADA. AF_05/2016 | M³ | 182.89 | 92.88 | 117.4 | 21471.28 | 0.4338%
3 |  |  | INFRAESTRUTURA |  |  |  |  | 173027.26 | 3.496%
3.1 | 96617 | SINAPI | LASTRO DE CONCRETO MAGRO, APLICADO EM BLOCOS DE COROAMENTO OU SAPATAS, ESPESSURA DE 3 CM. AF_08/2017 | M² | 174.42 | 16.03 | 20.26 | 3533.74 | 0.07139%
3.2 | 157 | ORSE | ALVENARIA TIJOLO CERÂMICO MACIÇO (5X9X19), ESP = 0,19M (DOBRADA), COM ARGAMASSA TRAÇO T5 - 1:2:8 (CIMENTO / CAL / AREIA) C/ JUNTA DE 2,0CM - R1 | M² | 26.65 | 175.47 | 221.79 | 5910.7 | 0.1194%
3.3 | 4953 | ORSE | IMPERMEABILIZAÇÃO DE ALICERCE E VIGA BALDRAME COM 2 DEMÃOS DE TINTA ASFÁLTICA TIPO NEUTROL DA VEDACIT OU SIMILAR, EXCETO ARGAMASSA IMPERMEABILIZAÇÃO | M² | 333.14 | 25.05 | 31.66 | 10547.21 | 0.2131%
3.4 | 7369 | ORSE | CONCRETO ARMADO FCK=30,0MPA, USINADO, BOMBEADO, ADENSADO E LANÇADO, PARA USO GERAL, COM FORMAS PLANAS EM COMPENSADO RESINADO 12MM (05 USOS) | M³ | 50.34 | 2405.1 | 3040.04 | 153035.61 | 3.092%
4 |  |  | SUPRAESTRUTURA |  |  |  |  | 514079.37 | 10.39%
4.1 |  |  | ESTRUTURAS EM CONCRETO ARMADO |  |  |  |  | 263368.86 | 5.321%
4.1.1 | 7369 | ORSE | CONCRETO ARMADO FCK=30,0MPA, USINADO, BOMBEADO, ADENSADO E LANÇADO, PARA USO GERAL, COM FORMAS PLANAS EM COMPENSADO RESINADO 12MM (05 USOS) | M³ | 39.04 | 2405.1 | 3040.04 | 118683.16 | 2.398%
4.1.2 | 101964 | SINAPI | LAJE PRÉ-MOLDADA UNIDIRECIONAL, BIAPOIADA, PARA FORRO, ENCHIMENTO EM CERÂMICA, VIGOTA CONVENCIONAL, ALTURA TOTAL DA LAJE (ENCHIMENTO+CAPA) = (8+3). AF_11/2020 | M² | 601.98 | 185.63 | 234.63 | 141242.56 | 2.853%
4.1.3 | 10020 | ORSE | IMPERMEABILIZAÇÃO C/ MANTA ASFÁLTICA 4MM, ESTRUTURADA COM NÃO-TECIDO DE POLIÉSTER, INCLUSIVE APLICAÇÃO DE 1 DEMÃO DE PRIMER, EXCETO PROTEÇÃO MECÂNICA | M² | 19.77 | 137.79 | 174.16 | 3443.14 | 0.06956%
4.2 |  |  | ESTRUTURAS METÁLICAS |  |  |  |  | 224516.88 | 4.536%
4.2.1 | 100763 | SINAPI | VIGA METÁLICA EM PERFIL LAMINADO OU SOLDADO EM AÇO ESTRUTURAL, COM CONEXÕES PARAFUSADAS, INCLUSOS MÃO DE OBRA, TRANSPORTE E IÇAMENTO UTILIZANDO GUINDASTE - FORNECIMENTO E INSTALAÇÃO. AF_01/2020_PSA | KG | 7363.09 | 17.19 | 21.72 | 159926.31 | 3.231%
4.2.2 | 100766 | SINAPI | PILAR METÁLICO PERFIL LAMINADO OU SOLDADO EM AÇO ESTRUTURAL, COM CONEXÕES SOLDADAS, INCLUSOS MÃO DE OBRA, TRANSPORTE E IÇAMENTO UTILIZANDO GUINDASTE - FORNECIMENTO E INSTALAÇÃO. AF_01/2020_PA | KG | 2964.23 | 17.24 | 21.79 | 64590.57 | 1.305%
4.3 |  |  | VERGAS E CONTRAVERGAS |  |  |  |  | 26193.63 | 0.5292%
4.3.1 | 93184 | SINAPI | VERGA PRÉ-MOLDADA PARA PORTAS COM ATÉ 1,5 M DE VÃO. AF_03/2016 | M | 74.78 | 33.13 | 41.87 | 3131.03 | 0.06325%
4.3.2 | 93185 | SINAPI | VERGA PRÉ-MOLDADA PARA PORTAS COM MAIS DE 1,5 M DE VÃO. AF_03/2016 | M | 47.4 | 57.89 | 73.17 | 3468.25 | 0.07007%
4.3.3 | 93182 | SINAPI | VERGA PRÉ-MOLDADA PARA JANELAS COM ATÉ 1,5 M DE VÃO. AF_03/2016 | M | 37.5 | 45.26 | 57.2 | 2145 | 0.04333%
4.3.4 | 93183 | SINAPI | VERGA PRÉ-MOLDADA PARA JANELAS COM MAIS DE 1,5 M DE VÃO. AF_03/2016 | M | 108.03 | 58.67 | 74.15 | 8010.42 | 0.1618%
4.3.5 | 93194 | SINAPI | CONTRAVERGA PRÉ-MOLDADA PARA VÃOS DE ATÉ 1,5 M DE COMPRIMENTO. AF_03/2016 | M | 37.5 | 44.36 | 56.07 | 2102.62 | 0.04248%
4.3.6 | 93195 | SINAPI | CONTRAVERGA PRÉ-MOLDADA PARA VÃOS DE MAIS DE 1,5 M DE COMPRIMENTO. AF_03/2016 | M | 108.03 | 53.73 | 67.91 | 7336.31 | 0.1482%
5 |  |  | SISTEMA DE VEDAÇÃO VERTICAL |  |  |  |  | 322486.25 | 6.515%
5.1 |  |  | FACHADA |  |  |  |  | 114364.09 | 2.31%
5.1.1 | 0000190 | PRÓPRIO | ALVENARIA VAZADA COM TIJOLO CERÂMICO MACIÇO APARENTE 2 FUROS, 24X12X5CM, ENCAIXADOS NA POSIÇÃO PERPENDICULAR EM VERGALHÕES. | M² | 158.41 | 571.17 | 721.95 | 114364.09 | 2.31%
5.2 |  |  | INTERNO |  |  |  |  | 208122.16 | 4.205%
5.2.1 | 103328 | SINAPI | ALVENARIA DE VEDAÇÃO DE BLOCOS CERÂMICOS FURADOS NA HORIZONTAL DE 9X19X19 CM (ESPESSURA 9 CM) E ARGAMASSA DE ASSENTAMENTO COM PREPARO EM BETONEIRA. AF_12/2021 | M² | 2166.65 | 73.16 | 92.47 | 200350.12 | 4.047%
5.2.2 | 101162 | SINAPI | ALVENARIA DE VEDAÇÃO COM ELEMENTO VAZADO DE CERÂMICA (COBOGÓ) DE 7X20X20CM E ARGAMASSA DE ASSENTAMENTO COM PREPARO EM BETONEIRA. AF_05/2020 | M² | 10.82 | 129.94 | 164.24 | 1777.07 | 0.0359%
5.2.3 | 96358 | SINAPI | PAREDE COM PLACAS DE GESSO ACARTONADO (DRYWALL), PARA USO INTERNO, COM DUAS FACES SIMPLES E ESTRUTURA METÁLICA COM GUIAS SIMPLES, SEM VÃOS. AF_06/2017_PS | M² | 27.83 | 107.07 | 135.33 | 3766.23 | 0.07609%
5.2.4 | 93201 | SINAPI | FIXAÇÃO (ENCUNHAMENTO) DE ALVENARIA DE VEDAÇÃO COM ARGAMASSA APLICADA COM COLHER. AF_03/2016 | M | 336.16 | 5.25 | 6.63 | 2228.74 | 0.04503%
6 |  |  | COBERTURA |  |  |  |  | 785137.83 | 15.86%
6.1 | 92543 | SINAPI | TRAMA DE MADEIRA COMPOSTA POR TERÇAS PARA TELHADOS DE ATÉ 2 ÁGUAS PARA TELHA ONDULADA DE FIBROCIMENTO, METÁLICA, PLÁSTICA OU TERMOACÚSTICA, INCLUSO TRANSPORTE VERTICAL. AF_07/2019 | M² | 1534.84 | 19.47 | 24.61 | 37772.41 | 0.7631%
6.2 | 94216 | SINAPI | TELHAMENTO COM TELHA METÁLICA TERMOACÚSTICA E = 30 MM, COM ATÉ 2 ÁGUAS, INCLUSO IÇAMENTO. AF_07/2019 | M² | 1598.07 | 238.74 | 301.76 | 482233.6 | 9.742%
6.3 | 12716 | ORSE | TELHAMENTO COM TELHA EM AÇO GALVALUME, SIMPLES, TRAPEZOIDAL, NÃO PINTADA, OND17 - 0,50MM, KINGSPAN- ISOESTE OU SIMILAR | M² | 167.72 | 119.95 | 151.61 | 25428.02 | 0.5137%
6.4 | 9215 | ORSE | COBERTURA EM POLICARBONATO ALVEOLAR DE 8MM, FIXADO EM PEÇAS DE ALUMÍNIO INCLUSIVE INSTALAÇÃO | M² | 40.21 | 317.28 | 401.04 | 16125.81 | 0.3258%
6.5 | 12399 | ORSE | ESTRUTURA METÁLICA GALPÕES EM PÓRTICOS - COLUNAS/VIGAS EM TRELIÇA UDC127, TERÇAS E VIGAS LONGITUDINAIS UDC 127 E 150, 2 ÁGUAS, SEM LANTERNIN, VÃOS 10,01 A 20,0M, PINTADA 1 D OXIDO FERRO + 2 D ESMALTE EPÓXI BRANCO, EXCETO FORN. TELHAS - EXECUTADA - R3 | M² | 230.94 | 305.82 | 386.55 | 89269.85 | 1.803%
6.6 | 94231 | SINAPI | RUFO EM CHAPA DE AÇO GALVANIZADO NÚMERO 24, CORTE DE 25 CM, INCLUSO TRANSPORTE VERTICAL. AF_07/2019 | M | 372.92 | 65.98 | 83.39 | 31097.79 | 0.6282%
6.7 | 94229 | SINAPI | CALHA EM CHAPA DE AÇO GALVANIZADO NÚMERO 24, DESENVOLVIMENTO DE 100 CM, INCLUSO TRANSPORTE VERTICAL. AF_07/2019 | M | 336.93 | 216.27 | 273.36 | 92103.18 | 1.861%
6.8 | 103314 | SINAPI | INSTALAÇÃO DE PERGOLADO DE MADEIRA, EM MAÇARANDUBA, ANGELIM OU EQUIVALENTE DA REGIÃO, FIXADO COM CONCRETO SOBRE PISO DE CONCRETO EXISTENTE. AF_11/2021 | M² | 40.01 | 219.63 | 277.61 | 11107.17 | 0.2244%
7 |  |  | PISOS E PAVIMENTAÇÕES |  |  |  |  | 813329.06 | 16.43%
7.1 | 87630 | SINAPI | CONTRAPISO EM ARGAMASSA TRAÇO 1:4 (CIMENTO E AREIA), PREPARO MECÂNICO COM BETONEIRA 400 L, APLICADO EM ÁREAS SECAS SOBRE LAJE, ADERIDO, ACABAMENTO NÃO REFORÇADO, ESPESSURA 3CM. AF_07/2021 | M² | 2518.95 | 35.62 | 45.02 | 113403.12 | 2.291%
7.2 | 10841 | ORSE | PISO DE MADEIRA, FLUTUANTE, C/AMORTECEDORES DE IMPACTO ( 75X50X10MM), RÉGUAS DE MADEIRA APARELH.(50X25MM), CHAPAS OSB 14MM, ASSOALHO DE MADEIRA DE LEI GRÁPIA, INCLUSIVE FRETE, ALIMEN,TRANSP,HOSPEDAGEM | M² | 72.73 | 418.85 | 529.42 | 38504.71 | 0.7779%
7.3 | 9617 | ORSE | PISO VINÍLICO 18,4 X 95 CM, E = 3 MM, REF.AMBIENTA RÚSTICO (TARKETT OU SIMILAR), EXCLUSIVE CIMENTADO - FORNECIMENTO E INSTALAÇÃO - REV 01 | M² | 733 | 257.54 | 325.53 | 238613.49 | 4.82%
7.4 | 12441 | ORSE | REVESTIMENTO CERÂMICO PARA PISO OU PAREDE, 90 X 90 CM, PORCELANATO, NATURAL, RETIFICADO, LINHA BIANCO CARRARA, PORTOBELLO OU SIMILAR, APLICADO COM ARGAMASSA INDUSTRIALIZADA AC-III, REJUNTADO, EXCLUSIVE REGULARIZAÇÃO DE BASE OU EMBOÇO - ZEPPELIN MATE 80X80 | M² | 563.24 | 194.48 | 245.82 | 138455.65 | 2.797%
7.5 | 10043 | ORSE | PISO CIMENTADO DESEMPOLADO TRAÇO 1:5, E = 3 CM, C/JUNTA PLASTICA 3X27MM | M² | 111.98 | 40.77 | 51.53 | 5770.32 | 0.1166%
7.6 | 10172 | ORSE | PISO ALTA RESISTENCIA, COLORIDO, E=10MM, APLICADO COM JUNTAS, POLIDO ATÉ O ESMERIL 400 E ENCERADO, EXCLUSIVE ARGAMASSA DE REGUALRIZAÇÃO | M² | 451.1 | 62.7 | 79.25 | 35749.67 | 0.7222%
7.7 | 104162 | SINAPI | PISO EM GRANILITE, MARMORITE OU GRANITINA EM AMBIENTES INTERNOS, COM ESPESSURA DE 8 MM, INCLUSO MISTURA EM BETONEIRA, COLOCAÇÃO DAS JUNTAS, APLICAÇÃO DO PISO, 4 POLIMENTOS COM POLITRIZ, ESTUCAMENTO, SELADOR E CERA. AF_06/2022 | M² | 34.45 | 87.89 | 111.09 | 3827.05 | 0.07731%
7.8 | 12438 | ORSE | REVESTIMENTO CERÂMICO PARA PISO OU PAREDE, 59 X 59 CM, PORCELANATO, ELIANE, LINHA MUNARI CIMENTO AC OU SIMILAR, APLICADO COM ARGAMASSA INDUSTRIALIZADA AC-III, REJUNTADO, EXCLUSIVE REGULARIZAÇÃO DE BASE OU EMBOÇO | M² | 385.01 | 126.23 | 159.55 | 61428.34 | 1.241%
7.9 | 10982 | ORSE | REVESTIMENTO CERÂMICO PARA PISO OU PAREDE, 63 X 63 CM, PEI 5, BIANCOGRÊS, PORCELANATO ESMALTADO ACETINADO, RETIFICADO INTERNO, LINHA CIMENTO AVARIO OU SIMILAR, APL. C/ ARG. IND. AC-III, REJUNTE ACRÍLICO, EXCLUSIVE REGULARIZAÇÃO DE BASE OU EMBOÇO - PISO CERÂMICO HD ACETINADO BOLD | M² | 161.65 | 86.93 | 109.87 | 17760.48 | 0.3588%
7.10 | 3748 | ORSE | PISO EM ASSOALHO DE MADEIRA LEI CUMARU/IPÊ CHAMPAGNE - EXTRA, RÉGUAS MACHO E FÊMEA 20CM X 2CM, SOBRE RIPÃO 3,5CM X 5,5CM | M² | 57.2 | 452.34 | 571.75 | 32704.1 | 0.6607%
7.11 | 103946 | SINAPI | PLANTIO DE GRAMA ESMERALDA OU SÃO CARLOS OU CURITIBANA, EM PLACAS. AF_05/2022 | M² | 163.45 | 22.06 | 27.88 | 4556.98 | 0.09206%
7.12 | 6030 | ORSE | MÃO DE OBRA PARA ASSENTAMENTO DE LADRILHOS CERÂMICOS, INCLUSIVE CAMADA DE REGULARIZAÇÃO | M² | 40.24 | 25.91 | 32.75 | 1317.86 | 0.02662%
7.13 | 11902 | ORSE | PISO TÁTIL ALERTA PINADO - ELEMENTOS EM ABS REVESTIDO DE INOX (100 PEÇAS/M) - REV 01_01/2022 | M | 79.25 | 147.51 | 186.45 | 14776.16 | 0.2985%
7.14 | 11903 | ORSE | PISO TÁTIL DIRECIONAL PINADO - ELEMENTOS EM ABS REVESTIDO DE INOX (12 PEÇAS/M) - REV 01_01/2022 | M | 242.25 | 160.43 | 202.78 | 49123.45 | 0.9924%
7.15 | 94963 | SINAPI | CONCRETO FCK = 15MPA, TRAÇO 1:3,4:3,5 (EM MASSA SECA DE CIMENTO/ AREIA MÉDIA/ BRITA 1) - PREPARO MECÂNICO COM BETONEIRA 400 L. AF_05/2021 | M³ | 0.12 | 382.95 | 484.04 | 58.08 | 0.001173%
7.16 | 0000187 | PRÓPRIO | RODAPÉ VINILICO H=10 CM | M | 493.83 | 55.29 | 69.88 | 34508.84 | 0.6972%
7.17 | 2255 | ORSE | RODAPÉ MADEIRA 10 X 1,5 CM, INCLUSIVE CHAPUZES 7 X 7 X 2,5 CM | M | 39.48 | 26.53 | 33.53 | 1323.76 | 0.02674%
7.18 | 10354 | ORSE | FORNECIMENTO E INSTALAÇÃO DE RODAPÉ DE POLIESTIRENO, COM PVC, SANTA LUZIA, REF. 480, BRANCO, 15 CM | M | 372.15 | 45.6 | 57.63 | 21447 | 0.4333%
8 |  |  | REVESTIMENTOS |  |  |  |  | 385534.01 | 7.789%
8.1 |  |  | PAREDES E PAINÉIS |  |  |  |  | 314789.31 | 6.359%
8.1.1 | 87878 | SINAPI | CHAPISCO APLICADO EM ALVENARIAS E ESTRUTURAS DE CONCRETO INTERNAS, COM COLHER DE PEDREIRO. ARGAMASSA TRAÇO 1:3 COM PREPARO MANUAL. AF_10/2022 | M² | 4333.29 | 3.93 | 4.96 | 21493.11 | 0.4342%
8.1.2 | 87885 | SINAPI | CHAPISCO APLICADO NO TETO OU EM ALVENARIA E ESTRUTURA, COM ROLO PARA TEXTURA ACRÍLICA. ARGAMASSA INDUSTRIALIZADA COM PREPARO EM MISTURADOR 300 KG. AF_10/2022 | M² | 467.94 | 8.73 | 11.03 | 5161.37 | 0.1043%
8.1.3 | 87536 | SINAPI | EMBOÇO, PARA RECEBIMENTO DE CERÂMICA, EM ARGAMASSA TRAÇO 1:2:8, PREPARO MANUAL, APLICADO MANUALMENTE EM FACES INTERNAS DE PAREDES, PARA AMBIENTE COM ÁREA MAIOR QUE 10M2, ESPESSURA DE 20MM, COM EXECUÇÃO DE TALISCAS. AF_06/2014 | M² | 584.54 | 31.45 | 39.75 | 23235.46 | 0.4694%
8.1.4 | 1908 | ORSE | REBOCO OU EMBOÇO EXTERNO, DE PAREDE, COM ARGAMASSA TRAÇO T5 - 1:2:8 (CIMENTO / CAL / AREIA), ESPESSURA 2,0 CM | M² | 1582.1 | 29.72 | 37.56 | 59423.67 | 1.2%
8.1.5 | 3315 | ORSE | REBOCO OU EMBOÇO INTERNO, DE TETO, COM ARGAMASSA TRAÇO T6 - 1:2:10 (CIMENTO / CAL / AREIA), ESPESSURA 1,5 CM | M² | 467.94 | 29.49 | 37.27 | 17440.12 | 0.3523%
8.1.6 | 12442 | ORSE | REVESTIMENTO CERÂMICO PARA PISO OU PAREDE, 90 X 90 CM, PORCELANATO, ESMALTADO, POLIDO, LINHA MUNARI CIMENTO, ELIANE OU SIMILAR, APLICADO COM ARGAMASSA INDUSTRIALIZADA AC-III, REJUNTADO, EXCLUSIVE REGULARIZAÇÃO DE BASE OU EMBOÇO - REV - 03 - 60X120 DOLMEN CINZA ACETINADO | M² | 231.67 | 216.1 | 273.15 | 63280.66 | 1.278%
8.1.7 | 7767 | ORSE | REVESTIMENTO CERÂMICO PARA PISO OU PAREDE, 60 X 60 CM, LINHA BIANCO PLUS POLIDO (PORCELANATO), COR BEGE, ELIANE OU SIMILAR, APLICADO COM ARGAMASSA INDUSTRIALIZADA AC-III, REJUNTADO COM EPOXI, EXCLUSIVE REGULARIZAÇÃO DE BASE OU EMBOÇO - DOLMEN CINZA ACETINADO 60X60 | M² | 121.35 | 105.87 | 133.81 | 16237.84 | 0.328%
8.1.8 | 12443 | ORSE | REVESTIMENTO CERÂMICO PARA PAREDE, 10 X 20 CM, BRILHANTE, ELIANE, LINHA METRÔ WHITE, APLICADO COM ARGAMASSA INDUSTRIALIZADA AC-II, REJUNTADO, EXCLUSIVE REGULARIZAÇÃO DE BASE OU EMBOÇO | M² | 39.86 | 176.73 | 223.38 | 8903.92 | 0.1799%
8.1.9 | 12816 | ORSE | PLACA CIMENTÍCIA E =10MM, PARA FECHAMENTO DA FACHADA (1 LADO/FACE), JUNTAS APARENTES, FIXADA EM ESTRUTURA METALICA, EXCLUSIVE ESTA (FORNECIMENTO E ASSENTAMENTO) | M² | 134.03 | 110.34 | 139.46 | 18691.82 | 0.3776%
8.1.10 | 4624 | ORSE | REVESTIMENTO CERÂMICO PARA PAREDE, 5 X 15 CM, LINHA BRICK GOLD, PORTOBELLO OU SIMILAR, APLICADO COM ARGAMASSA INDUSTRIALIZADA AC-I, REJUNTADO, EXCLUSIVE REGULARIZAÇÃO DE BASE OU EMBOÇO | M² | 191.66 | 82.27 | 103.98 | 19928.8 | 0.4026%
8.1.11 | 8858 | ORSE | PAINEL RIPADO - REVESTIMENTO COM CHAPA EM FÓRMICA PADRÃO MADEIRADO, MEL LINHEIRO, REF.:M814, ACABAMENTO TX OU SIMILAR, COLADA C/ FORMICOLA OU SIMILAR, DIRETAMENTE SOBRE EMBOÇO | M² | 39.03 | 142.76 | 180.44 | 7042.57 | 0.1423%
8.1.12 | 112690 | SBC | PAINEL EM CHAPA METÁLICA - BRISE METALICO DE ALUMINIO | M² | 74.6 | 572.15 | 723.19 | 53949.97 | 1.09%
8.2 |  |  | TETO |  |  |  |  | 70744.7 | 1.429%
8.2.1 | 12024 | ORSE | FORRO ACÚSTICO EM PLACAS DE FIBRA MINERAL 1250X625X15MM, ABSORÇÃO SONORA NRC = 0,55, REFLEXÃO LUZ = 0,86, MARCA ARMSTRONG, REF. GEORGIAN, OU SIMILAR, RESIST. FOGO: CLASSE A, INSTALADO SOBRE PERFÍS METÁLICOS | M² | 355.32 | 70 | 88.48 | 31438.71 | 0.6351%
8.2.2 | 96486 | SINAPI | FORRO DE PVC, LISO, PARA AMBIENTES COMERCIAIS, INCLUSIVE ESTRUTURA DE FIXAÇÃO - FORRO VINÍLICO COR MADEIRADA | M² | 242.78 | 102.49 | 129.54 | 31449.72 | 0.6354%
8.2.3 | 96113 | SINAPI | FORRO EM PLACAS DE GESSO, PARA AMBIENTES COMERCIAIS. AF_05/2017_PS | M² | 194.03 | 32.04 | 40.49 | 7856.27 | 0.1587%
9 |  |  | PINTURA |  |  |  |  | 208866.59 | 4.22%
9.1 |  |  | PAREDES |  |  |  |  | 182721.88 | 3.691%
9.1.1 | 8624 | ORSE | EMASSAMENTO DE SUPERFÍCIE, COM APLICAÇÃO DE 02 DEMÃOS DE MASSA ACRÍLICA, LIXAMENTO E RETOQUES - REV 01 | M² | 4812.56 | 15.29 | 19.32 | 92978.65 | 1.878%
9.1.2 | 88484 | SINAPI | APLICAÇÃO DE FUNDO SELADOR ACRÍLICO EM TETO, UMA DEMÃO. AF_06/2014 | M² | 4812.56 | 2.46 | 3.1 | 14918.93 | 0.3014%
9.1.3 | 95305 | SINAPI | TEXTURA ACRÍLICA, APLICAÇÃO MANUAL EM PAREDE, UMA DEMÃO. AF_09/2016 | M² | 716.56 | 10.03 | 12.67 | 9078.81 | 0.1834%
9.1.4 | 88489 | SINAPI | APLICAÇÃO MANUAL DE PINTURA COM TINTA LÁTEX ACRÍLICA EM PAREDES, DUAS DEMÃOS. AF_06/2014 | M² | 4096.01 | 11.06 | 13.97 | 57221.25 | 1.156%
9.1.5 | 0000189 | PRÓPRIO | PINTURA ARTÍSTICA - PINTURA DE SÍMBOLOS E TEXTOS COM TINTA ACRÍLICA, DEMARCAÇÃO COM FITA ADESIVA E APLICAÇÃO COM ROLO, 2 DEMÃOS | M² | 56.87 | 118.59 | 149.89 | 8524.24 | 0.1722%
9.2 |  |  | TETO |  |  |  |  | 26144.71 | 0.5282%
9.2.1 | 8624 | ORSE | EMASSAMENTO DE SUPERFÍCIE, COM APLICAÇÃO DE 02 DEMÃOS DE MASSA ACRÍLICA, LIXAMENTO E RETOQUES - REV 01 | M² | 681.74 | 15.29 | 19.32 | 13171.21 | 0.2661%
9.2.2 | 88484 | SINAPI | APLICAÇÃO DE FUNDO SELADOR ACRÍLICO EM TETO, UMA DEMÃO. AF_06/2014 | M² | 681.74 | 2.46 | 3.1 | 2113.39 | 0.04269%
9.2.3 | 88488 | SINAPI | APLICAÇÃO MANUAL DE PINTURA COM TINTA LÁTEX ACRÍLICA EM TETO, DUAS DEMÃOS. AF_06/2014 | M² | 681.74 | 12.61 | 15.93 | 10860.11 | 0.2194%
10 |  |  | ESQUADRIAS |  |  |  |  | 545878.7 | 11.03%
10.1 |  |  | ESQUADRIAS DE MADEIRA |  |  |  |  | 159512.44 | 3.222%
10.1.1 | 11611 | ORSE | PORTA EM MADEIRA DE LEI, TIPO VENEZIANA, DE CORRER, COM BATENTES E 2 JOGOS DE ALIZAR, EXCLUSIVE FERRAGENS | M² | 6.66 | 702.36 | 887.78 | 5912.61 | 0.1194%
10.1.2 | 8709 | ORSE | PORTA EM MADEIRA DE LEI ALMOFADADA, EXCLUSIVE BATENTES E FERRAGENS | M² | 100.46 | 428.43 | 541.53 | 54402.1 | 1.099%
10.1.3 | 12939 | ORSE | PORTA ACÚSTICA EM MADEIRA 0,80 X 2,10, ESPESSURA 80MM COM VISOR DE 25 X25 CM (0,86X2,30) | UN | 5 | 7461.39 | 9431.19 | 47155.95 | 0.9526%
10.1.4 | 12941 | ORSE | PORTA ACÚSTICA EM MADEIRA 0,90 X 2,10, ESPESSURA 80MM COM VISOR DE 25 X25 CM (0,96X2,30) | UN | 1 | 8493.47 | 10735.74 | 10735.74 | 0.2169%
10.1.5 | 12335 | ORSE | PORTA ACÚSTICA EM MADEIRA ACAB. FÓRMICA PRETA TX, FL DUPLA, 40DB, LÃ MINERAL, DE ABRIR, 2,36 X 210MM, C/ FECHAD, BORRACHA VEDAÇÃO,VEDA PORTA, ESCOVA DE VEDAÇÃO, DOBRAD. REFORÇADA, TRINCO DE TETO P/PORTA FL. DUPLA E SOLEIRA, INCLUSO BARRA ANTI-PÂNICO - PRETA | UN | 1 | 32678.83 | 41306.04 | 41306.04 | 0.8345%
10.2 |  |  | ESQUADRIAS DE METÁLICAS |  |  |  |  | 144524.31 | 2.92%
10.2.1 | 13049 | ORSE | PORTA EM ALUMÍNIO LAMBRIL, COR PRETA, DE ABRIR OU CORRER, COMPLETA, INCLUSIVE CAIXILHOS, DOBRADIÇAS OU ROLDANAS E FECHADURA | M² | 16.08 | 589.69 | 745.36 | 11985.38 | 0.2421%
10.2.2 | 11948 | ORSE | PORTA OU JANELA EM ALUMÍNIO, COR N/P/B,TIPO VENEZIANA, DE ABRIR OU CORRER, COMPLETA INCLUSIVE CAIXILHOS, DOBRADIÇAS OU ROLDANAS E FECHADURA | M² | 26.02 | 314.14 | 397.07 | 10331.76 | 0.2087%
10.2.3 | 12923 | ORSE | PORTA CORTA FOGO, 2,34 X 2,10, DE ABRIR, 02 FOLHA, EM CHAPA DE AÇO GALVANIZADO Nº24, BATENTE EM CHAPA Nº18, CLASSE 90, ISOLANTE EM MANTA CERÂMICA INCOMBUSTÍVEL E=5CM, DOBRADIÇAS DE MOLA PPF, ABERTURA ATRAVÉS DE BARRA DE PANICO AP LF NT2 MO.95 CRA | UN | 2 | 5168.54 | 6533.03 | 13066.06 | 0.264%
10.2.4 | 9072 | ORSE | PORTÃO EM FERRO, EM GRADIL METÁLICO, PADRÃO BELGO OU EQUIVALENTE, DE CORRER | M² | 26.53 | 820.86 | 1037.56 | 27526.46 | 0.5561%
10.2.5 | 11941 | ORSE | JANELA EM ALUMÍNIO, COR N/P/B, TIPO MOLDURA-VIDRO, DE CORRER, EXCLUSIVE VIDRO | M² | 76.71 | 499.14 | 630.91 | 48397.1 | 0.9777%
10.2.6 | 94570 | SINAPI | JANELA DE ALUMÍNIO DE CORRER COM 2 FOLHAS PARA VIDROS, COM VIDROS, BATENTE, ACABAMENTO COM ACETATO OU BRILHANTE E FERRAGENS. EXCLUSIVE ALIZAR E CONTRAMARCO. FORNECIMENTO E INSTALAÇÃO. AF_12/2019 | M² | 40.99 | 381.7 | 482.46 | 19776.03 | 0.3995%
10.2.7 | 11945 | ORSE | BASCULANTE EM ALUMÍNIO, COR N/P/B, MOLDURA-VIDRO, TIPO CONVENCIONAL OU PIVOTANTE, EXCLUSIVE VIDRO | M² | 11.32 | 454.14 | 574.03 | 6498.01 | 0.1313%
10.2.8 | 12710 | ORSE | (JANELA)PORTA DE ENROLAR, EM PERFIL MEIA CANA FECHADO, EM CHAPA DE AÇO GALVANIZADO Nº 22 | M² | 16.33 | 336.4 | 425.2 | 6943.51 | 0.1403%
10.3 |  |  | VIDROS |  |  |  |  | 176586.05 | 3.567%
10.3.1 | 3657 | ORSE | VIDRO LAMINADO 8MM (4+4 MM), INCOLOR | M² | 86.87 | 701.36 | 886.51 | 77011.12 | 1.556%
10.3.2 | 13096 | ORSE | PORTA EM VIDRO TEMPERADO 10MM, INCOLOR, INCLUSIVE FERRAGENS DE FIXAÇÃO E INSTALAÇÃO, EXCLUSIVE PUXADOR - REV 01_10/2021- ALUMÍNIO PRETO | M² | 54.33 | 675.72 | 854.11 | 46403.79 | 0.9375%
10.3.3 | 1884 | ORSE | VIDRO TEMPERADO 8 MM, LISO, TRANSPARENTE, COM FERRAGENS - REV 04_10/2021 | M² | 11.32 | 427.3 | 540.1 | 6113.93 | 0.1235%
10.3.4 | 10036 | ORSE | FORNECIMENTO E INSTALAÇÃO DE FACHADA EM PELE DE VIDRO, LINHA CITTA DUE ALCOA, EM VIDRO LAMINADO 3+3 PRATA REFLETIVO MEDINDO 8,30X6,87M,C/06 MODULOS VERTICAL E 11 MODULOS HORIZONTAL. E 05 JANELAS MAXI MAR (OBRA:SUP.REG.TRABALHO) | M² | 19.92 | 1868.92 | 2362.31 | 47057.21 | 0.9507%
10.4 |  |  | ACESSÓRIOS |  |  |  |  | 65255.9 | 1.318%
10.4.1 | 11610 | ORSE | CONJUNTO DE FERRAGENS PARA PORTA EM MADEIRA (INTERNA E EXTERNA), DE CORRER, ACABAMENTO CROMADO - PRETO | CJ | 3 | 470.59 | 594.82 | 1784.46 | 0.03605%
10.4.2 | 11601 | ORSE | CONJUNTO DE FERRAGENS PARA PORTA INTERNA EM MADEIRA, DE ABRIR, UMA FOLHA, ACABAMENTO AÇO INOX, PADRÃO SUPERIOR - PRETO | CJ | 31 | 359.6 | 454.53 | 14090.43 | 0.2847%
10.4.3 | 11602 | ORSE | CONJUNTO DE FERRAGENS PARA PORTA EXTERNA EM MADEIRA, DE ABRIR, DUAS FOLHAS, ACABAMENTO AÇO INOX, PADRÃO SUPERIOR - REV 02 - PRETO | CJ | 12 | 568.53 | 718.62 | 8623.44 | 0.1742%
10.4.4 | 8931 | ORSE | REVESTIMENTO COM CHAPA EM FÓRMICA BRILHANTE, COR PRETA, ESP. = 10MM, COLADA C/ FORMICOLA OU SIMILAR | M² | 250.35 | 128.42 | 162.32 | 40636.81 | 0.8209%
10.4.5 | 4271 | ORSE | PUXADOR PARA EQUADRIAS DE ALUMÍNIO, COR FOSCA (L=0.50M À 1.00M) - PRETO | UN | 4 | 23.89 | 30.19 | 120.76 | 0.00244%
11 |  |  | INSTALAÇÕES ELÉTRICAS, LÓGICA E TELEFÔNICA |  |  |  |  | 318427.43 | 6.433%
11.1 | 104475 | SINAPI | COMPOSIÇÃO PARAMÉTRICA DE PONTO ELÉTRICO DE TOMADA DE USO GERAL 2P+T (10A/250V) EM EDIFÍCIO RESIDENCIAL COM ELETRODUTO EMBUTIDO EM RASGOS NAS PAREDES, INCLUSO TOMADA, ELETRODUTO, CABO, RASGO, QUEBRA E CHUMBAMENTO. AF_11/2022 | UN | 259 | 126.44 | 159.82 | 41393.38 | 0.8362%
11.2 | 104481 | SINAPI | COMPOSIÇÃO PARAMÉTRICA DE PONTO ELÉTRICO DE TOMADA PARA CHUVEIRO (20A/250V) EM EDIFÍCIO RESIDENCIAL COM ELETRODUTO EMBUTIDO EM RASGOS NAS PAREDES, INCLUSO TOMADA, ELETRODUTO, CABO, RASGO, QUEBRA E CHUMBAMENTO. AF_11/2022 | UN | 3 | 309.37 | 391.04 | 1173.12 | 0.0237%
11.3 | 3397 | ORSE | PONTO DE TOMADA 3P PARA AR CONDICIONADO ATÉ 3000 VA, COM ELETRODUTO DE PVC FLEXÍVEL SANFONADO EMBUTIDO Ø 3/4", INCLUINDO CONJUNTO ASTOP/30A-220V, INCLUSIVE ATERRAMENTO | PT | 2 | 259.04 | 327.42 | 654.84 | 0.01323%
11.4 | 3296 | ORSE | PONTO DE TOMADA 2P+T, ABNT, 10 A, DE USO GERAL, EM PISOS, COM ELETRODUTO DE PVC RÍGIDO EMBUTIDO, INCLUSIVE ATERRAMENTO | PT | 52 | 310.63 | 392.63 | 20416.76 | 0.4125%
11.5 | 3278 | ORSE | PONTO DE INTERRUPTOR 01 SEÇÃO (1 S) EMBUTIDO COM ELETRODUTO DE PVC FLEXÍVEL SANFONADO Ø 3/4" | PT | 25 | 190.09 | 240.27 | 6006.75 | 0.1213%
11.6 | 3287 | ORSE | PONTO DE INTERRUPTOR 01 SEÇÃO PARALELA, EMBUTIDO, COM ELETRODUTO DE PVC FLEXÍVEL SANFONADO Ø 3/4" | PT | 4 | 210.37 | 265.9 | 1063.6 | 0.02149%
11.7 | 3281 | ORSE | PONTO DE INTERRUPTOR 02 SEÇÕES (2 S) EMBUTIDO COM ELETRODUTO DE PVC FLEXÍVEL SANFONADO EMBUTIDO Ø 3/4" | PT | 38 | 192.89 | 243.81 | 9264.78 | 0.1872%
11.8 | 3285 | ORSE | PONTO DE INTERRUPTOR 03 SEÇÕES EMBUTIDO, COM ELETRODUTO DE PVC FLEXÍVEL SANFONADO Ø 3/4" | PT | 23 | 189.69 | 239.76 | 5514.48 | 0.1114%
11.9 | 7810 | ORSE | INTERRUPTOR PARA CHUVEIRO, BIPOLAR SIMPLES, 25A, REF.2516, SILENTOQUE, PIAL OU SIMILAR, INCLUSIVE CAIXA PVC 4X2 E PLACA | UN | 3 | 24.08 | 30.43 | 91.29 | 0.001844%
11.10 | 12242 | ORSE | QUADRO DE DISTRIBUIÇÃO DE SOBREPOR, EM RESINA TERMOPLÁSTICA, PARA ATÉ 36 DISJUNTORES, COM BARRAMENTO, PADRÃO DIN, EXCLUSIVE DISJUNTORES | UN | 2 | 901.85 | 1139.93 | 2279.86 | 0.04606%
11.11 | 11954 | ORSE | LUMINÁRIA TIPO SPOT DE EMBUTIR ER05-E ABALUX OU SIMILAR, ALUMINIO, 1X50/100W, COM LÂMPADA HALÓGÊNA AR111 24º 100W - PRETO | UN | 17 | 91.1 | 115.15 | 1957.55 | 0.03955%
11.12 | 12807 | ORSE | REFLETOR SLIM LED 50W DE POTÊNCIA, AUTOVOLT, MARCA G-LIGHT OU SIMILAR - LUZ QUENTE | UN | 6 | 94.61 | 119.58 | 717.48 | 0.01449%
11.13 | 12971 | ORSE | LUMINÁRIA PAINEL LED EMBUTIR 18W QUADRADA, 6000K DA G-LIGHT OU SIMILAR - REV 01_11/2021 | UN | 247 | 64.6 | 81.65 | 20167.55 | 0.4074%
11.14 | 12368 | ORSE | LUMINÁRIA DE SOBREPOR, (TECNOLUX REF.FLP-6478/2X20) TUBLED CORPO/ REFLETOR E ALETAS FABRICADAS EM CHAPA DE AÇO TRATADA E PINTADA EM EPOXI BRANCO, PARA USO DE 2 LAMPADAS TUBLED DE 20W | UN | 53 | 226.45 | 286.23 | 15170.19 | 0.3065%
11.15 | 97605 | SINAPI | LUMINÁRIA ARANDELA TIPO MEIA LUA, DE SOBREPOR, COM 1 LÂMPADA LED DE 6 W, SEM REATOR - FORNECIMENTO E INSTALAÇÃO. AF_02/2020 | UN | 27 | 94.52 | 119.47 | 3225.69 | 0.06517%
11.16 | 12089 | ORSE | FORNECIMENTO E INSTALAÇÃO DE TRILHO ELETRIFICADO DE 1M COM 01 SPOT DIRECIONÁVEL E LÂMPADA PAR 30 - BRANCO QUENTE | UN | 40 | 188.92 | 238.79 | 9551.6 | 0.193%
11.17 | 060105 | SBC | LUMINARIA PERFIL DE EMBUTIR LED INTEGRADO LINIE STH6975/27 | UN | 50 | 908.97 | 1148.93 | 57446.5 | 1.161%
11.18 | 641 | ORSE | PONTO DE LUZ EM TETO OU PAREDE, COM ELETRODUTO DE PVC FLEXIVEL SANFONADO APARENTE Ø 3/4" | UN | 379 | 218.05 | 275.61 | 104456.19 | 2.11%
11.19 | 642 | ORSE | PONTO DE LUZ , COM ELETRODUTO PVC RÍGIDO EMBUTIDO Ø 3/4" - PISO | UN | 23 | 270.33 | 341.69 | 7858.87 | 0.1588%
11.20 | 676 | ORSE | PONTO DE TELEFONE, COM ELETRODUTO DE PVC SANFONADO EMBUTIDO Ø 3/4" | UN | 5 | 155.69 | 196.79 | 983.95 | 0.01988%
11.21 | 789 | ORSE | PONTO EMBUTIDO TOMADA P/ TV A CABO, C/ ELETRODUTO CONDULETE PVC RÍGIDO Ø 3/4" S/ FIAÇÃO, EXCLUSIVE TOMADA | UN | 30 | 169.62 | 214.39 | 6431.7 | 0.1299%
11.22 | 690 | ORSE | PONTO DE CAIXA SECA P/ LÓGICA, C/ ELETRODUTO PVC RÍGIDO EMBUTIDO Ø 3/4" | UN | 10 | 205.8 | 260.13 | 2601.3 | 0.05255%
12 |  |  | INSTALAÇÕES HIDROSSANITÁRIAS E PLUVIAIS |  |  |  |  | 123966.88 | 2.504%
12.1 |  |  | INSTALAÇÕES HIDRÁULICAS E SANITÁRIAS |  |  |  |  | 15665.76 | 0.3165%
12.1.1 | 1200 | ORSE | PONTO DE ÁGUA FRIA EMBUTIDO, C/MATERIAL PVC RÍGIDO SOLDÁVEL Ø 25MM | UN | 51 | 113 | 142.83 | 7284.33 | 0.1472%
12.1.2 | 1679 | ORSE | PONTO DE ESGOTO COM TUBO DE PVC RÍGIDO SOLDÁVEL DE Ø 40 MM (LAVATÓRIOS, MICTÓRIOS, RALOS SIFONADOS, ETC...) | UN | 27 | 79.84 | 100.91 | 2724.57 | 0.05504%
12.1.3 | 1678 | ORSE | PONTO DE ESGOTO COM TUBO DE PVC RÍGIDO SOLDÁVEL DE Ø 50 MM (PIAS DE COZINHA, MÁQUINAS DE LAVAR, ETC...) | UN | 8 | 133.63 | 168.9 | 1351.2 | 0.0273%
12.1.4 | 1683 | ORSE | PONTO DE ESGOTO COM TUBO DE PVC RÍGIDO SOLDÁVEL DE Ø 100 MM (VASO SANITÁRIO) | PT | 19 | 121.23 | 153.23 | 2911.37 | 0.05882%
12.1.5 | 98107 | SINAPI | CAIXA DE GORDURA SIMPLES (CAPACIDADE: 36 L), RETANGULAR, EM ALVENARIA COM BLOCOS DE CONCRETO, DIMENSÕES INTERNAS = 0,2X0,4 M, ALTURA INTERNA = 0,8 M. AF_12/2020 | UN | 2 | 220.01 | 278.09 | 556.18 | 0.01124%
12.1.6 | 89482 | SINAPI | CAIXA SIFONADA, PVC, DN 100 X 100 X 50 MM, FORNECIDA E INSTALADA EM RAMAIS DE ENCAMINHAMENTO DE ÁGUA PLUVIAL. AF_06/2022 | UN | 10 | 33.52 | 42.36 | 423.6 | 0.008558%
12.1.7 | 104124 | SINAPI | (COMPOSIÇÃO REPRESENTATIVA) LIGAÇÃO PREDIAL DE ESGOTO, REDE DN 150 MM, COLETOR PREDIAL DN 100 MM, L = 2,0 M, LARGURA DA VALA = 0,65 M; COM SELIM E CURVA 90 GRAUS; ESCAVAÇÃO MECANIZADA, PREPARO DE FUNDO DE VALA E REATERRO COMPACTADO. AF_06/2022 | UN | 1 | 327.94 | 414.51 | 414.51 | 0.008374%
12.2 |  |  | LOUÇAS SANITÁRIAS |  |  |  |  | 27434.6 | 0.5542%
12.2.1 | 100848 | SINAPI | VASO SANITÁRIO INFANTIL LOUÇA BRANCA - FORNECIMENTO E INSTALACAO. AF_01/2020 | UN | 1 | 532.91 | 673.59 | 673.59 | 0.01361%
12.2.2 | 100851 | SINAPI | ASSENTO SANITÁRIO INFANTIL - FORNECIMENTO E INSTALACAO. AF_01/2020 | UN | 1 | 77.28 | 97.68 | 97.68 | 0.001973%
12.2.3 | 95469 | SINAPI | VASO SANITARIO SIFONADO CONVENCIONAL COM LOUÇA BRANCA - FORNECIMENTO E INSTALAÇÃO. AF_01/2020 | UN | 18 | 290.37 | 367.02 | 6606.36 | 0.1335%
12.2.4 | 100849 | SINAPI | ASSENTO SANITÁRIO CONVENCIONAL - FORNECIMENTO E INSTALACAO. AF_01/2020 | UN | 18 | 38.65 | 48.85 | 879.3 | 0.01776%
12.2.5 | 7350 | ORSE | LAVATÓRIO LOUÇA DE CANTO (DECA-IZY, REF L-10117 OU SIMILAR) SEM COLUNA, C/ SIFÃO CROMADO, VÁLVULA CROMADA, ENGATE CROMADO, EXCLUSIVE TORNEIRA | UN | 3 | 462.83 | 585.01 | 1755.03 | 0.03546%
12.2.6 | 4305 | ORSE | LAVATÓRIO COM BANCADA EM GRANITO PRETO, E = 2CM, DIM 2.00 X 0.55 M, COM 03 CUBAS DE EMBUTIR DE LOUÇA, SIFÃO CROMADO, VÁLVULA CROMADA, TORNEIRA EM AÇO INOX, DE PRESSÃO, DE MESA, INCLUSIVE RODOPIA 10 CM, ASSENTADA | UN | 2 | 3056.26 | 3863.11 | 7726.22 | 0.1561%
12.2.7 | 190318 | SBC | CUBA DE APOIO QUADRADA 40X40 L-73.17-DECA COM COMPPLEMENTOS | UN | 4 | 1019.23 | 1288.3 | 5153.2 | 0.1041%
12.2.8 | 86900 | SINAPI | CUBA DE EMBUTIR RETANGULAR DE AÇO INOXIDÁVEL, 46 X 30 X 12 CM - FORNECIMENTO E INSTALAÇÃO. AF_01/2020 | UN | 5 | 179.91 | 227.4 | 1137 | 0.02297%
12.2.9 | 2055 | ORSE | TANQUE EM AÇO INOX, INCLUSO TORNEIRA CROMADA E SIFÃO PVC | UN | 3 | 637.55 | 805.86 | 2417.58 | 0.04884%
12.2.10 | 7791 | ORSE | BANHEIRA EM FIBRA DE VIDRO, COM AS SEGUINTES DIMENSÕES: LARGURA DO FUNDO 37CM, LARGURA SUPERIOR 60CM, ALTURA 35CM E COMPRIMENTO DE 1,70M | UN | 1 | 318.56 | 402.65 | 402.65 | 0.008134%
12.2.11 | 8758 | ORSE | TORNEIRA ELETRICA VERSÁTIL, LORENZETTI OU SIMILAR | UN | 1 | 127.74 | 161.46 | 161.46 | 0.003262%
12.2.12 | 2025 | ORSE | CHUVEIRO ELÉTRICO DE PLÁSTICO (LORENZETTI OU SIMILAR) | UN | 3 | 111.96 | 141.51 | 424.53 | 0.008576%
12.3 |  |  | FERRAGENS SANITÁRIAS |  |  |  |  | 22902.71 | 0.4627%
12.3.1 | 99635 | SINAPI | VÁLVULA DE DESCARGA METÁLICA, BASE 1 1/2", ACABAMENTO METALICO CROMADO - FORNECIMENTO E INSTALAÇÃO. AF_08/2021 | UN | 19 | 278.47 | 351.98 | 6687.62 | 0.1351%
12.3.2 | 8974 | ORSE | BANCO ARTICULADO PARA BANHO COM PÉS DE APOIO 700X450MM (P/DEFICIENTES) | UN | 3 | 1039.4 | 1313.8 | 3941.4 | 0.07962%
12.3.3 | 13110 | ORSE | BARRA DE APOIO, RETA, FIXA, EM AÇO INOX, L=40CM, D=1 1/4", JACKWAL OU SIMILAR | UN | 7 | 110.46 | 139.62 | 977.34 | 0.01974%
12.3.4 | 13111 | ORSE | BARRA DE APOIO, RETA, FIXA, EM AÇO INOX, L=60CM, D=1 1/4", JACKWAL OU SIMILAR | UN | 5 | 154.46 | 195.23 | 976.15 | 0.01972%
12.3.5 | 13112 | ORSE | BARRA DE APOIO, RETA, FIXA, EM AÇO INOX, L=70CM, D=1 1/4", JACKWAL OU SIMILAR | UN | 9 | 220.46 | 278.66 | 2507.94 | 0.05067%
12.3.6 | 13113 | ORSE | BARRA DE APOIO, RETA, FIXA, EM AÇO INOX, L=80CM, D=1 1/4", JACKWAL OU SIMILAR | UN | 12 | 220.46 | 278.66 | 3343.92 | 0.06755%
12.3.7 | 8236 | ORSE | TORNEIRA CROMADA PARA TANQUE/JARDIM, 1/2", REF.1153, LINHA MISTY, FABRIMAR OU SIMILAR | UN | 7 | 57.02 | 72.07 | 504.49 | 0.01019%
12.3.8 | 86906 | SINAPI | TORNEIRA CROMADA DE MESA, 1/2 OU 3/4, PARA LAVATÓRIO, PADRÃO POPULAR - FORNECIMENTO E INSTALAÇÃO. AF_01/2020 | UN | 12 | 63.31 | 80.02 | 960.24 | 0.0194%
12.3.9 | 4396 | ORSE | SIFAO CROMADO PARA LAVATORIO, DECA REF.1680C 1 X 1 1/2 OU SIMILAR | UN | 5 | 178.4 | 225.49 | 1127.45 | 0.02278%
12.3.10 | 1464 | ORSE | REGISTRO GAVETA C/ CANOPLA CROMADA, D=15MM (1/2") - REF.1509 DECA OU SIMILAR | UN | 12 | 83.21 | 105.17 | 1262.04 | 0.0255%
12.3.11 | 1702 | ORSE | RALO SIFONADO EM PVC D = 100 MM ALTURA REGULÁVEL, SAÍDA 40 MM, COM GRELHA REDONDA ACABAMENTO CROMADO | UN | 13 | 37.38 | 47.24 | 614.12 | 0.01241%
12.4 |  |  | ACESSÓRIOS SANITÁRIOS |  |  |  |  | 3945.76 | 0.07971%
12.4.1 | 4286 | ORSE | DISPENSER PARA SABONETE LÍQUIDO | UN | 12 | 127.44 | 161.08 | 1932.96 | 0.03905%
12.4.2 | 4287 | ORSE | DISPENSER PARA TOALHA INTERFOLHADA | UN | 8 | 45.43 | 57.42 | 459.36 | 0.00928%
12.4.3 | 12511 | ORSE | DISPENSER, EM PLÁSTICO, PARA PAPEL HIGIÊNICO EM ROLO | UN | 19 | 64.69 | 81.76 | 1553.44 | 0.03138%
12.5 |  |  | RESERVATÓRIO |  |  |  |  | 14072.64 | 0.2843%
12.5.1 | 102617 | SINAPI | CAIXA D´ÁGUA EM POLIÉSTER REFORÇADO COM FIBRA DE VIDRO, 5000 LITROS - FORNECIMENTO E INSTALAÇÃO. AF_06/2021 | UN | 3 | 3711.14 | 4690.88 | 14072.64 | 0.2843%
12.6 |  |  | ÁGUAS PLUVIAIS |  |  |  |  | 39945.41 | 0.807%
12.6.1 | 91790 | SINAPI | (COMPOSIÇÃO REPRESENTATIVA) DO SERVIÇO DE INSTALAÇÃO DE TUBOS DE PVC, SÉRIE R, ÁGUA PLUVIAL, DN 100 MM (INSTALADO EM RAMAL DE ENCAMINHAMENTO, OU CONDUTORES VERTICAIS), INCLUSIVE CONEXÕES, CORTES E FIXAÇÕES, PARA PRÉDIOS. AF_10/2015 | M | 500 | 58.68 | 74.17 | 37085 | 0.7492%
12.6.2 | 4283 | ORSE | RALO HEMISFÉRICO EM Fº Fº, TIPO ABACAXI Ø 100MM | UN | 53 | 42.7 | 53.97 | 2860.41 | 0.05779%
13 |  |  | INSTALAÇÕES DE PREVENÇÃO E COMBATE A INCÊNDIO |  |  |  |  | 10152.01 | 0.2051%
13.1 | 1511 | ORSE | EXTINTOR DE PÓ QUÍMICO ABC, CAPACIDADE 6 KG, ALCANCE MÉDIO DO JATO 5M , TEMPO DE DESCARGA 12S, NBR9443, 9444, 10721 | UN | 8 | 276.4 | 349.36 | 2794.88 | 0.05646%
13.2 | 1504 | ORSE | EXTINTOR DE DIÓXIDO DE CARBONO (CO2), CAPACIDADE 6 KG, TEMPO DE DESCARGA 16S, NORMAS NBR9444 E 11716 | UN | 2 | 826.4 | 1044.56 | 2089.12 | 0.0422%
13.3 | 1512 | ORSE | SUPORTE DECORATIVO PARA EXTINTORES - REV 01/2022 | UN | 10 | 51.7 | 65.34 | 653.4 | 0.0132%
13.4 | 11688 | ORSE | MARCAÇÃO DE PISO PARA LOCALIZAÇÃO DE EXTINTOR, DIMENSÕES 100X100CM | M² | 10 | 32.14 | 40.62 | 406.2 | 0.008206%
13.5 | 97599 | SINAPI | LUMINÁRIA DE EMERGÊNCIA, COM 30 LÂMPADAS LED DE 2 W, SEM REATOR - FORNECIMENTO E INSTALAÇÃO. AF_02/2020 | UN | 45 | 25.82 | 32.63 | 1468.35 | 0.02966%
13.6 | 11852 | ORSE | PLACA DE SINALIZACAO DE SEGURANCA CONTRA INCENDIO, FOTOLUMINESCENTE, RETANGULAR, *12 X 40* CM, EM PVC *2* MM ANTI-CHAMAS (SIMBOLOS, CORES E PICTOGRAMAS CONFORME NBR 13434) | UN | 35 | 32.49 | 41.06 | 1437.1 | 0.02903%
13.7 | 11894 | ORSE | HIDRANTE DE RECALQUE INCLUINDO CAIXA EM ALVENARIA DE TIJOLOS MACIÇOS ESP. = 0,12M, DIM. INT. = 0.40 X 0.60 X 0.35M, COM TAMPA EM FERRO FUNDIDO 0,40 X 0,60 E FUNDO COM BRITA | UN | 1 | 1030.83 | 1302.96 | 1302.96 | 0.02632%
14 |  |  | ELEMENTOS DIVERSOS |  |  |  |  | 128135.23 | 2.589%
14.1 | 190007 | SBC | CABIDE METALICO 1 GANCHO UNIVERSAL PRATA | UN | 1 | 87.53 | 110.63 | 110.63 | 0.002235%
14.2 | 150105 | SBC | ESPELHO EM CRISTAL INCOLOR 4MM SOBRE PAINEL COMPENSADO 16MM | M² | 4.61 | 861.57 | 1089.02 | 5020.38 | 0.1014%
14.3 | 100861 | SINAPI | SUPORTE MÃO FRANCESA EM AÇO, ABAS IGUAIS 30 CM, CAPACIDADE MINIMA 60 KG- FORNECIMENTO E INSTALAÇÃO. - PRETO | UN | 65 | 37.37 | 47.23 | 3069.95 | 0.06202%
14.4 | 12045 | ORSE | LETRA EM AÇO INOX ESCOVADO/POLIDO 40 X 40CM - INSTALADO | UN | 58 | 189.4 | 239.4 | 13885.2 | 0.2805%
14.5 | 8445 | ORSE | COIFA EM AÇO INOX COM FILTRO 120X70X25CM, MULTINOX OU SIMILAR | UN | 1 | 1937.85 | 2449.44 | 2449.44 | 0.04948%
14.6 | 12189 | ORSE | CORRIMÃO DUPLO CENTRAL EM TUBO DE FERRO GALVANIZADO 1 1/2", COM CHUMBADORES PARA FIXAÇÃO NO PISO | M | 7.2 | 405.8 | 512.93 | 3693.09 | 0.07461%
14.7 | 9587 | ORSE | SOLEIRA EM GRANITO POLIDO PRETO, L=15CM, ESP = 2 CM - PRETO SÃO GABRIEL | M | 57.05 | 113.53 | 143.5 | 8186.67 | 0.1654%
14.8 | 2272 | ORSE | GRANITO PRETO, H = 10 CM, APLICADO COM ARGAMASSA INDUSTRIALIZADA AC-I - REVESTIMENTO SÓCULOS | M | 17.11 | 42.64 | 53.89 | 922.05 | 0.01863%
14.9 | 4304 | ORSE | DIVISÓRIA EM GRANITO PRETO E = 2CM, INCLUSIVE MONTAGEM COM FERRAGENS | M² | 30.18 | 843.01 | 1065.56 | 32158.6 | 0.6497%
14.10 | 1996 | ORSE | TAMPO DE BALCÃO EM GRANITO PRETO, E=2CM | M² | 35.18 | 608.99 | 769.76 | 27080.15 | 0.5471%
14.11 | 11744 | ORSE | RODAPIA, L=15CM, E=2CM, APLICADO COM ARGAMASSA INDUSTRIALIZADA AC-I - PRETO SÃO GABRIEL | M | 23.96 | 99.32 | 125.54 | 3007.93 | 0.06077%
14.12 | 9719 | ORSE | TESTEIRA, H=10CM, ESP=2CM, APLICADO COM ARGAMASSA INDUSTRIALIZADA AC-I - PRETO SÃO GABRIEL | M | 44.55 | 124 | 156.73 | 6982.32 | 0.1411%
14.13 | 2410 | ORSE | BANCO DE CONCRETO SEM ENCOSTO LARGURA = 45CM - VAZADO | UN | 6 | 95 | 120.08 | 720.48 | 0.01456%
14.14 | 13030 | ORSE | BICICLETÁRIO EM TUBO DE AÇO GALVANIZADO DIAM=2.1/2", PARA 6 BICICLETAS, CHUMBADAS NO PISO, INCLUSO PINTURA DE ACABAMENTO COM 02 DEMÃOS | UN | 1 | 3472.8 | 4389.61 | 4389.61 | 0.08868%
14.15 | 202109 | SBC | PLACA TATIL BRAILLE/RELEVO ACO INOX 30X14CM PARA PORTAS | UN | 49 | 128.03 | 161.82 | 7929.18 | 0.1602%
14.16 | 13110 | ORSE | BARRA DE APOIO, RETA, FIXA, EM AÇO INOX, L=40CM, D=1 1/4", JACKWAL OU SIMILAR | UN | 6 | 110.46 | 139.62 | 837.72 | 0.01692%
14.17 | 9691 | ORSE | MAPA TÁTIL EM ACRÍLICO MEDINDO 70 X 50CM, COM SUPORTE EM CHAPA GALVANIZADA REVESTIDA COM ALUCOBOND H=1,00M, PADRÃO CAIXA ECONÔMICA FEDERAL | UN | 1 | 5454.85 | 6894.93 | 6894.93 | 0.1393%
14.18 | 121581 | SBC | CHAPA DE ACM ENGEBOLD KYNAR PRETO FOSCO 125CMX500CMX4MM - SILHUETA | M² | 2 | 315.23 | 398.45 | 796.9 | 0.0161%
15 |  |  | SERVIÇOS COMPLEMENTARES |  |  |  |  | 12164.97 | 0.2458%
15.1 | 2450 | ORSE | LIMPEZA GERAL | M² | 2917.38 | 2.03 | 2.56 | 7468.49 | 0.1509%
15.2 | 3167 | ORSE | PLACA DE INAUGURAÇÃO DE OBRA EM ALUMÍNIO 0,60 X 0,80 M | UN | 2 | 1857.79 | 2348.24 | 4696.48 | 0.09488%
[5 empty] | TOTAL SEM BDI |  | 3916433.4
[5 empty] | TOTAL DO BDI |  | 1033546.34
[5 empty] | TOTAL GERAL |  | 4949979.74

## CURVA ABC
|  | OBRA | BANCOS | B.D.I. |  |  | ENCARGOS SOCIAIS
|  | OBRAS E SERVIÇOS DE REFORMA E AMPLIAÇÃO DA ANTIGA ESCOLA HUGO JOSÉ CAMELO LIMA PARA O FUNCIONAMENTO DE UM CENTRO DE APOIO AS ESCOLAS DE TEMPO INTEGRAL, NO MUNICÍPIO DE ARAPIRACA/AL. | SINAPI - 11/2022 - ALAGOAS SBC - 12/2022 - ALAGOAS ORSE - 09/2022 - SERGIPE | 26.4% |  |  | DESONERADO: EMBUTIDO NOS PREÇOS UNITÁRIO DOS INSUMOS DE MÃO DE OBRA, DE ACORDO COM AS BASES.
CURVA ABC DE SERVIÇOS
CÓDIGO | BANCO | DESCRIÇÃO | TIPO | UND | QUANT. | VALOR UNIT | TOTAL | PESO (%) | PESO ACUMULADO (%) | QUANTIDADES MÍNIMAS
94216 | SINAPI | TELHAMENTO COM TELHA METÁLICA TERMOACÚSTICA E = 30 MM, COM ATÉ 2 ÁGUAS, INCLUSO IÇAMENTO. AF_07/2019 | COBE - COBERTURA | M² | 1.598,07 | 301,76 | 482.233,60 | 9,74 | 9,74 | 639
0000185 | PRÓPRIO | ADMINISTRAÇÃO LOCAL - CONSERVATÓRIO DE MÚSICA | SERP - SERVIÇOS PRELIMINARES | MÊS | 12,0 | 26.167,70 | 314.012,40 | 6,34 | 16,09
7369 | ORSE | CONCRETO ARMADO FCK=30,0MPA, USINADO, BOMBEADO, ADENSADO E LANÇADO, PARA USO GERAL, COM FORMAS PLANAS EM COMPENSADO RESINADO 12MM (05 USOS) | CONVERSÃO INFOWORCA | M³ | 89,38 | 3.040,04 | 271.718,77 | 5,49 | 21,58 | 35
9617 | ORSE | PISO VINÍLICO 18,4 X 95 CM, E = 3 MM, REF.AMBIENTA RÚSTICO (TARKETT OU SIMILAR), EXCLUSIVE CIMENTADO - FORNECIMENTO E INSTALAÇÃO - REV 01 | PISOS SINTÉTICOS / VINÍLICOS | M² | 733,0 | 325,53 | 238.613,49 | 4,82 | 26,40 | 293
103328 | SINAPI | ALVENARIA DE VEDAÇÃO DE BLOCOS CERÂMICOS FURADOS NA HORIZONTAL DE 9X19X19 CM (ESPESSURA 9 CM) E ARGAMASSA DE ASSENTAMENTO COM PREPARO EM BETONEIRA. AF_12/2021 | PARE - PAREDES/PAINEIS | M² | 2.166,65 | 92,47 | 200.350,12 | 4,05 | 30,44 | 866
100763 | SINAPI | VIGA METÁLICA EM PERFIL LAMINADO OU SOLDADO EM AÇO ESTRUTURAL, COM CONEXÕES PARAFUSADAS, INCLUSOS MÃO DE OBRA, TRANSPORTE E IÇAMENTO UTILIZANDO GUINDASTE - FORNECIMENTO E INSTALAÇÃO. AF_01/2020_PSA | FUES - FUNDAÇÕES E ESTRUTURAS | KG | 7.363,09 | 21,72 | 159.926,31 | 3,23 | 33,67
101964 | SINAPI | LAJE PRÉ-MOLDADA UNIDIRECIONAL, BIAPOIADA, PARA FORRO, ENCHIMENTO EM CERÂMICA, VIGOTA CONVENCIONAL, ALTURA TOTAL DA LAJE (ENCHIMENTO+CAPA) = (8+3). AF_11/2020 | FUES - FUNDAÇÕES E ESTRUTURAS | M² | 601,98 | 234,63 | 141.242,56 | 2,85 | 36,53
12441 | ORSE | REVESTIMENTO CERÂMICO PARA PISO OU PAREDE, 90 X 90 CM, PORCELANATO, NATURAL, RETIFICADO, LINHA BIANCO CARRARA, PORTOBELLO OU SIMILAR, APLICADO COM ARGAMASSA INDUSTRIALIZADA AC-III, REJUNTADO, EXCLUSIVE REGULARIZAÇÃO DE BASE OU EMBOÇO - ZEPPELIN MATE 80X80 | AZULEJOS E CERÂMICAS | M² | 563,24 | 245,82 | 138.455,65 | 2,80 | 39,32
0000190 | PRÓPRIO | ALVENARIA VAZADA COM TIJOLO CERÂMICO MACIÇO APARENTE 2 FUROS, 24X12X5CM, ENCAIXADOS NA POSIÇÃO PERPENDICULAR EM VERGALHÕES. | PARE - PAREDES/PAINEIS | M² | 158,41 | 721,95 | 114.364,09 | 2,31 | 41,63
87630 | SINAPI | CONTRAPISO EM ARGAMASSA TRAÇO 1:4 (CIMENTO E AREIA), PREPARO MECÂNICO COM BETONEIRA 400 L, APLICADO EM ÁREAS SECAS SOBRE LAJE, ADERIDO, ACABAMENTO NÃO REFORÇADO, ESPESSURA 3CM. AF_07/2021 | PISO - PISOS | M² | 2.518,95 | 45,02 | 113.403,12 | 2,29 | 43,93
0000188 | PRÓPRIO | PROJETOS EXECUTIVOS (CONSERVATÓRIO DE MÚSICA) | SERT - SERVIÇOS TÉCNICOS | UND | 1,0 | 108.927,02 | 108.927,02 | 2,20 | 46,13
8624 | ORSE | EMASSAMENTO DE SUPERFÍCIE, COM APLICAÇÃO DE 02 DEMÃOS DE MASSA ACRÍLICA, LIXAMENTO E RETOQUES - REV 01 | LATEX PVA | M² | 5.494,3 | 19,32 | 106.149,87 | 2,14 | 48,27
641 | ORSE | PONTO DE LUZ EM TETO OU PAREDE, COM ELETRODUTO DE PVC FLEXIVEL SANFONADO APARENTE Ø 3/4" | PONTOS DE SUPRIMENTO DE ENERGIA CONVENCIONAIS | UN | 379,0 | 275,61 | 104.456,19 | 2,11 | 50,38
94229 | SINAPI | CALHA EM CHAPA DE AÇO GALVANIZADO NÚMERO 24, DESENVOLVIMENTO DE 100 CM, INCLUSO TRANSPORTE VERTICAL. AF_07/2019 | COBE - COBERTURA | M | 336,93 | 273,36 | 92.103,18 | 1,86 | 52,24
12399 | ORSE | ESTRUTURA METÁLICA GALPÕES EM PÓRTICOS - COLUNAS/VIGAS EM TRELIÇA UDC127, TERÇAS E VIGAS LONGITUDINAIS UDC 127 E 150, 2 ÁGUAS, SEM LANTERNIN, VÃOS 10,01 A 20,0M, PINTADA 1 D OXIDO FERRO + 2 D ESMALTE EPÓXI BRANCO, EXCETO FORN. TELHAS - EXECUTADA - R3 | ESTRUTURA METÁLICA | M² | 230,94 | 386,55 | 89.269,85 | 1,80 | 54,05
3657 | ORSE | VIDRO LAMINADO 8MM (4+4 MM), INCOLOR | VIDROS LAMINADOS | M² | 86,87 | 886,51 | 77.011,12 | 1,56 | 55,60
100766 | SINAPI | PILAR METÁLICO PERFIL LAMINADO OU SOLDADO EM AÇO ESTRUTURAL, COM CONEXÕES SOLDADAS, INCLUSOS MÃO DE OBRA, TRANSPORTE E IÇAMENTO UTILIZANDO GUINDASTE - FORNECIMENTO E INSTALAÇÃO. AF_01/2020_PA | FUES - FUNDAÇÕES E ESTRUTURAS | KG | 2.964,23 | 21,79 | 64.590,57 | 1,30 | 56,91
12442 | ORSE | REVESTIMENTO CERÂMICO PARA PISO OU PAREDE, 90 X 90 CM, PORCELANATO, ESMALTADO, POLIDO, LINHA MUNARI CIMENTO, ELIANE OU SIMILAR, APLICADO COM ARGAMASSA INDUSTRIALIZADA AC-III, REJUNTADO, EXCLUSIVE REGULARIZAÇÃO DE BASE OU EMBOÇO - REV - 03 - 60X120 DOLMEN CINZA ACETINADO | AZULEJOS E CERÂMICAS | M² | 231,67 | 273,15 | 63.280,66 | 1,28 | 58,18
12438 | ORSE | REVESTIMENTO CERÂMICO PARA PISO OU PAREDE, 59 X 59 CM, PORCELANATO, ELIANE, LINHA MUNARI CIMENTO AC OU SIMILAR, APLICADO COM ARGAMASSA INDUSTRIALIZADA AC-III, REJUNTADO, EXCLUSIVE REGULARIZAÇÃO DE BASE OU EMBOÇO | AZULEJOS E CERÂMICAS | M² | 385,01 | 159,55 | 61.428,34 | 1,24 | 59,43
1908 | ORSE | REBOCO OU EMBOÇO EXTERNO, DE PAREDE, COM ARGAMASSA TRAÇO T5 - 1:2:8 (CIMENTO / CAL / AREIA), ESPESSURA 2,0 CM | ARGAMASSAS | M² | 1.582,1 | 37,56 | 59.423,67 | 1,20 | 60,63
060105 | SBC | LUMINARIA PERFIL DE EMBUTIR LED INTEGRADO LINIE STH6975/27 | INSTALACOES ELETRICAS - LUMINARIAS | UN | 50,0 | 1.148,93 | 57.446,50 | 1,16 | 61,79
88489 | SINAPI | APLICAÇÃO MANUAL DE PINTURA COM TINTA LÁTEX ACRÍLICA EM PAREDES, DUAS DEMÃOS. AF_06/2014 | PINT - PINTURAS | M² | 4.096,01 | 13,97 | 57.221,25 | 1,16 | 62,94
8709 | ORSE | PORTA EM MADEIRA DE LEI ALMOFADADA, EXCLUSIVE BATENTES E FERRAGENS | ESQUADRIAS DE MADEIRA | M² | 100,46 | 541,53 | 54.402,10 | 1,10 | 64,04
112690 | SBC | PAINEL EM CHAPA METÁLICA - BRISE METALICO DE ALUMINIO | ESQUADRIAS DE ALUMINIO | M² | 74,6 | 723,19 | 53.949,97 | 1,09 | 65,13
11903 | ORSE | PISO TÁTIL DIRECIONAL PINADO - ELEMENTOS EM ABS REVESTIDO DE INOX (12 PEÇAS/M) - REV 01_01/2022 | PAVIMENTAÇÕES EXTERNAS | M | 242,25 | 202,78 | 49.123,45 | 0,99 | 66,12
11941 | ORSE | JANELA EM ALUMÍNIO, COR N/P/B, TIPO MOLDURA-VIDRO, DE CORRER, EXCLUSIVE VIDRO | ESQUADRIAS DE ALUMÍNIO | M² | 76,71 | 630,91 | 48.397,10 | 0,98 | 67,10
12939 | ORSE | PORTA ACÚSTICA EM MADEIRA 0,80 X 2,10, ESPESSURA 80MM COM VISOR DE 25 X25 CM (0,86X2,30) | ESQUADRIAS DE MADEIRA | UN | 5,0 | 9.431,19 | 47.155,95 | 0,95 | 68,05
10036 | ORSE | FORNECIMENTO E INSTALAÇÃO DE FACHADA EM PELE DE VIDRO, LINHA CITTA DUE ALCOA, EM VIDRO LAMINADO 3+3 PRATA REFLETIVO MEDINDO 8,30X6,87M,C/06 MODULOS VERTICAL E 11 MODULOS HORIZONTAL. E 05 JANELAS MAXI MAR (OBRA:SUP.REG.TRABALHO) | VIDROS LAMINADOS | M² | 19,92 | 2.362,31 | 47.057,21 | 0,95 | 69,00
13096 | ORSE | PORTA EM VIDRO TEMPERADO 10MM, INCOLOR, INCLUSIVE FERRAGENS DE FIXAÇÃO E INSTALAÇÃO, EXCLUSIVE PUXADOR - REV 01_10/2021- ALUMÍNIO PRETO | VIDROS TEMPERADOS | M² | 54,33 | 854,11 | 46.403,79 | 0,94 | 69,94
30 | ORSE | DEMOLIÇÃO DE MADEIRAMENTO EM COBERTURAS COM TELHAS CERÂMICAS | DEMOLIÇÕES / REMOÇÕES | M² | 1.706,68 | 26,17 | 44.663,81 | 0,90 | 70,84
104475 | SINAPI | COMPOSIÇÃO PARAMÉTRICA DE PONTO ELÉTRICO DE TOMADA DE USO GERAL 2P+T (10A/250V) EM EDIFÍCIO RESIDENCIAL COM ELETRODUTO EMBUTIDO EM RASGOS NAS PAREDES, INCLUSO TOMADA, ELETRODUTO, CABO, RASGO, QUEBRA E CHUMBAMENTO. AF_11/2022 | INEL - INSTALAÇÃO ELÉTRICA/ELETRIFICAÇÃO E ILUMINAÇÃO EXTERNA | UN | 259,0 | 159,82 | 41.393,38 | 0,84 | 71,68
12335 | ORSE | PORTA ACÚSTICA EM MADEIRA ACAB. FÓRMICA PRETA TX, FL DUPLA, 40DB, LÃ MINERAL, DE ABRIR, 2,36 X 210MM, C/ FECHAD, BORRACHA VEDAÇÃO,VEDA PORTA, ESCOVA DE VEDAÇÃO, DOBRAD. REFORÇADA, TRINCO DE TETO P/PORTA FL. DUPLA E SOLEIRA, INCLUSO BARRA ANTI-PÂNICO - PRETA | ESQUADRIAS DE MADEIRA | UN | 1,0 | 41.306,04 | 41.306,04 | 0,83 | 72,52
8931 | ORSE | REVESTIMENTO COM CHAPA EM FÓRMICA BRILHANTE, COR PRETA, ESP. = 10MM, COLADA C/ FORMICOLA OU SIMILAR | REVESTIMENTOS EM LAMINADOS | M² | 250,35 | 162,32 | 40.636,81 | 0,82 | 73,34
10841 | ORSE | PISO DE MADEIRA, FLUTUANTE, C/AMORTECEDORES DE IMPACTO ( 75X50X10MM), RÉGUAS DE MADEIRA APARELH.(50X25MM), CHAPAS OSB 14MM, ASSOALHO DE MADEIRA DE LEI GRÁPIA, INCLUSIVE FRETE, ALIMEN,TRANSP,HOSPEDAGEM | PISOS DE BORRACHA | M² | 72,73 | 529,42 | 38.504,71 | 0,78 | 74,11
92543 | SINAPI | TRAMA DE MADEIRA COMPOSTA POR TERÇAS PARA TELHADOS DE ATÉ 2 ÁGUAS PARA TELHA ONDULADA DE FIBROCIMENTO, METÁLICA, PLÁSTICA OU TERMOACÚSTICA, INCLUSO TRANSPORTE VERTICAL. AF_07/2019 | COBE - COBERTURA | M² | 1.534,84 | 24,61 | 37.772,41 | 0,76 | 74,88
91790 | SINAPI | (COMPOSIÇÃO REPRESENTATIVA) DO SERVIÇO DE INSTALAÇÃO DE TUBOS DE PVC, SÉRIE R, ÁGUA PLUVIAL, DN 100 MM (INSTALADO EM RAMAL DE ENCAMINHAMENTO, OU CONDUTORES VERTICAIS), INCLUSIVE CONEXÕES, CORTES E FIXAÇÕES, PARA PRÉDIOS. AF_10/2015 | INHI - INSTALAÇÕES HIDROS SANITÁRIAS | M | 500,0 | 74,17 | 37.085,00 | 0,75 | 75,63
10172 | ORSE | PISO ALTA RESISTENCIA, COLORIDO, E=10MM, APLICADO COM JUNTAS, POLIDO ATÉ O ESMERIL 400 E ENCERADO, EXCLUSIVE ARGAMASSA DE REGUALRIZAÇÃO | PISOS : CIMENTADOS, EM CONCRETO SIMPLES, TIPO TECH-STONE E DE ALTA RESISTÊNCIA | M² | 451,1 | 79,25 | 35.749,67 | 0,72 | 76,35
0000187 | PRÓPRIO | RODAPÉ VINILICO H=10 CM | PISO - PISOS | M | 493,83 | 69,88 | 34.508,84 | 0,70 | 77,05
3748 | ORSE | PISO EM ASSOALHO DE MADEIRA LEI CUMARU/IPÊ CHAMPAGNE - EXTRA, RÉGUAS MACHO E FÊMEA 20CM X 2CM, SOBRE RIPÃO 3,5CM X 5,5CM | PISOS DE MADEIRA | M² | 57,2 | 571,75 | 32.704,10 | 0,66 | 77,71
4304 | ORSE | DIVISÓRIA EM GRANITO PRETO E = 2CM, INCLUSIVE MONTAGEM COM FERRAGENS | DIVISÓRIAS | M² | 30,18 | 1.065,56 | 32.158,60 | 0,65 | 78,36
96486 | SINAPI | FORRO DE PVC, LISO, PARA AMBIENTES COMERCIAIS, INCLUSIVE ESTRUTURA DE FIXAÇÃO - FORRO VINÍLICO COR MADEIRADA | REVE - REVESTIMENTO E TRATAMENTO DE SUPERFÍCIES | M² | 242,78 | 129,54 | 31.449,72 | 0,64 | 78,99
12024 | ORSE | FORRO ACÚSTICO EM PLACAS DE FIBRA MINERAL 1250X625X15MM, ABSORÇÃO SONORA NRC = 0,55, REFLEXÃO LUZ = 0,86, MARCA ARMSTRONG, REF. GEORGIAN, OU SIMILAR, RESIST. FOGO: CLASSE A, INSTALADO SOBRE PERFÍS METÁLICOS | FORROS | M² | 355,32 | 88,48 | 31.438,71 | 0,64 | 79,63
94231 | SINAPI | RUFO EM CHAPA DE AÇO GALVANIZADO NÚMERO 24, CORTE DE 25 CM, INCLUSO TRANSPORTE VERTICAL. AF_07/2019 | COBE - COBERTURA | M | 372,92 | 83,39 | 31.097,79 | 0,63 | 80,25
9072 | ORSE | PORTÃO EM FERRO, EM GRADIL METÁLICO, PADRÃO BELGO OU EQUIVALENTE, DE CORRER | ESQUADRIAS DE ALUMÍNIO | M² | 26,53 | 1.037,56 | 27.526,46 | 0,56 | 80,81
1996 | ORSE | TAMPO DE BALCÃO EM GRANITO PRETO, E=2CM | PEITORIS E TAMPOS DE BALCÕES | M² | 35,18 | 769,76 | 27.080,15 | 0,55 | 81,36
12716 | ORSE | TELHAMENTO COM TELHA EM AÇO GALVALUME, SIMPLES, TRAPEZOIDAL, NÃO PINTADA, OND17 - 0,50MM, KINGSPAN- ISOESTE OU SIMILAR | ESTRUTURA METÁLICA | M² | 167,72 | 151,61 | 25.428,02 | 0,51 | 81,87
87536 | SINAPI | EMBOÇO, PARA RECEBIMENTO DE CERÂMICA, EM ARGAMASSA TRAÇO 1:2:8, PREPARO MANUAL, APLICADO MANUALMENTE EM FACES INTERNAS DE PAREDES, PARA AMBIENTE COM ÁREA MAIOR QUE 10M2, ESPESSURA DE 20MM, COM EXECUÇÃO DE TALISCAS. AF_06/2014 | REVE - REVESTIMENTO E TRATAMENTO DE SUPERFÍCIES | M² | 584,54 | 39,75 | 23.235,46 | 0,47 | 82,34
87878 | SINAPI | CHAPISCO APLICADO EM ALVENARIAS E ESTRUTURAS DE CONCRETO INTERNAS, COM COLHER DE PEDREIRO. ARGAMASSA TRAÇO 1:3 COM PREPARO MANUAL. AF_10/2022 | REVE - REVESTIMENTO E TRATAMENTO DE SUPERFÍCIES | M² | 4.333,29 | 4,96 | 21.493,11 | 0,43 | 82,78
94319 | SINAPI | ATERRO MANUAL DE VALAS COM SOLO ARGILO-ARENOSO E COMPACTAÇÃO MECANIZADA. AF_05/2016 | MOVT - MOVIMENTO DE TERRA | M³ | 182,89 | 117,40 | 21.471,28 | 0,43 | 83,21
10354 | ORSE | FORNECIMENTO E INSTALAÇÃO DE RODAPÉ DE POLIESTIRENO, COM PVC, SANTA LUZIA, REF. 480, BRANCO, 15 CM | SOLEIRAS E RODAPÉS | M | 372,15 | 57,63 | 21.447,00 | 0,43 | 83,64
99059 | SINAPI | LOCACAO CONVENCIONAL DE OBRA, UTILIZANDO GABARITO DE TÁBUAS CORRIDAS PONTALETADAS A CADA 2,00M - 2 UTILIZAÇÕES. AF_10/2018 | SERT - SERVIÇOS TÉCNICOS | M | 333,14 | 63,45 | 21.137,73 | 0,43 | 84,07
13 | ORSE | DEMOLIÇÃO DE CONCRETO MANUALMENTE | DEMOLIÇÕES / REMOÇÕES | M³ | 80,64 | 261,85 | 21.115,58 | 0,43 | 84,50
3296 | ORSE | PONTO DE TOMADA 2P+T, ABNT, 10 A, DE USO GERAL, EM PISOS, COM ELETRODUTO DE PVC RÍGIDO EMBUTIDO, INCLUSIVE ATERRAMENTO | CONVERSÃO INFOWORCA | PT | 52,0 | 392,63 | 20.416,76 | 0,41 | 84,91
12971 | ORSE | LUMINÁRIA PAINEL LED EMBUTIR 18W QUADRADA, 6000K DA G-LIGHT OU SIMILAR - REV 01_11/2021 | LUMINÁRIAS INTERNAS | UN | 247,0 | 81,65 | 20.167,55 | 0,41 | 85,32
4624 | ORSE | REVESTIMENTO CERÂMICO PARA PAREDE, 5 X 15 CM, LINHA BRICK GOLD, PORTOBELLO OU SIMILAR, APLICADO COM ARGAMASSA INDUSTRIALIZADA AC-I, REJUNTADO, EXCLUSIVE REGULARIZAÇÃO DE BASE OU EMBOÇO | AZULEJOS E CERÂMICAS | M² | 191,66 | 103,98 | 19.928,80 | 0,40 | 85,72
94570 | SINAPI | JANELA DE ALUMÍNIO DE CORRER COM 2 FOLHAS PARA VIDROS, COM VIDROS, BATENTE, ACABAMENTO COM ACETATO OU BRILHANTE E FERRAGENS. EXCLUSIVE ALIZAR E CONTRAMARCO. FORNECIMENTO E INSTALAÇÃO. AF_12/2019 | ESQV - ESQUADRIAS/FERRAGENS/VIDROS | M² | 40,99 | 482,46 | 19.776,03 | 0,40 | 86,12
12816 | ORSE | PLACA CIMENTÍCIA E =10MM, PARA FECHAMENTO DA FACHADA (1 LADO/FACE), JUNTAS APARENTES, FIXADA EM ESTRUTURA METALICA, EXCLUSIVE ESTA (FORNECIMENTO E ASSENTAMENTO) | REVESTIMENTOS EM LAMINADOS | M² | 134,03 | 139,46 | 18.691,82 | 0,38 | 86,50
10982 | ORSE | REVESTIMENTO CERÂMICO PARA PISO OU PAREDE, 63 X 63 CM, PEI 5, BIANCOGRÊS, PORCELANATO ESMALTADO ACETINADO, RETIFICADO INTERNO, LINHA CIMENTO AVARIO OU SIMILAR, APL. C/ ARG. IND. AC-III, REJUNTE ACRÍLICO, EXCLUSIVE REGULARIZAÇÃO DE BASE OU EMBOÇO - PISO CERÂMICO HD ACETINADO BOLD | AZULEJOS E CERÂMICAS | M² | 161,65 | 109,87 | 17.760,48 | 0,36 | 86,85
3315 | ORSE | REBOCO OU EMBOÇO INTERNO, DE TETO, COM ARGAMASSA TRAÇO T6 - 1:2:10 (CIMENTO / CAL / AREIA), ESPESSURA 1,5 CM | CONVERSÃO INFOWORCA | M² | 467,94 | 37,27 | 17.440,12 | 0,35 | 87,21
88484 | SINAPI | APLICAÇÃO DE FUNDO SELADOR ACRÍLICO EM TETO, UMA DEMÃO. AF_06/2014 | PINT - PINTURAS | M² | 5.494,3 | 3,10 | 17.032,33 | 0,34 | 87,55
7767 | ORSE | REVESTIMENTO CERÂMICO PARA PISO OU PAREDE, 60 X 60 CM, LINHA BIANCO PLUS POLIDO (PORCELANATO), COR BEGE, ELIANE OU SIMILAR, APLICADO COM ARGAMASSA INDUSTRIALIZADA AC-III, REJUNTADO COM EPOXI, EXCLUSIVE REGULARIZAÇÃO DE BASE OU EMBOÇO - DOLMEN CINZA ACETINADO 60X60 | AZULEJOS E CERÂMICAS | M² | 121,35 | 133,81 | 16.237,84 | 0,33 | 87,88
9215 | ORSE | COBERTURA EM POLICARBONATO ALVEOLAR DE 8MM, FIXADO EM PEÇAS DE ALUMÍNIO INCLUSIVE INSTALAÇÃO | CONVERSÃO INFOWORCA | M² | 40,21 | 401,04 | 16.125,81 | 0,33 | 88,20
12368 | ORSE | LUMINÁRIA DE SOBREPOR, (TECNOLUX REF.FLP-6478/2X20) TUBLED CORPO/ REFLETOR E ALETAS FABRICADAS EM CHAPA DE AÇO TRATADA E PINTADA EM EPOXI BRANCO, PARA USO DE 2 LAMPADAS TUBLED DE 20W | LUMINÁRIAS INTERNAS | UN | 53,0 | 286,23 | 15.170,19 | 0,31 | 88,51
11902 | ORSE | PISO TÁTIL ALERTA PINADO - ELEMENTOS EM ABS REVESTIDO DE INOX (100 PEÇAS/M) - REV 01_01/2022 | PAVIMENTAÇÕES EXTERNAS | M | 79,25 | 186,45 | 14.776,16 | 0,30 | 88,81
18 | ORSE | DEMOLIÇÃO DE PISO CERÂMICO OU LADRILHO | DEMOLIÇÕES / REMOÇÕES | M² | 1.024,37 | 14,08 | 14.423,12 | 0,29 | 89,10
11601 | ORSE | CONJUNTO DE FERRAGENS PARA PORTA INTERNA EM MADEIRA, DE ABRIR, UMA FOLHA, ACABAMENTO AÇO INOX, PADRÃO SUPERIOR - PRETO | FERRAGENS | CJ | 31,0 | 454,53 | 14.090,43 | 0,28 | 89,39
102617 | SINAPI | CAIXA D´ÁGUA EM POLIÉSTER REFORÇADO COM FIBRA DE VIDRO, 5000 LITROS - FORNECIMENTO E INSTALAÇÃO. AF_06/2021 | INHI - INSTALAÇÕES HIDROS SANITÁRIAS | UN | 3,0 | 4.690,88 | 14.072,64 | 0,28 | 89,67
12045 | ORSE | LETRA EM AÇO INOX ESCOVADO/POLIDO 40 X 40CM - INSTALADO | DIVERSOS | UN | 58,0 | 239,40 | 13.885,20 | 0,28 | 89,95
12923 | ORSE | PORTA CORTA FOGO, 2,34 X 2,10, DE ABRIR, 02 FOLHA, EM CHAPA DE AÇO GALVANIZADO Nº24, BATENTE EM CHAPA Nº18, CLASSE 90, ISOLANTE EM MANTA CERÂMICA INCOMBUSTÍVEL E=5CM, DOBRADIÇAS DE MOLA PPF, ABERTURA ATRAVÉS DE BARRA DE PANICO AP LF NT2 MO.95 CRA | ESQUADRIAS DE FERRO | UN | 2,0 | 6.533,03 | 13.066,06 | 0,26 | 90,21
13049 | ORSE | PORTA EM ALUMÍNIO LAMBRIL, COR PRETA, DE ABRIR OU CORRER, COMPLETA, INCLUSIVE CAIXILHOS, DOBRADIÇAS OU ROLDANAS E FECHADURA | ESQUADRIAS DE ALUMÍNIO | M² | 16,08 | 745,36 | 11.985,38 | 0,24 | 90,46
100982 | SINAPI | CARGA, MANOBRA E DESCARGA DE ENTULHO EM CAMINHÃO BASCULANTE 10 M³ - CARGA COM ESCAVADEIRA HIDRÁULICA (CAÇAMBA DE 0,80 M³ / 111 HP) E DESCARGA LIVRE (UNIDADE: M3). AF_07/2020 | TRAN - TRANSPORTES, CARGAS E DESCARGAS | M³ | 1.125,22 | 10,07 | 11.330,96 | 0,23 | 90,69
103314 | SINAPI | INSTALAÇÃO DE PERGOLADO DE MADEIRA, EM MAÇARANDUBA, ANGELIM OU EQUIVALENTE DA REGIÃO, FIXADO COM CONCRETO SOBRE PISO DE CONCRETO EXISTENTE. AF_11/2021 | URBA - URBANIZAÇÃO | M² | 40,01 | 277,61 | 11.107,17 | 0,22 | 90,91
88488 | SINAPI | APLICAÇÃO MANUAL DE PINTURA COM TINTA LÁTEX ACRÍLICA EM TETO, DUAS DEMÃOS. AF_06/2014 | PINT - PINTURAS | M² | 681,74 | 15,93 | 10.860,11 | 0,22 | 91,13
12941 | ORSE | PORTA ACÚSTICA EM MADEIRA 0,90 X 2,10, ESPESSURA 80MM COM VISOR DE 25 X25 CM (0,96X2,30) | ESQUADRIAS DE MADEIRA | UN | 1,0 | 10.735,74 | 10.735,74 | 0,22 | 91,35
4953 | ORSE | IMPERMEABILIZAÇÃO DE ALICERCE E VIGA BALDRAME COM 2 DEMÃOS DE TINTA ASFÁLTICA TIPO NEUTROL DA VEDACIT OU SIMILAR, EXCETO ARGAMASSA IMPERMEABILIZAÇÃO | TRATAMENTOS DE SUPERFÍCIES | M² | 333,14 | 31,66 | 10.547,21 | 0,21 | 91,56
11948 | ORSE | PORTA OU JANELA EM ALUMÍNIO, COR N/P/B,TIPO VENEZIANA, DE ABRIR OU CORRER, COMPLETA INCLUSIVE CAIXILHOS, DOBRADIÇAS OU ROLDANAS E FECHADURA | ESQUADRIAS DE ALUMÍNIO | M² | 26,02 | 397,07 | 10.331,76 | 0,21 | 91,77
12089 | ORSE | FORNECIMENTO E INSTALAÇÃO DE TRILHO ELETRIFICADO DE 1M COM 01 SPOT DIRECIONÁVEL E LÂMPADA PAR 30 - BRANCO QUENTE | INTERLIGAÇÕES ATÉ QUADRO GERAL - ELETRODUTOS E CONEXÕES | UN | 40,0 | 238,79 | 9.551,60 | 0,19 | 91,96
3281 | ORSE | PONTO DE INTERRUPTOR 02 SEÇÕES (2 S) EMBUTIDO COM ELETRODUTO DE PVC FLEXÍVEL SANFONADO EMBUTIDO Ø 3/4" | CONVERSÃO INFOWORCA | PT | 38,0 | 243,81 | 9.264,78 | 0,19 | 92,15
95305 | SINAPI | TEXTURA ACRÍLICA, APLICAÇÃO MANUAL EM PAREDE, UMA DEMÃO. AF_09/2016 | PINT - PINTURAS | M² | 716,56 | 12,67 | 9.078,81 | 0,18 | 92,33
12443 | ORSE | REVESTIMENTO CERÂMICO PARA PAREDE, 10 X 20 CM, BRILHANTE, ELIANE, LINHA METRÔ WHITE, APLICADO COM ARGAMASSA INDUSTRIALIZADA AC-II, REJUNTADO, EXCLUSIVE REGULARIZAÇÃO DE BASE OU EMBOÇO | AZULEJOS E CERÂMICAS | M² | 39,86 | 223,38 | 8.903,92 | 0,18 | 92,51
11602 | ORSE | CONJUNTO DE FERRAGENS PARA PORTA EXTERNA EM MADEIRA, DE ABRIR, DUAS FOLHAS, ACABAMENTO AÇO INOX, PADRÃO SUPERIOR - REV 02 - PRETO | FERRAGENS | CJ | 12,0 | 718,62 | 8.623,44 | 0,17 | 92,69
0000189 | PRÓPRIO | PINTURA ARTÍSTICA - PINTURA DE SÍMBOLOS E TEXTOS COM TINTA ACRÍLICA, DEMARCAÇÃO COM FITA ADESIVA E APLICAÇÃO COM ROLO, 2 DEMÃOS | PINT - PINTURAS | M² | 56,87 | 149,89 | 8.524,24 | 0,17 | 92,86
9587 | ORSE | SOLEIRA EM GRANITO POLIDO PRETO, L=15CM, ESP = 2 CM - PRETO SÃO GABRIEL | SOLEIRAS E RODAPÉS | M | 57,05 | 143,50 | 8.186,67 | 0,17 | 93,02
97626 | SINAPI | DEMOLIÇÃO DE PILARES E VIGAS EM CONCRETO ARMADO, DE FORMA MANUAL, SEM REAPROVEITAMENTO. AF_12/2017 | SERP - SERVIÇOS PRELIMINARES | M³ | 14,35 | 566,28 | 8.126,11 | 0,16 | 93,19
93183 | SINAPI | VERGA PRÉ-MOLDADA PARA JANELAS COM MAIS DE 1,5 M DE VÃO. AF_03/2016 | FUES - FUNDAÇÕES E ESTRUTURAS | M | 108,03 | 74,15 | 8.010,42 | 0,16 | 93,35
202109 | SBC | PLACA TATIL BRAILLE/RELEVO ACO INOX 30X14CM PARA PORTAS | ACESSIBILIDADE | UN | 49,0 | 161,82 | 7.929,18 | 0,16 | 93,51
642 | ORSE | PONTO DE LUZ , COM ELETRODUTO PVC RÍGIDO EMBUTIDO Ø 3/4" - PISO | PONTOS DE SUPRIMENTO DE ENERGIA CONVENCIONAIS | UN | 23,0 | 341,69 | 7.858,87 | 0,16 | 93,67
96113 | SINAPI | FORRO EM PLACAS DE GESSO, PARA AMBIENTES COMERCIAIS. AF_05/2017_PS | REVE - REVESTIMENTO E TRATAMENTO DE SUPERFÍCIES | M² | 194,03 | 40,49 | 7.856,27 | 0,16 | 93,83
4305 | ORSE | LAVATÓRIO COM BANCADA EM GRANITO PRETO, E = 2CM, DIM 2.00 X 0.55 M, COM 03 CUBAS DE EMBUTIR DE LOUÇA, SIFÃO CROMADO, VÁLVULA CROMADA, TORNEIRA EM AÇO INOX, DE PRESSÃO, DE MESA, INCLUSIVE RODOPIA 10 CM, ASSENTADA | LOUÇAS E METAIS SANITÁRIOS | UN | 2,0 | 3.863,11 | 7.726,22 | 0,16 | 93,98
97622 | SINAPI | DEMOLIÇÃO DE ALVENARIA DE BLOCO FURADO, DE FORMA MANUAL, SEM REAPROVEITAMENTO. AF_12/2017 | SERP - SERVIÇOS PRELIMINARES | M³ | 146,63 | 51,84 | 7.601,29 | 0,15 | 94,14
51 | ORSE | PLACA DE OBRA EM CHAPA AÇO GALVANIZADO, INSTALADA - REV 02_01/2022 | MOBILIZAÇÃO / INSTALAÇÕES PROVISÓRIAS / DESMOBILIZAÇÃO | M² | 12,0 | 630,04 | 7.560,48 | 0,15 | 94,29
2450 | ORSE | LIMPEZA GERAL | LIMPEZA | M² | 2.917,38 | 2,56 | 7.468,49 | 0,15 | 94,44
93195 | SINAPI | CONTRAVERGA PRÉ-MOLDADA PARA VÃOS DE MAIS DE 1,5 M DE COMPRIMENTO. AF_03/2016 | FUES - FUNDAÇÕES E ESTRUTURAS | M | 108,03 | 67,91 | 7.336,31 | 0,15 | 94,59
1200 | ORSE | PONTO DE ÁGUA FRIA EMBUTIDO, C/MATERIAL PVC RÍGIDO SOLDÁVEL Ø 25MM | TUBOS E CONEXÕES DE PVC RÍGIDO SOLDÁVEL | UN | 51,0 | 142,83 | 7.284,33 | 0,15 | 94,74
8858 | ORSE | PAINEL RIPADO - REVESTIMENTO COM CHAPA EM FÓRMICA PADRÃO MADEIRADO, MEL LINHEIRO, REF.:M814, ACABAMENTO TX OU SIMILAR, COLADA C/ FORMICOLA OU SIMILAR, DIRETAMENTE SOBRE EMBOÇO | REVESTIMENTOS EM LAMINADOS | M² | 39,03 | 180,44 | 7.042,57 | 0,14 | 94,88
9719 | ORSE | TESTEIRA, H=10CM, ESP=2CM, APLICADO COM ARGAMASSA INDUSTRIALIZADA AC-I - PRETO SÃO GABRIEL | SOLEIRAS E RODAPÉS | M | 44,55 | 156,73 | 6.982,32 | 0,14 | 95,02
12710 | ORSE | (JANELA)PORTA DE ENROLAR, EM PERFIL MEIA CANA FECHADO, EM CHAPA DE AÇO GALVANIZADO Nº 22 | ESQUADRIAS DE FERRO | M² | 16,33 | 425,20 | 6.943,51 | 0,14 | 95,16
9691 | ORSE | MAPA TÁTIL EM ACRÍLICO MEDINDO 70 X 50CM, COM SUPORTE EM CHAPA GALVANIZADA REVESTIDA COM ALUCOBOND H=1,00M, PADRÃO CAIXA ECONÔMICA FEDERAL | DIVERSOS | UN | 1,0 | 6.894,93 | 6.894,93 | 0,14 | 95,30
97647 | SINAPI | REMOÇÃO DE TELHAS, DE FIBROCIMENTO, METÁLICA E CERÂMICA, DE FORMA MANUAL, SEM REAPROVEITAMENTO. AF_12/2017 | SERP - SERVIÇOS PRELIMINARES | M² | 2.143,85 | 3,16 | 6.774,56 | 0,14 | 95,43
99635 | SINAPI | VÁLVULA DE DESCARGA METÁLICA, BASE 1 1/2", ACABAMENTO METALICO CROMADO - FORNECIMENTO E INSTALAÇÃO. AF_08/2021 | INHI - INSTALAÇÕES HIDROS SANITÁRIAS | UN | 19,0 | 351,98 | 6.687,62 | 0,14 | 95,57
95469 | SINAPI | VASO SANITARIO SIFONADO CONVENCIONAL COM LOUÇA BRANCA - FORNECIMENTO E INSTALAÇÃO. AF_01/2020 | INHI - INSTALAÇÕES HIDROS SANITÁRIAS | UN | 18,0 | 367,02 | 6.606,36 | 0,13 | 95,70
11945 | ORSE | BASCULANTE EM ALUMÍNIO, COR N/P/B, MOLDURA-VIDRO, TIPO CONVENCIONAL OU PIVOTANTE, EXCLUSIVE VIDRO | ESQUADRIAS DE ALUMÍNIO | M² | 11,32 | 574,03 | 6.498,01 | 0,13 | 95,83
789 | ORSE | PONTO EMBUTIDO TOMADA P/ TV A CABO, C/ ELETRODUTO CONDULETE PVC RÍGIDO Ø 3/4" S/ FIAÇÃO, EXCLUSIVE TOMADA | TOMADAS PARA TELEFONE | UN | 30,0 | 214,39 | 6.431,70 | 0,13 | 95,96
4977 | ORSE | DEMOLIÇÃO DE MADEIRAMENTO EM COBERTURAS COM TELHAS DE FIBRO-CIMENTO 4 A 8 MM | DEMOLIÇÕES / REMOÇÕES | M² | 437,17 | 14,09 | 6.159,72 | 0,12 | 96,09
93358 | SINAPI | ESCAVAÇÃO MANUAL DE VALA COM PROFUNDIDADE MENOR OU IGUAL A 1,30 M. AF_02/2021 | MOVT - MOVIMENTO DE TERRA | M³ | 78,49 | 78,30 | 6.145,76 | 0,12 | 96,21
1884 | ORSE | VIDRO TEMPERADO 8 MM, LISO, TRANSPARENTE, COM FERRAGENS - REV 04_10/2021 | VIDROS TEMPERADOS | M² | 11,32 | 540,10 | 6.113,93 | 0,12 | 96,34
3278 | ORSE | PONTO DE INTERRUPTOR 01 SEÇÃO (1 S) EMBUTIDO COM ELETRODUTO DE PVC FLEXÍVEL SANFONADO Ø 3/4" | CONVERSÃO INFOWORCA | PT | 25,0 | 240,27 | 6.006,75 | 0,12 | 96,46
11611 | ORSE | PORTA EM MADEIRA DE LEI, TIPO VENEZIANA, DE CORRER, COM BATENTES E 2 JOGOS DE ALIZAR, EXCLUSIVE FERRAGENS | ESQUADRIAS DE MADEIRA | M² | 6,66 | 887,78 | 5.912,61 | 0,12 | 96,58
157 | ORSE | ALVENARIA TIJOLO CERÂMICO MACIÇO (5X9X19), ESP = 0,19M (DOBRADA), COM ARGAMASSA TRAÇO T5 - 1:2:8 (CIMENTO / CAL / AREIA) C/ JUNTA DE 2,0CM - R1 | ALVENARIAS DE VEDAÇÃO | M² | 26,65 | 221,79 | 5.910,70 | 0,12 | 96,70
10043 | ORSE | PISO CIMENTADO DESEMPOLADO TRAÇO 1:5, E = 3 CM, C/JUNTA PLASTICA 3X27MM | PISOS : CIMENTADOS, EM CONCRETO SIMPLES, TIPO TECH-STONE E DE ALTA RESISTÊNCIA | M² | 111,98 | 51,53 | 5.770,32 | 0,12 | 96,81
3285 | ORSE | PONTO DE INTERRUPTOR 03 SEÇÕES EMBUTIDO, COM ELETRODUTO DE PVC FLEXÍVEL SANFONADO Ø 3/4" | CONVERSÃO INFOWORCA | PT | 23,0 | 239,76 | 5.514,48 | 0,11 | 96,93
87885 | SINAPI | CHAPISCO APLICADO NO TETO OU EM ALVENARIA E ESTRUTURA, COM ROLO PARA TEXTURA ACRÍLICA. ARGAMASSA INDUSTRIALIZADA COM PREPARO EM MISTURADOR 300 KG. AF_10/2022 | REVE - REVESTIMENTO E TRATAMENTO DE SUPERFÍCIES | M² | 467,94 | 11,03 | 5.161,37 | 0,10 | 97,03
190318 | SBC | CUBA DE APOIO QUADRADA 40X40 L-73.17-DECA COM COMPPLEMENTOS | APARELHOS SANITARIOS | UN | 4,0 | 1.288,30 | 5.153,20 | 0,10 | 97,13
150105 | SBC | ESPELHO EM CRISTAL INCOLOR 4MM SOBRE PAINEL COMPENSADO 16MM | VIDROS | M² | 4,61 | 1.089,02 | 5.020,38 | 0,10 | 97,23
3167 | ORSE | PLACA DE INAUGURAÇÃO DE OBRA EM ALUMÍNIO 0,60 X 0,80 M | CONVERSÃO INFOWORCA | UN | 2,0 | 2.348,24 | 4.696,48 | 0,09 | 97,33
103946 | SINAPI | PLANTIO DE GRAMA ESMERALDA OU SÃO CARLOS OU CURITIBANA, EM PLACAS. AF_05/2022 | URBA - URBANIZAÇÃO | M² | 163,45 | 27,88 | 4.556,98 | 0,09 | 97,42
13030 | ORSE | BICICLETÁRIO EM TUBO DE AÇO GALVANIZADO DIAM=2.1/2", PARA 6 BICICLETAS, CHUMBADAS NO PISO, INCLUSO PINTURA DE ACABAMENTO COM 02 DEMÃOS | URBANIZAÇÃO DE PARQUES E PRAÇAS | UN | 1,0 | 4.389,61 | 4.389,61 | 0,09 | 97,51
97645 | SINAPI | REMOÇÃO DE JANELAS, DE FORMA MANUAL, SEM REAPROVEITAMENTO. AF_12/2017 | SERP - SERVIÇOS PRELIMINARES | M² | 122,61 | 34,58 | 4.239,85 | 0,09 | 97,60
8974 | ORSE | BANCO ARTICULADO PARA BANHO COM PÉS DE APOIO 700X450MM (P/DEFICIENTES) | LOUÇAS E METAIS SANITÁRIOS | UN | 3,0 | 1.313,80 | 3.941,40 | 0,08 | 97,68
104162 | SINAPI | PISO EM GRANILITE, MARMORITE OU GRANITINA EM AMBIENTES INTERNOS, COM ESPESSURA DE 8 MM, INCLUSO MISTURA EM BETONEIRA, COLOCAÇÃO DAS JUNTAS, APLICAÇÃO DO PISO, 4 POLIMENTOS COM POLITRIZ, ESTUCAMENTO, SELADOR E CERA. AF_06/2022 | PISO - PISOS | M² | 34,45 | 111,09 | 3.827,05 | 0,08 | 97,75
96358 | SINAPI | PAREDE COM PLACAS DE GESSO ACARTONADO (DRYWALL), PARA USO INTERNO, COM DUAS FACES SIMPLES E ESTRUTURA METÁLICA COM GUIAS SIMPLES, SEM VÃOS. AF_06/2017_PS | PARE - PAREDES/PAINEIS | M² | 27,83 | 135,33 | 3.766,23 | 0,08 | 97,83
12189 | ORSE | CORRIMÃO DUPLO CENTRAL EM TUBO DE FERRO GALVANIZADO 1 1/2", COM CHUMBADORES PARA FIXAÇÃO NO PISO | ESQUADRIAS DE FERRO | M | 7,2 | 512,93 | 3.693,09 | 0,07 | 97,90
96617 | SINAPI | LASTRO DE CONCRETO MAGRO, APLICADO EM BLOCOS DE COROAMENTO OU SAPATAS, ESPESSURA DE 3 CM. AF_08/2017 | FUES - FUNDAÇÕES E ESTRUTURAS | M² | 174,42 | 20,26 | 3.533,74 | 0,07 | 97,98
93185 | SINAPI | VERGA PRÉ-MOLDADA PARA PORTAS COM MAIS DE 1,5 M DE VÃO. AF_03/2016 | FUES - FUNDAÇÕES E ESTRUTURAS | M | 47,4 | 73,17 | 3.468,25 | 0,07 | 98,05
10020 | ORSE | IMPERMEABILIZAÇÃO C/ MANTA ASFÁLTICA 4MM, ESTRUTURADA COM NÃO-TECIDO DE POLIÉSTER, INCLUSIVE APLICAÇÃO DE 1 DEMÃO DE PRIMER, EXCETO PROTEÇÃO MECÂNICA | IMPERMEABILIZAÇÃO | M² | 19,77 | 174,16 | 3.443,14 | 0,07 | 98,11
13113 | ORSE | BARRA DE APOIO, RETA, FIXA, EM AÇO INOX, L=80CM, D=1 1/4", JACKWAL OU SIMILAR | LOUÇAS E METAIS SANITÁRIOS | UN | 12,0 | 278,66 | 3.343,92 | 0,07 | 98,18
97605 | SINAPI | LUMINÁRIA ARANDELA TIPO MEIA LUA, DE SOBREPOR, COM 1 LÂMPADA LED DE 6 W, SEM REATOR - FORNECIMENTO E INSTALAÇÃO. AF_02/2020 | INEL - INSTALAÇÃO ELÉTRICA/ELETRIFICAÇÃO E ILUMINAÇÃO EXTERNA | UN | 27,0 | 119,47 | 3.225,69 | 0,07 | 98,25
93184 | SINAPI | VERGA PRÉ-MOLDADA PARA PORTAS COM ATÉ 1,5 M DE VÃO. AF_03/2016 | FUES - FUNDAÇÕES E ESTRUTURAS | M | 74,78 | 41,87 | 3.131,03 | 0,06 | 98,31
100861 | SINAPI | SUPORTE MÃO FRANCESA EM AÇO, ABAS IGUAIS 30 CM, CAPACIDADE MINIMA 60 KG- FORNECIMENTO E INSTALAÇÃO. - PRETO | INHI - INSTALAÇÕES HIDROS SANITÁRIAS | UN | 65,0 | 47,23 | 3.069,95 | 0,06 | 98,37
11744 | ORSE | RODAPIA, L=15CM, E=2CM, APLICADO COM ARGAMASSA INDUSTRIALIZADA AC-I - PRETO SÃO GABRIEL | SOLEIRAS E RODAPÉS | M | 23,96 | 125,54 | 3.007,93 | 0,06 | 98,43
1683 | ORSE | PONTO DE ESGOTO COM TUBO DE PVC RÍGIDO SOLDÁVEL DE Ø 100 MM (VASO SANITÁRIO) | TUBOS E CONEXÕES DE PVC RÍGIDO SOLDÁVEL PARA ESGOTO | PT | 19,0 | 153,23 | 2.911,37 | 0,06 | 98,49
4283 | ORSE | RALO HEMISFÉRICO EM Fº Fº, TIPO ABACAXI Ø 100MM | CAIXAS DE INSPEÇÃO | UN | 53,0 | 53,97 | 2.860,41 | 0,06 | 98,55
1511 | ORSE | EXTINTOR DE PÓ QUÍMICO ABC, CAPACIDADE 6 KG, ALCANCE MÉDIO DO JATO 5M , TEMPO DE DESCARGA 12S, NBR9443, 9444, 10721 | EQUIPAMENTOS PARA COMBATE A INCÊNDIO | UN | 8,0 | 349,36 | 2.794,88 | 0,06 | 98,61
1679 | ORSE | PONTO DE ESGOTO COM TUBO DE PVC RÍGIDO SOLDÁVEL DE Ø 40 MM (LAVATÓRIOS, MICTÓRIOS, RALOS SIFONADOS, ETC...) | TUBOS E CONEXÕES DE PVC RÍGIDO SOLDÁVEL PARA ESGOTO | UN | 27,0 | 100,91 | 2.724,57 | 0,06 | 98,66
690 | ORSE | PONTO DE CAIXA SECA P/ LÓGICA, C/ ELETRODUTO PVC RÍGIDO EMBUTIDO Ø 3/4" | PONTOS DE SUPRIMENTO DE LÓGICA | UN | 10,0 | 260,13 | 2.601,30 | 0,05 | 98,71
13112 | ORSE | BARRA DE APOIO, RETA, FIXA, EM AÇO INOX, L=70CM, D=1 1/4", JACKWAL OU SIMILAR | LOUÇAS E METAIS SANITÁRIOS | UN | 9,0 | 278,66 | 2.507,94 | 0,05 | 98,76
8445 | ORSE | COIFA EM AÇO INOX COM FILTRO 120X70X25CM, MULTINOX OU SIMILAR | APARELHOS, UTENSÍLIOS E EQUIPAMENTOS ELÉTRICOS | UN | 1,0 | 2.449,44 | 2.449,44 | 0,05 | 98,81
2055 | ORSE | TANQUE EM AÇO INOX, INCLUSO TORNEIRA CROMADA E SIFÃO PVC | LOUÇAS E METAIS SANITÁRIOS | UN | 3,0 | 805,86 | 2.417,58 | 0,05 | 98,86
12242 | ORSE | QUADRO DE DISTRIBUIÇÃO DE SOBREPOR, EM RESINA TERMOPLÁSTICA, PARA ATÉ 36 DISJUNTORES, COM BARRAMENTO, PADRÃO DIN, EXCLUSIVE DISJUNTORES | CONVERSÃO INFOWORCA | UN | 2,0 | 1.139,93 | 2.279,86 | 0,05 | 98,91
93201 | SINAPI | FIXAÇÃO (ENCUNHAMENTO) DE ALVENARIA DE VEDAÇÃO COM ARGAMASSA APLICADA COM COLHER. AF_03/2016 | FUES - FUNDAÇÕES E ESTRUTURAS | M | 336,16 | 6,63 | 2.228,74 | 0,05 | 98,95
93182 | SINAPI | VERGA PRÉ-MOLDADA PARA JANELAS COM ATÉ 1,5 M DE VÃO. AF_03/2016 | FUES - FUNDAÇÕES E ESTRUTURAS | M | 37,5 | 57,20 | 2.145,00 | 0,04 | 99,00
93194 | SINAPI | CONTRAVERGA PRÉ-MOLDADA PARA VÃOS DE ATÉ 1,5 M DE COMPRIMENTO. AF_03/2016 | FUES - FUNDAÇÕES E ESTRUTURAS | M | 37,5 | 56,07 | 2.102,62 | 0,04 | 99,04
1504 | ORSE | EXTINTOR DE DIÓXIDO DE CARBONO (CO2), CAPACIDADE 6 KG, TEMPO DE DESCARGA 16S, NORMAS NBR9444 E 11716 | EQUIPAMENTOS PARA COMBATE A INCÊNDIO | UN | 2,0 | 1.044,56 | 2.089,12 | 0,04 | 99,08
97640 | SINAPI | REMOÇÃO DE FORROS DE DRYWALL, PVC E FIBROMINERAL, DE FORMA MANUAL, SEM REAPROVEITAMENTO. AF_12/2017 | SERP - SERVIÇOS PRELIMINARES | M² | 1.364,06 | 1,50 | 2.046,09 | 0,04 | 99,12
11954 | ORSE | LUMINÁRIA TIPO SPOT DE EMBUTIR ER05-E ABALUX OU SIMILAR, ALUMINIO, 1X50/100W, COM LÂMPADA HALÓGÊNA AR111 24º 100W - PRETO | LUMINÁRIAS INTERNAS | UN | 17,0 | 115,15 | 1.957,55 | 0,04 | 99,16
4286 | ORSE | DISPENSER PARA SABONETE LÍQUIDO | LOUÇAS E METAIS SANITÁRIOS | UN | 12,0 | 161,08 | 1.932,96 | 0,04 | 99,20
13110 | ORSE | BARRA DE APOIO, RETA, FIXA, EM AÇO INOX, L=40CM, D=1 1/4", JACKWAL OU SIMILAR | LOUÇAS E METAIS SANITÁRIOS | UN | 13,0 | 139,62 | 1.815,06 | 0,04 | 99,24
11610 | ORSE | CONJUNTO DE FERRAGENS PARA PORTA EM MADEIRA (INTERNA E EXTERNA), DE CORRER, ACABAMENTO CROMADO - PRETO | FERRAGENS | CJ | 3,0 | 594,82 | 1.784,46 | 0,04 | 99,27
101162 | SINAPI | ALVENARIA DE VEDAÇÃO COM ELEMENTO VAZADO DE CERÂMICA (COBOGÓ) DE 7X20X20CM E ARGAMASSA DE ASSENTAMENTO COM PREPARO EM BETONEIRA. AF_05/2020 | PARE - PAREDES/PAINEIS | M² | 10,82 | 164,24 | 1.777,07 | 0,04 | 99,31
7350 | ORSE | LAVATÓRIO LOUÇA DE CANTO (DECA-IZY, REF L-10117 OU SIMILAR) SEM COLUNA, C/ SIFÃO CROMADO, VÁLVULA CROMADA, ENGATE CROMADO, EXCLUSIVE TORNEIRA | LOUÇAS E METAIS SANITÁRIOS | UN | 3,0 | 585,01 | 1.755,03 | 0,04 | 99,35
12511 | ORSE | DISPENSER, EM PLÁSTICO, PARA PAPEL HIGIÊNICO EM ROLO | LOUÇAS E METAIS SANITÁRIOS | UN | 19,0 | 81,76 | 1.553,44 | 0,03 | 99,38
97599 | SINAPI | LUMINÁRIA DE EMERGÊNCIA, COM 30 LÂMPADAS LED DE 2 W, SEM REATOR - FORNECIMENTO E INSTALAÇÃO. AF_02/2020 | INEL - INSTALAÇÃO ELÉTRICA/ELETRIFICAÇÃO E ILUMINAÇÃO EXTERNA | UN | 45,0 | 32,63 | 1.468,35 | 0,03 | 99,41
11852 | ORSE | PLACA DE SINALIZACAO DE SEGURANCA CONTRA INCENDIO, FOTOLUMINESCENTE, RETANGULAR, *12 X 40* CM, EM PVC *2* MM ANTI-CHAMAS (SIMBOLOS, CORES E PICTOGRAMAS CONFORME NBR 13434) | SINALIZAÇÃO VERTICAL | UN | 35,0 | 41,06 | 1.437,10 | 0,03 | 99,44
1678 | ORSE | PONTO DE ESGOTO COM TUBO DE PVC RÍGIDO SOLDÁVEL DE Ø 50 MM (PIAS DE COZINHA, MÁQUINAS DE LAVAR, ETC...) | TUBOS E CONEXÕES DE PVC RÍGIDO SOLDÁVEL PARA ESGOTO | UN | 8,0 | 168,90 | 1.351,20 | 0,03 | 99,46
2255 | ORSE | RODAPÉ MADEIRA 10 X 1,5 CM, INCLUSIVE CHAPUZES 7 X 7 X 2,5 CM | SOLEIRAS E RODAPÉS | M | 39,48 | 33,53 | 1.323,76 | 0,03 | 99,49
6030 | ORSE | MÃO DE OBRA PARA ASSENTAMENTO DE LADRILHOS CERÂMICOS, INCLUSIVE CAMADA DE REGULARIZAÇÃO | CONVERSÃO INFOWORCA | M² | 40,24 | 32,75 | 1.317,86 | 0,03 | 99,52
11894 | ORSE | HIDRANTE DE RECALQUE INCLUINDO CAIXA EM ALVENARIA DE TIJOLOS MACIÇOS ESP. = 0,12M, DIM. INT. = 0.40 X 0.60 X 0.35M, COM TAMPA EM FERRO FUNDIDO 0,40 X 0,60 E FUNDO COM BRITA | CONVERSÃO INFOWORCA | UN | 1,0 | 1.302,96 | 1.302,96 | 0,03 | 99,54
1464 | ORSE | REGISTRO GAVETA C/ CANOPLA CROMADA, D=15MM (1/2") - REF.1509 DECA OU SIMILAR | REGISTROS E VÁLVULAS | UN | 12,0 | 105,17 | 1.262,04 | 0,03 | 99,57
104481 | SINAPI | COMPOSIÇÃO PARAMÉTRICA DE PONTO ELÉTRICO DE TOMADA PARA CHUVEIRO (20A/250V) EM EDIFÍCIO RESIDENCIAL COM ELETRODUTO EMBUTIDO EM RASGOS NAS PAREDES, INCLUSO TOMADA, ELETRODUTO, CABO, RASGO, QUEBRA E CHUMBAMENTO. AF_11/2022 | INEL - INSTALAÇÃO ELÉTRICA/ELETRIFICAÇÃO E ILUMINAÇÃO EXTERNA | UN | 3,0 | 391,04 | 1.173,12 | 0,02 | 99,59
86900 | SINAPI | CUBA DE EMBUTIR RETANGULAR DE AÇO INOXIDÁVEL, 46 X 30 X 12 CM - FORNECIMENTO E INSTALAÇÃO. AF_01/2020 | INHI - INSTALAÇÕES HIDROS SANITÁRIAS | UN | 5,0 | 227,40 | 1.137,00 | 0,02 | 99,62
4396 | ORSE | SIFAO CROMADO PARA LAVATORIO, DECA REF.1680C 1 X 1 1/2 OU SIMILAR | LOUÇAS E METAIS SANITÁRIOS | UN | 5,0 | 225,49 | 1.127,45 | 0,02 | 99,64
3287 | ORSE | PONTO DE INTERRUPTOR 01 SEÇÃO PARALELA, EMBUTIDO, COM ELETRODUTO DE PVC FLEXÍVEL SANFONADO Ø 3/4" | CONVERSÃO INFOWORCA | PT | 4,0 | 265,90 | 1.063,60 | 0,02 | 99,66
101616 | SINAPI | PREPARO DE FUNDO DE VALA COM LARGURA MENOR QUE 1,5 M (ACERTO DO SOLO NATURAL). AF_08/2020 | MOVT - MOVIMENTO DE TERRA | M² | 174,42 | 5,83 | 1.016,86 | 0,02 | 99,68
676 | ORSE | PONTO DE TELEFONE, COM ELETRODUTO DE PVC SANFONADO EMBUTIDO Ø 3/4" | PONTOS DE SUPRIMENTO DE TELEFONE | UN | 5,0 | 196,79 | 983,95 | 0,02 | 99,70
13111 | ORSE | BARRA DE APOIO, RETA, FIXA, EM AÇO INOX, L=60CM, D=1 1/4", JACKWAL OU SIMILAR | LOUÇAS E METAIS SANITÁRIOS | UN | 5,0 | 195,23 | 976,15 | 0,02 | 99,72
86906 | SINAPI | TORNEIRA CROMADA DE MESA, 1/2 OU 3/4, PARA LAVATÓRIO, PADRÃO POPULAR - FORNECIMENTO E INSTALAÇÃO. AF_01/2020 | INHI - INSTALAÇÕES HIDROS SANITÁRIAS | UN | 12,0 | 80,02 | 960,24 | 0,02 | 99,74
97644 | SINAPI | REMOÇÃO DE PORTAS, DE FORMA MANUAL, SEM REAPROVEITAMENTO. AF_12/2017 | SERP - SERVIÇOS PRELIMINARES | M² | 112,42 | 8,51 | 956,69 | 0,02 | 99,76
2272 | ORSE | GRANITO PRETO, H = 10 CM, APLICADO COM ARGAMASSA INDUSTRIALIZADA AC-I - REVESTIMENTO SÓCULOS | SOLEIRAS E RODAPÉS | M | 17,11 | 53,89 | 922,05 | 0,02 | 99,78
100849 | SINAPI | ASSENTO SANITÁRIO CONVENCIONAL - FORNECIMENTO E INSTALACAO. AF_01/2020 | INHI - INSTALAÇÕES HIDROS SANITÁRIAS | UN | 18,0 | 48,85 | 879,30 | 0,02 | 99,80
121581 | SBC | CHAPA DE ACM ENGEBOLD KYNAR PRETO FOSCO 125CMX500CMX4MM - SILHUETA | REVESTIMENTOS EXTERNOS | M² | 2,0 | 398,45 | 796,90 | 0,02 | 99,81
2410 | ORSE | BANCO DE CONCRETO SEM ENCOSTO LARGURA = 45CM - VAZADO | URBANIZAÇÃO DE PARQUES E PRAÇAS | UN | 6,0 | 120,08 | 720,48 | 0,01 | 99,83
12807 | ORSE | REFLETOR SLIM LED 50W DE POTÊNCIA, AUTOVOLT, MARCA G-LIGHT OU SIMILAR - LUZ QUENTE | LUMINÁRIAS EXTERNAS | UN | 6,0 | 119,58 | 717,48 | 0,01 | 99,84
100848 | SINAPI | VASO SANITÁRIO INFANTIL LOUÇA BRANCA - FORNECIMENTO E INSTALACAO. AF_01/2020 | INHI - INSTALAÇÕES HIDROS SANITÁRIAS | UN | 1,0 | 673,59 | 673,59 | 0,01 | 99,85
3397 | ORSE | PONTO DE TOMADA 3P PARA AR CONDICIONADO ATÉ 3000 VA, COM ELETRODUTO DE PVC FLEXÍVEL SANFONADO EMBUTIDO Ø 3/4", INCLUINDO CONJUNTO ASTOP/30A-220V, INCLUSIVE ATERRAMENTO | CONVERSÃO INFOWORCA | PT | 2,0 | 327,42 | 654,84 | 0,01 | 99,87
1512 | ORSE | SUPORTE DECORATIVO PARA EXTINTORES - REV 01/2022 | EQUIPAMENTOS PARA COMBATE A INCÊNDIO | UN | 10,0 | 65,34 | 653,40 | 0,01 | 99,88
1702 | ORSE | RALO SIFONADO EM PVC D = 100 MM ALTURA REGULÁVEL, SAÍDA 40 MM, COM GRELHA REDONDA ACABAMENTO CROMADO | CAIXAS DE INSPEÇÃO | UN | 13,0 | 47,24 | 614,12 | 0,01 | 99,89
98107 | SINAPI | CAIXA DE GORDURA SIMPLES (CAPACIDADE: 36 L), RETANGULAR, EM ALVENARIA COM BLOCOS DE CONCRETO, DIMENSÕES INTERNAS = 0,2X0,4 M, ALTURA INTERNA = 0,8 M. AF_12/2020 | INHI - INSTALAÇÕES HIDROS SANITÁRIAS | UN | 2,0 | 278,09 | 556,18 | 0,01 | 99,90
8236 | ORSE | TORNEIRA CROMADA PARA TANQUE/JARDIM, 1/2", REF.1153, LINHA MISTY, FABRIMAR OU SIMILAR | LOUÇAS E METAIS SANITÁRIOS | UN | 7,0 | 72,07 | 504,49 | 0,01 | 99,91
4287 | ORSE | DISPENSER PARA TOALHA INTERFOLHADA | LOUÇAS E METAIS SANITÁRIOS | UN | 8,0 | 57,42 | 459,36 | 0,01 | 99,92
2025 | ORSE | CHUVEIRO ELÉTRICO DE PLÁSTICO (LORENZETTI OU SIMILAR) | LOUÇAS E METAIS SANITÁRIOS | UN | 3,0 | 141,51 | 424,53 | 0,01 | 99,93
89482 | SINAPI | CAIXA SIFONADA, PVC, DN 100 X 100 X 50 MM, FORNECIDA E INSTALADA EM RAMAIS DE ENCAMINHAMENTO DE ÁGUA PLUVIAL. AF_06/2022 | INHI - INSTALAÇÕES HIDROS SANITÁRIAS | UN | 10,0 | 42,36 | 423,60 | 0,01 | 99,94
104124 | SINAPI | (COMPOSIÇÃO REPRESENTATIVA) LIGAÇÃO PREDIAL DE ESGOTO, REDE DN 150 MM, COLETOR PREDIAL DN 100 MM, L = 2,0 M, LARGURA DA VALA = 0,65 M; COM SELIM E CURVA 90 GRAUS; ESCAVAÇÃO MECANIZADA, PREPARO DE FUNDO DE VALA E REATERRO COMPACTADO. AF_06/2022 | LIPR - LIGAÇÕES PREDIAIS ÁGUA/ESGOTO/ENERGIA/TELEFONE | UN | 1,0 | 414,51 | 414,51 | 0,01 | 99,95
97638 | SINAPI | REMOÇÃO DE CHAPAS E PERFIS DE DRYWALL, DE FORMA MANUAL, SEM REAPROVEITAMENTO. AF_12/2017 | SERP - SERVIÇOS PRELIMINARES | M² | 59,64 | 6,92 | 412,70 | 0,01 | 99,96
11688 | ORSE | MARCAÇÃO DE PISO PARA LOCALIZAÇÃO DE EXTINTOR, DIMENSÕES 100X100CM | SINALIZAÇÃO HORIZONTAL | M² | 10,0 | 40,62 | 406,20 | 0,01 | 99,97
7791 | ORSE | BANHEIRA EM FIBRA DE VIDRO, COM AS SEGUINTES DIMENSÕES: LARGURA DO FUNDO 37CM, LARGURA SUPERIOR 60CM, ALTURA 35CM E COMPRIMENTO DE 1,70M | LOUÇAS E METAIS SANITÁRIOS | UN | 1,0 | 402,65 | 402,65 | 0,01 | 99,97
7215 | ORSE | REMOÇÃO DE METAIS SANITÁRIOS (TORNEIRA, REGISTROS, CHUVEIROS, ETC.) | DEMOLIÇÕES / REMOÇÕES | UN | 13,0 | 23,13 | 300,69 | 0,01 | 99,98
2095 | ORSE | REMOÇÃO DE VASO SANITÁRIO | LOUÇAS E METAIS SANITÁRIOS | UN | 14,0 | 13,00 | 182,00 | 0,00 | 99,98
8758 | ORSE | TORNEIRA ELETRICA VERSÁTIL, LORENZETTI OU SIMILAR | LOUÇAS E METAIS SANITÁRIOS | UN | 1,0 | 161,46 | 161,46 | 0,00 | 99,99
3262 | ORSE | REMOÇÃO DE LAVATÓRIO | CONVERSÃO INFOWORCA | UN | 10,0 | 13,00 | 130,00 | 0,00 | 99,99
4271 | ORSE | PUXADOR PARA EQUADRIAS DE ALUMÍNIO, COR FOSCA (L=0.50M À 1.00M) - PRETO | FERRAGENS | UN | 4,0 | 30,19 | 120,76 | 0,00 | 99,99
190007 | SBC | CABIDE METALICO 1 GANCHO UNIVERSAL PRATA | APARELHOS SANITARIOS | UN | 1,0 | 110,63 | 110,63 | 0,00 | 99,99
100851 | SINAPI | ASSENTO SANITÁRIO INFANTIL - FORNECIMENTO E INSTALACAO. AF_01/2020 | INHI - INSTALAÇÕES HIDROS SANITÁRIAS | UN | 1,0 | 97,68 | 97,68 | 0,00 | 100,00
7810 | ORSE | INTERRUPTOR PARA CHUVEIRO, BIPOLAR SIMPLES, 25A, REF.2516, SILENTOQUE, PIAL OU SIMILAR, INCLUSIVE CAIXA PVC 4X2 E PLACA | TOMADAS CONVENCIONAIS E INTERRUPTORES | UN | 3,0 | 30,43 | 91,29 | 0,00 | 100,00
94963 | SINAPI | CONCRETO FCK = 15MPA, TRAÇO 1:3,4:3,5 (EM MASSA SECA DE CIMENTO/ AREIA MÉDIA/ BRITA 1) - PREPARO MECÂNICO COM BETONEIRA 400 L. AF_05/2021 | FUES - FUNDAÇÕES E ESTRUTURAS | M³ | 0,12 | 484,04 | 58,08 | 0,00 | 100,00
8387 | ORSE | REMOÇÃO DE BANCADA DE GRANITO (OU MARMORE) | DEMOLIÇÕES / REMOÇÕES | M² | 1,79 | 21,31 | 38,14 | 0,00 | 100,00
9602 | ORSE | REMOÇÃO DE PIA | DEMOLIÇÕES / REMOÇÕES | M² | 1,0 | 21,31 | 21,31 | 0,00 | 100,00
[5 empty] | TOTAL SEM BDI |  | 3916433.4
[5 empty] | TOTAL DO BDI |  | 1033546.34
[5 empty] | TOTAL GERAL |  | 4949979.74

## CPU
|  | OBRA |  | BANCOS |  | B.D.I. |  | ENCARGOS SOCIAIS
|  | OBRAS E SERVIÇOS DE REFORMA E AMPLIAÇÃO DA ANTIGA ESCOLA HUGO JOSÉ CAMELO LIMA PARA O FUNCIONAMENTO DE UM CENTRO DE APOIO AS ESCOLAS DE TEMPO INTEGRAL, NO MUNICÍPIO DE ARAPIRACA/AL. |  | SINAPI - 11/2022 - ALAGOAS SBC - 12/2022 - ALAGOAS ORSE - 09/2022 - SERGIPE |  | 26.4% |  | DESONERADO: EMBUTIDO NOS PREÇOS UNITÁRIO DOS INSUMOS DE MÃO DE OBRA, DE ACORDO COM AS BASES.
COMPOSIÇÕES ANALÍTICAS COM PREÇO UNITÁRIO
COMPOSIÇÕES PRINCIPAIS
1.2 | CÓDIGO | BANCO | DESCRIÇÃO | TIPO |  | UND | QUANT. | VALOR UNIT | TOTAL
COMPOSIÇÃO | 0000185 | PRÓPRIO | ADMINISTRAÇÃO LOCAL - CONSERVATÓRIO DE MÚSICA | SERP - SERVIÇOS PRELIMINARES |  | MÊS | 1 | 20702.3 | 20702.3
COMPOSIÇÃO AUXILIAR | 90780 | SINAPI | MESTRE DE OBRAS COM ENCARGOS COMPLEMENTARES | SEDI - SERVIÇOS DIVERSOS |  | H | 220 | 32.53 | 7156.6
COMPOSIÇÃO AUXILIAR | 90777 | SINAPI | ENGENHEIRO CIVIL DE OBRA JUNIOR COM ENCARGOS COMPLEMENTARES | SEDI - SERVIÇOS DIVERSOS |  | H | 110 | 92.15 | 10136.5
COMPOSIÇÃO AUXILIAR | 88326 | SINAPI | VIGIA NOTURNO COM ENCARGOS COMPLEMENTARES | SEDI - SERVIÇOS DIVERSOS |  | H | 180 | 18.94 | 3409.2
|  |  |  | MO SEM LS => | 19062.6 | LS => | 0 | MO COM LS => | 19062.6
|  |  |  | VALOR DO BDI => | 5465.4 |  | VALOR COM BDI => |  | 26167.7
1.3 | CÓDIGO | BANCO | DESCRIÇÃO | TIPO |  | UND | QUANT. | VALOR UNIT | TOTAL
COMPOSIÇÃO | 0000188 | PRÓPRIO | PROJETOS EXECUTIVOS (CONSERVATÓRIO DE MÚSICA) | SERT - SERVIÇOS TÉCNICOS |  | UND | 1 | 86176.44 | 86176.44
INSUMO | 00000005 | PRÓPRIO | PROJETO ESTRUTURAL EM CONCRETO ARMADO, INCLUINDO FUNDAÇÕES - ACIMA 500M² | SERVIÇOS |  | M² | 2532.36 | 8.06 | 20410.82
INSUMO | 00000007 | PRÓPRIO | PROJETO HIDRÁULICO - ACIMA DE 500M² | SERVIÇOS |  | M² | 2532.36 | 2.27 | 5748.45
INSUMO | 00000008 | PRÓPRIO | PROJETO SANITÁRIO - ACIMA DE 500M² | SERVIÇOS |  | M² | 2532.36 | 2.27 | 5748.45
INSUMO | 00000011 | PRÓPRIO | PROJETO PLUVIAL - ACIMA DE 500M² | SERVIÇOS |  | M² | 2532.36 | 1.3 | 3292.06
INSUMO | 00000012 | PRÓPRIO | PROJETO ELÉTRICO - ACIMA DE 500M² | SERVIÇOS |  | M² | 2532.36 | 5.34 | 13522.8
INSUMO | 00000014 | PRÓPRIO | PROJETO CABEAMENTO ESTRUTURADO - ACIMA DE 500M² | SERVIÇOS |  | M² | 2532.36 | 2.04 | 5166.01
INSUMO | 00000034 | PRÓPRIO | PROJETO ACÚSTICO - CONSERVATÓRIO DE MÚSICA ARAPIRACA/AL - REFERENTE AO VALOR ENCONTRADO POR MEIO DA MEDIANA DAS COTAÇÕES REALIZADAS. | SERVIÇOS |  | UND | 1 | 21500 | 21500
INSUMO | 000000036 | PRÓPRIO | PROJETO DE PREVENÇÃO E COMBATE A INCÊNDIO E PÂNICO - ACIMA DE 750M² (EXTINTOR + HIDRANTE) | EQUIPAMENTO PARA AQUISIÇÃO PERMANENTE |  | M² | 2532.36 | 4.26 | 10787.85
|  |  |  | MO SEM LS => | 0 | LS => | 0 | MO COM LS => | 0
|  |  |  | VALOR DO BDI => | 22750.58 |  | VALOR COM BDI => |  | 108927.02
5.1.1 | CÓDIGO | BANCO | DESCRIÇÃO | TIPO |  | UND | QUANT. | VALOR UNIT | TOTAL
COMPOSIÇÃO | 0000190 | PRÓPRIO | ALVENARIA VAZADA COM TIJOLO CERÂMICO MACIÇO APARENTE 2 FUROS, 24X12X5CM, ENCAIXADOS NA POSIÇÃO PERPENDICULAR EM VERGALHÕES. | PARE - PAREDES/PAINEIS |  | M² | 1 | 571.17 | 571.17
COMPOSIÇÃO AUXILIAR | 87292 | SINAPI | ARGAMASSA TRAÇO 1:2:8 (EM VOLUME DE CIMENTO, CAL E AREIA MÉDIA ÚMIDA) PARA EMBOÇO/MASSA ÚNICA/ASSENTAMENTO DE ALVENARIA DE VEDAÇÃO, PREPARO MECÂNICO COM BETONEIRA 400 L. AF_08/2019 | SEDI - SERVIÇOS DIVERSOS |  | M³ | 0.123 | 516.83 | 63.57
COMPOSIÇÃO AUXILIAR | 88309 | SINAPI | PEDREIRO COM ENCARGOS COMPLEMENTARES | SEDI - SERVIÇOS DIVERSOS |  | H | 8.5 | 20.54 | 174.59
INSUMO | 00007256 | SINAPI | TIJOLO CERAMICO MACICO APARENTE 2 FUROS, *6,5 X 10 X 20* CM (L X A X C) | MATERIAL |  | UN | 166 | 1.57 | 260.62
INSUMO | 00043054 | SINAPI | ACO CA-25, 10,0 MM, OU 12,5 MM, OU 16,0 MM, OU 20,0 MM, OU 25,0 MM, VERGALHAO | MATERIAL |  | KG | 5.778 | 12.53 | 72.39
|  |  |  | MO SEM LS => | 136.03 | LS => | 0 | MO COM LS => | 136.03
|  |  |  | VALOR DO BDI => | 150.78 |  | VALOR COM BDI => |  | 721.95
7.16 | CÓDIGO | BANCO | DESCRIÇÃO | TIPO |  | UND | QUANT. | VALOR UNIT | TOTAL
COMPOSIÇÃO | 0000187 | PRÓPRIO | RODAPÉ VINILICO H=10 CM | PISO - PISOS |  | M | 1 | 55.29 | 55.29
COMPOSIÇÃO AUXILIAR | 88309 | SINAPI | PEDREIRO COM ENCARGOS COMPLEMENTARES | SEDI - SERVIÇOS DIVERSOS |  | H | 0.3 | 20.54 | 6.16
COMPOSIÇÃO AUXILIAR | 88316 | SINAPI | SERVENTE COM ENCARGOS COMPLEMENTARES | SEDI - SERVIÇOS DIVERSOS |  | H | 0.1 | 15.66 | 1.56
INSUMO | 00004791 | SINAPI | ADESIVO ACRILICO DE BASE AQUOSA / COLA DE CONTATO | MATERIAL |  | KG | 0.1 | 28.56 | 2.85
INSUMO | 00004804 | SINAPI | RODAPE PLANO PARA PISO VINILICO, H = 5 CM | MATERIAL |  | M | 2 | 22.36 | 44.72
|  |  |  | MO SEM LS => | 5.64 | LS => | 0 | MO COM LS => | 5.64
|  |  |  | VALOR DO BDI => | 14.59 |  | VALOR COM BDI => |  | 69.88
9.1.5 | CÓDIGO | BANCO | DESCRIÇÃO | TIPO |  | UND | QUANT. | VALOR UNIT | TOTAL
COMPOSIÇÃO | 0000189 | PRÓPRIO | PINTURA ARTÍSTICA - PINTURA DE SÍMBOLOS E TEXTOS COM TINTA ACRÍLICA, DEMARCAÇÃO COM FITA ADESIVA E APLICAÇÃO COM ROLO, 2 DEMÃOS | PINT - PINTURAS |  | M² | 1 | 118.59 | 118.59
COMPOSIÇÃO AUXILIAR | 88310 | SINAPI | PINTOR COM ENCARGOS COMPLEMENTARES | SEDI - SERVIÇOS DIVERSOS |  | H | 3.4 | 21.8 | 74.12
COMPOSIÇÃO AUXILIAR | 88316 | SINAPI | SERVENTE COM ENCARGOS COMPLEMENTARES | SEDI - SERVIÇOS DIVERSOS |  | H | 2 | 15.66 | 31.32
INSUMO | 00007348 | SINAPI | TINTA ACRILICA PREMIUM PARA PISO | MATERIAL |  | L | 0.854 | 12.02 | 10.26
INSUMO | 00012815 | SINAPI | FITA CREPE ROLO DE 25 MM X 50 M | MATERIAL |  | UN | 0.46 | 6.29 | 2.89
|  |  |  | MO SEM LS => | 72.89 | LS => | 0 | MO COM LS => | 72.89
|  |  |  | VALOR DO BDI => | 31.3 |  | VALOR COM BDI => |  | 149.89
[5 empty] | TOTAL SEM BDI |  | 3916433.4
[5 empty] | TOTAL DO BDI |  | 1033546.34
[5 empty] | TOTAL GERAL |  | 4949979.74

## ORÇAMENTO ANALÍTICO
|  | OBRA |  | BANCOS |  | B.D.I. |  | ENCARGOS SOCIAIS
|  | OBRAS E SERVIÇOS DE REFORMA E AMPLIAÇÃO DA ANTIGA ESCOLA HUGO JOSÉ CAMELO LIMA PARA O FUNCIONAMENTO DE UM CENTRO DE APOIO AS ESCOLAS DE TEMPO INTEGRAL, NO MUNICÍPIO DE ARAPIRACA/AL. |  | SINAPI - 11/2022 - ALAGOAS SBC - 12/2022 - ALAGOAS ORSE - 09/2022 - SERGIPE |  | 26.4% |  | DESONERADO: EMBUTIDO NOS PREÇOS UNITÁRIO DOS INSUMOS DE MÃO DE OBRA, DE ACORDO COM AS BASES.
PLANILHA ORÇAMENTÁRIA ANALÍTICA
1 |  |  | SERVIÇOS PRELIMINARES | [5 empty] | 580160.25
1.1 | CÓDIGO | BANCO | DESCRIÇÃO | TIPO |  | UND | QUANT. | VALOR UNIT | TOTAL
COMPOSIÇÃO | 51 | ORSE | PLACA DE OBRA EM CHAPA AÇO GALVANIZADO, INSTALADA - REV 02_01/2022 | MOBILIZAÇÃO / INSTALAÇÕES PROVISÓRIAS / DESMOBILIZAÇÃO |  | M² | 1 | 498.45 | 498.45
COMPOSIÇÃO AUXILIAR | 10549 | ORSE | ENCARGOS COMPLEMENTARES - SERVENTE | PROVISÓRIOS |  | H | 2 | 3.7 | 7.4
COMPOSIÇÃO AUXILIAR | 10551 | ORSE | ENCARGOS COMPLEMENTARES - CARPINTEIRO | PROVISÓRIOS |  | H | 1 | 3.59 | 3.59
INSUMO | 1569 | ORSE | MADEIRA MISTA SERRADA (BARROTE) 6 X 6CM - 0,0036 M3/M (ANGELIM, LOURO) M | 0 |  | M | 4 | 10.99 | 43.96
INSUMO | 6995 | ORSE | MADEIRA MISTA SERRADA (SARRAFO) 2,2 X 5,5CM - 0,00121 M³/M M | 0 |  | M | 1 | 3.89 | 3.89
INSUMO | 00001213 | SINAPI | CARPINTEIRO DE FORMAS (HORISTA) | MÃO DE OBRA |  | H | 1 | 15 | 15
INSUMO | 00004813 | SINAPI | PLACA DE OBRA (PARA CONSTRUCAO CIVIL) EM CHAPA GALVANIZADA *N. 22*, ADESIVADA, DE *2,4 X 1,2* M (SEM POSTES PARA FIXACAO) | MATERIAL |  | M² | 1 | 400 | 400
INSUMO | 00005075 | SINAPI | PREGO DE ACO POLIDO COM CABECA 18 X 30 (2 3/4 X 10) | MATERIAL |  | KG | 0.15 | 25.69 | 3.85
INSUMO | 00006111 | SINAPI | SERVENTE DE OBRAS | MÃO DE OBRA |  | H | 2 | 10.38 | 20.76
|  |  |  | MO SEM LS => | 35.76 | LS => | 0 | MO COM LS => | 35.76
|  |  |  | VALOR DO BDI => | 131.59 |  | VALOR COM BDI => |  | 630.04
[6 empty] | QUANT. => | 12 | PREÇO TOTAL => | 7560.48
1.2 | CÓDIGO | BANCO | DESCRIÇÃO | TIPO |  | UND | QUANT. | VALOR UNIT | TOTAL
COMPOSIÇÃO | 0000185 | PRÓPRIO | ADMINISTRAÇÃO LOCAL - CONSERVATÓRIO DE MÚSICA | SERP - SERVIÇOS PRELIMINARES |  | MÊS | 1 | 20702.3 | 20702.3
COMPOSIÇÃO AUXILIAR | 90780 | SINAPI | MESTRE DE OBRAS COM ENCARGOS COMPLEMENTARES | SEDI - SERVIÇOS DIVERSOS |  | H | 220 | 32.53 | 7156.6
COMPOSIÇÃO AUXILIAR | 90777 | SINAPI | ENGENHEIRO CIVIL DE OBRA JUNIOR COM ENCARGOS COMPLEMENTARES | SEDI - SERVIÇOS DIVERSOS |  | H | 110 | 92.15 | 10136.5
COMPOSIÇÃO AUXILIAR | 88326 | SINAPI | VIGIA NOTURNO COM ENCARGOS COMPLEMENTARES | SEDI - SERVIÇOS DIVERSOS |  | H | 180 | 18.94 | 3409.2
|  |  |  | MO SEM LS => | 19062.6 | LS => | 0 | MO COM LS => | 19062.6
|  |  |  | VALOR DO BDI => | 5465.4 |  | VALOR COM BDI => |  | 26167.7
[6 empty] | QUANT. => | 12 | PREÇO TOTAL => | 314012.4
1.3 | CÓDIGO | BANCO | DESCRIÇÃO | TIPO |  | UND | QUANT. | VALOR UNIT | TOTAL
COMPOSIÇÃO | 0000188 | PRÓPRIO | PROJETOS EXECUTIVOS (CONSERVATÓRIO DE MÚSICA) | SERT - SERVIÇOS TÉCNICOS |  | UND | 1 | 86176.44 | 86176.44
INSUMO | 00000005 | PRÓPRIO | PROJETO ESTRUTURAL EM CONCRETO ARMADO, INCLUINDO FUNDAÇÕES - ACIMA 500M² | SERVIÇOS |  | M² | 2532.36 | 8.06 | 20410.82
INSUMO | 00000007 | PRÓPRIO | PROJETO HIDRÁULICO - ACIMA DE 500M² | SERVIÇOS |  | M² | 2532.36 | 2.27 | 5748.45
INSUMO | 00000008 | PRÓPRIO | PROJETO SANITÁRIO - ACIMA DE 500M² | SERVIÇOS |  | M² | 2532.36 | 2.27 | 5748.45
INSUMO | 00000011 | PRÓPRIO | PROJETO PLUVIAL - ACIMA DE 500M² | SERVIÇOS |  | M² | 2532.36 | 1.3 | 3292.06
INSUMO | 00000012 | PRÓPRIO | PROJETO ELÉTRICO - ACIMA DE 500M² | SERVIÇOS |  | M² | 2532.36 | 5.34 | 13522.8
INSUMO | 00000014 | PRÓPRIO | PROJETO CABEAMENTO ESTRUTURADO - ACIMA DE 500M² | SERVIÇOS |  | M² | 2532.36 | 2.04 | 5166.01
INSUMO | 00000034 | PRÓPRIO | PROJETO ACÚSTICO - CONSERVATÓRIO DE MÚSICA ARAPIRACA/AL - REFERENTE AO VALOR ENCONTRADO POR MEIO DA MEDIANA DAS COTAÇÕES REALIZADAS. | SERVIÇOS |  | UND | 1 | 21500 | 21500
INSUMO | 000000036 | PRÓPRIO | PROJETO DE PREVENÇÃO E COMBATE A INCÊNDIO E PÂNICO - ACIMA DE 750M² (EXTINTOR + HIDRANTE) | EQUIPAMENTO PARA AQUISIÇÃO PERMANENTE |  | M² | 2532.36 | 4.26 | 10787.85
|  |  |  | MO SEM LS => | 0 | LS => | 0 | MO COM LS => | 0
|  |  |  | VALOR DO BDI => | 22750.58 |  | VALOR COM BDI => |  | 108927.02
[6 empty] | QUANT. => | 1 | PREÇO TOTAL => | 108927.02
1.4 |  |  | DEMOLIÇÃO/REMOÇÃO | [5 empty] | 128522.62
1.4.1 | CÓDIGO | BANCO | DESCRIÇÃO | TIPO |  | UND | QUANT. | VALOR UNIT | TOTAL
COMPOSIÇÃO | 97622 | SINAPI | DEMOLIÇÃO DE ALVENARIA DE BLOCO FURADO, DE FORMA MANUAL, SEM REAPROVEITAMENTO. AF_12/2017 | SERP - SERVIÇOS PRELIMINARES |  | M³ | 1 | 41.02 | 41.02
COMPOSIÇÃO AUXILIAR | 88309 | SINAPI | PEDREIRO COM ENCARGOS COMPLEMENTARES | SEDI - SERVIÇOS DIVERSOS |  | H | 0.225 | 20.54 | 4.62
COMPOSIÇÃO AUXILIAR | 88316 | SINAPI | SERVENTE COM ENCARGOS COMPLEMENTARES | SEDI - SERVIÇOS DIVERSOS |  | H | 2.3248 | 15.66 | 36.4
|  |  |  | MO SEM LS => | 28.05 | LS => | 0 | MO COM LS => | 28.05
|  |  |  | VALOR DO BDI => | 10.82 |  | VALOR COM BDI => |  | 51.84
[6 empty] | QUANT. => | 146.63 | PREÇO TOTAL => | 7601.29
1.4.2 | CÓDIGO | BANCO | DESCRIÇÃO | TIPO |  | UND | QUANT. | VALOR UNIT | TOTAL
COMPOSIÇÃO | 97626 | SINAPI | DEMOLIÇÃO DE PILARES E VIGAS EM CONCRETO ARMADO, DE FORMA MANUAL, SEM REAPROVEITAMENTO. AF_12/2017 | SERP - SERVIÇOS PRELIMINARES |  | M³ | 1 | 448.01 | 448.01
COMPOSIÇÃO AUXILIAR | 88309 | SINAPI | PEDREIRO COM ENCARGOS COMPLEMENTARES | SEDI - SERVIÇOS DIVERSOS |  | H | 2.3196 | 20.54 | 47.64
COMPOSIÇÃO AUXILIAR | 88316 | SINAPI | SERVENTE COM ENCARGOS COMPLEMENTARES | SEDI - SERVIÇOS DIVERSOS |  | H | 23.9693 | 15.66 | 375.35
INSUMO | 00041954 | SINAPI | CABO DE ACO GALVANIZADO, DIAMETRO 9,53 MM (3/8"), COM ALMA DE FIBRA 6 X 25 F | MATERIAL |  | KG | 0.2835 | 88.26 | 25.02
|  |  |  | MO SEM LS => | 289.31 | LS => | 0 | MO COM LS => | 289.31
|  |  |  | VALOR DO BDI => | 118.27 |  | VALOR COM BDI => |  | 566.28
[6 empty] | QUANT. => | 14.35 | PREÇO TOTAL => | 8126.11
1.4.3 | CÓDIGO | BANCO | DESCRIÇÃO | TIPO |  | UND | QUANT. | VALOR UNIT | TOTAL
COMPOSIÇÃO | 13 | ORSE | DEMOLIÇÃO DE CONCRETO MANUALMENTE | DEMOLIÇÕES / REMOÇÕES |  | M³ | 1 | 207.16 | 207.16
COMPOSIÇÃO AUXILIAR | 10549 | ORSE | ENCARGOS COMPLEMENTARES - SERVENTE | PROVISÓRIOS |  | H | 13 | 3.7 | 48.1
COMPOSIÇÃO AUXILIAR | 10550 | ORSE | ENCARGOS COMPLEMENTARES - PEDREIRO | PROVISÓRIOS |  | H | 1.3 | 3.56 | 4.62
INSUMO | 00004750 | SINAPI | PEDREIRO (HORISTA) | MÃO DE OBRA |  | H | 1.3 | 15 | 19.5
INSUMO | 00006111 | SINAPI | SERVENTE DE OBRAS | MÃO DE OBRA |  | H | 13 | 10.38 | 134.94
|  |  |  | MO SEM LS => | 154.44 | LS => | 0 | MO COM LS => | 154.44
|  |  |  | VALOR DO BDI => | 54.69 |  | VALOR COM BDI => |  | 261.85
[6 empty] | QUANT. => | 80.64 | PREÇO TOTAL => | 21115.58
1.4.4 | CÓDIGO | BANCO | DESCRIÇÃO | TIPO |  | UND | QUANT. | VALOR UNIT | TOTAL
COMPOSIÇÃO | 97640 | SINAPI | REMOÇÃO DE FORROS DE DRYWALL, PVC E FIBROMINERAL, DE FORMA MANUAL, SEM REAPROVEITAMENTO. AF_12/2017 | SERP - SERVIÇOS PRELIMINARES |  | M² | 1 | 1.19 | 1.19
COMPOSIÇÃO AUXILIAR | 88278 | SINAPI | MONTADOR DE ESTRUTURA METÁLICA COM ENCARGOS COMPLEMENTARES | SEDI - SERVIÇOS DIVERSOS |  | H | 0.0258 | 15.54 | 0.4
COMPOSIÇÃO AUXILIAR | 88316 | SINAPI | SERVENTE COM ENCARGOS COMPLEMENTARES | SEDI - SERVIÇOS DIVERSOS |  | H | 0.0507 | 15.66 | 0.79
|  |  |  | MO SEM LS => | 0.82 | LS => | 0 | MO COM LS => | 0.82
|  |  |  | VALOR DO BDI => | 0.31 |  | VALOR COM BDI => |  | 1.5
[6 empty] | QUANT. => | 1364.06 | PREÇO TOTAL => | 2046.09
1.4.5 | CÓDIGO | BANCO | DESCRIÇÃO | TIPO |  | UND | QUANT. | VALOR UNIT | TOTAL
COMPOSIÇÃO | 97638 | SINAPI | REMOÇÃO DE CHAPAS E PERFIS DE DRYWALL, DE FORMA MANUAL, SEM REAPROVEITAMENTO. AF_12/2017 | SERP - SERVIÇOS PRELIMINARES |  | M² | 1 | 5.48 | 5.48
COMPOSIÇÃO AUXILIAR | 88278 | SINAPI | MONTADOR DE ESTRUTURA METÁLICA COM ENCARGOS COMPLEMENTARES | SEDI - SERVIÇOS DIVERSOS |  | H | 0.1186 | 15.54 | 1.84
COMPOSIÇÃO AUXILIAR | 88316 | SINAPI | SERVENTE COM ENCARGOS COMPLEMENTARES | SEDI - SERVIÇOS DIVERSOS |  | H | 0.2329 | 15.66 | 3.64
|  |  |  | MO SEM LS => | 3.82 | LS => | 0 | MO COM LS => | 3.82
|  |  |  | VALOR DO BDI => | 1.44 |  | VALOR COM BDI => |  | 6.92
[6 empty] | QUANT. => | 59.64 | PREÇO TOTAL => | 412.7
1.4.6 | CÓDIGO | BANCO | DESCRIÇÃO | TIPO |  | UND | QUANT. | VALOR UNIT | TOTAL
COMPOSIÇÃO | 97647 | SINAPI | REMOÇÃO DE TELHAS, DE FIBROCIMENTO, METÁLICA E CERÂMICA, DE FORMA MANUAL, SEM REAPROVEITAMENTO. AF_12/2017 | SERP - SERVIÇOS PRELIMINARES |  | M² | 1 | 2.5 | 2.5
COMPOSIÇÃO AUXILIAR | 88316 | SINAPI | SERVENTE COM ENCARGOS COMPLEMENTARES | SEDI - SERVIÇOS DIVERSOS |  | H | 0.0971 | 15.66 | 1.52
COMPOSIÇÃO AUXILIAR | 88323 | SINAPI | TELHADISTA COM ENCARGOS COMPLEMENTARES | SEDI - SERVIÇOS DIVERSOS |  | H | 0.0494 | 20.03 | 0.98
|  |  |  | MO SEM LS => | 1.75 | LS => | 0 | MO COM LS => | 1.75
|  |  |  | VALOR DO BDI => | 0.66 |  | VALOR COM BDI => |  | 3.16
[6 empty] | QUANT. => | 2143.85 | PREÇO TOTAL => | 6774.56
1.4.7 | CÓDIGO | BANCO | DESCRIÇÃO | TIPO |  | UND | QUANT. | VALOR UNIT | TOTAL
COMPOSIÇÃO | 30 | ORSE | DEMOLIÇÃO DE MADEIRAMENTO EM COBERTURAS COM TELHAS CERÂMICAS | DEMOLIÇÕES / REMOÇÕES |  | M² | 1 | 20.71 | 20.71
COMPOSIÇÃO AUXILIAR | 10549 | ORSE | ENCARGOS COMPLEMENTARES - SERVENTE | PROVISÓRIOS |  | H | 1.3 | 3.7 | 4.81
COMPOSIÇÃO AUXILIAR | 10551 | ORSE | ENCARGOS COMPLEMENTARES - CARPINTEIRO | PROVISÓRIOS |  | H | 0.13 | 3.59 | 0.46
INSUMO | 00001213 | SINAPI | CARPINTEIRO DE FORMAS (HORISTA) | MÃO DE OBRA |  | H | 0.13 | 15 | 1.95
INSUMO | 00006111 | SINAPI | SERVENTE DE OBRAS | MÃO DE OBRA |  | H | 1.3 | 10.38 | 13.49
|  |  |  | MO SEM LS => | 15.44 | LS => | 0 | MO COM LS => | 15.44
|  |  |  | VALOR DO BDI => | 5.46 |  | VALOR COM BDI => |  | 26.17
[6 empty] | QUANT. => | 1706.68 | PREÇO TOTAL => | 44663.81
1.4.8 | CÓDIGO | BANCO | DESCRIÇÃO | TIPO |  | UND | QUANT. | VALOR UNIT | TOTAL
COMPOSIÇÃO | 4977 | ORSE | DEMOLIÇÃO DE MADEIRAMENTO EM COBERTURAS COM TELHAS DE FIBRO-CIMENTO 4 A 8 MM | DEMOLIÇÕES / REMOÇÕES |  | M² | 1 | 11.15 | 11.15
COMPOSIÇÃO AUXILIAR | 10549 | ORSE | ENCARGOS COMPLEMENTARES - SERVENTE | PROVISÓRIOS |  | H | 0.7 | 3.7 | 2.59
COMPOSIÇÃO AUXILIAR | 10551 | ORSE | ENCARGOS COMPLEMENTARES - CARPINTEIRO | PROVISÓRIOS |  | H | 0.07 | 3.59 | 0.25
INSUMO | 00001213 | SINAPI | CARPINTEIRO DE FORMAS (HORISTA) | MÃO DE OBRA |  | H | 0.07 | 15 | 1.05
INSUMO | 00006111 | SINAPI | SERVENTE DE OBRAS | MÃO DE OBRA |  | H | 0.7 | 10.38 | 7.26
|  |  |  | MO SEM LS => | 8.31 | LS => | 0 | MO COM LS => | 8.31
|  |  |  | VALOR DO BDI => | 2.94 |  | VALOR COM BDI => |  | 14.09
[6 empty] | QUANT. => | 437.17 | PREÇO TOTAL => | 6159.72
1.4.9 | CÓDIGO | BANCO | DESCRIÇÃO | TIPO |  | UND | QUANT. | VALOR UNIT | TOTAL
COMPOSIÇÃO | 18 | ORSE | DEMOLIÇÃO DE PISO CERÂMICO OU LADRILHO | DEMOLIÇÕES / REMOÇÕES |  | M² | 1 | 11.14 | 11.14
COMPOSIÇÃO AUXILIAR | 10549 | ORSE | ENCARGOS COMPLEMENTARES - SERVENTE | PROVISÓRIOS |  | H | 0.7 | 3.7 | 2.59
COMPOSIÇÃO AUXILIAR | 10550 | ORSE | ENCARGOS COMPLEMENTARES - PEDREIRO | PROVISÓRIOS |  | H | 0.07 | 3.56 | 0.24
INSUMO | 00004750 | SINAPI | PEDREIRO (HORISTA) | MÃO DE OBRA |  | H | 0.07 | 15 | 1.05
INSUMO | 00006111 | SINAPI | SERVENTE DE OBRAS | MÃO DE OBRA |  | H | 0.7 | 10.38 | 7.26
|  |  |  | MO SEM LS => | 8.31 | LS => | 0 | MO COM LS => | 8.31
|  |  |  | VALOR DO BDI => | 2.94 |  | VALOR COM BDI => |  | 14.08
[6 empty] | QUANT. => | 1024.37 | PREÇO TOTAL => | 14423.12
1.4.10 | CÓDIGO | BANCO | DESCRIÇÃO | TIPO |  | UND | QUANT. | VALOR UNIT | TOTAL
COMPOSIÇÃO | 97644 | SINAPI | REMOÇÃO DE PORTAS, DE FORMA MANUAL, SEM REAPROVEITAMENTO. AF_12/2017 | SERP - SERVIÇOS PRELIMINARES |  | M² | 1 | 6.74 | 6.74
COMPOSIÇÃO AUXILIAR | 88309 | SINAPI | PEDREIRO COM ENCARGOS COMPLEMENTARES | SEDI - SERVIÇOS DIVERSOS |  | H | 0.1315 | 20.54 | 2.7
COMPOSIÇÃO AUXILIAR | 88316 | SINAPI | SERVENTE COM ENCARGOS COMPLEMENTARES | SEDI - SERVIÇOS DIVERSOS |  | H | 0.2582 | 15.66 | 4.04
|  |  |  | MO SEM LS => | 4.74 | LS => | 0 | MO COM LS => | 4.74
|  |  |  | VALOR DO BDI => | 1.77 |  | VALOR COM BDI => |  | 8.51
[6 empty] | QUANT. => | 112.42 | PREÇO TOTAL => | 956.69
1.4.11 | CÓDIGO | BANCO | DESCRIÇÃO | TIPO |  | UND | QUANT. | VALOR UNIT | TOTAL
COMPOSIÇÃO | 97645 | SINAPI | REMOÇÃO DE JANELAS, DE FORMA MANUAL, SEM REAPROVEITAMENTO. AF_12/2017 | SERP - SERVIÇOS PRELIMINARES |  | M² | 1 | 27.36 | 27.36
COMPOSIÇÃO AUXILIAR | 88309 | SINAPI | PEDREIRO COM ENCARGOS COMPLEMENTARES | SEDI - SERVIÇOS DIVERSOS |  | H | 0.3643 | 20.54 | 7.48
COMPOSIÇÃO AUXILIAR | 88316 | SINAPI | SERVENTE COM ENCARGOS COMPLEMENTARES | SEDI - SERVIÇOS DIVERSOS |  | H | 0.7156 | 15.66 | 11.2
INSUMO | 00041954 | SINAPI | CABO DE ACO GALVANIZADO, DIAMETRO 9,53 MM (3/8"), COM ALMA DE FIBRA 6 X 25 F | MATERIAL |  | KG | 0.0984 | 88.26 | 8.68
|  |  |  | MO SEM LS => | 13.14 | LS => | 0 | MO COM LS => | 13.14
|  |  |  | VALOR DO BDI => | 7.22 |  | VALOR COM BDI => |  | 34.58
[6 empty] | QUANT. => | 122.61 | PREÇO TOTAL => | 4239.85
1.4.12 | CÓDIGO | BANCO | DESCRIÇÃO | TIPO |  | UND | QUANT. | VALOR UNIT | TOTAL
COMPOSIÇÃO | 2095 | ORSE | REMOÇÃO DE VASO SANITÁRIO | LOUÇAS E METAIS SANITÁRIOS |  | UN | 1 | 10.29 | 10.29
COMPOSIÇÃO AUXILIAR | 10549 | ORSE | ENCARGOS COMPLEMENTARES - SERVENTE | PROVISÓRIOS |  | H | 0.6 | 3.7 | 2.22
COMPOSIÇÃO AUXILIAR | 10550 | ORSE | ENCARGOS COMPLEMENTARES - PEDREIRO | PROVISÓRIOS |  | H | 0.1 | 3.56 | 0.35
INSUMO | 00004750 | SINAPI | PEDREIRO (HORISTA) | MÃO DE OBRA |  | H | 0.1 | 15 | 1.5
INSUMO | 00006111 | SINAPI | SERVENTE DE OBRAS | MÃO DE OBRA |  | H | 0.6 | 10.38 | 6.22
|  |  |  | MO SEM LS => | 7.72 | LS => | 0 | MO COM LS => | 7.72
|  |  |  | VALOR DO BDI => | 2.71 |  | VALOR COM BDI => |  | 13
[6 empty] | QUANT. => | 14 | PREÇO TOTAL => | 182
1.4.13 | CÓDIGO | BANCO | DESCRIÇÃO | TIPO |  | UND | QUANT. | VALOR UNIT | TOTAL
COMPOSIÇÃO | 7215 | ORSE | REMOÇÃO DE METAIS SANITÁRIOS (TORNEIRA, REGISTROS, CHUVEIROS, ETC.) | DEMOLIÇÕES / REMOÇÕES |  | UN | 1 | 18.3 | 18.3
COMPOSIÇÃO AUXILIAR | 10549 | ORSE | ENCARGOS COMPLEMENTARES - SERVENTE | PROVISÓRIOS |  | H | 0.5 | 3.7 | 1.85
COMPOSIÇÃO AUXILIAR | 10554 | ORSE | ENCARGOS COMPLEMENTARES - ENCANADOR | PROVISÓRIOS |  | H | 0.5 | 3.61 | 1.8
INSUMO | 00002696 | SINAPI | ENCANADOR OU BOMBEIRO HIDRAULICO (HORISTA) | MÃO DE OBRA |  | H | 0.5 | 18.93 | 9.46
INSUMO | 00006111 | SINAPI | SERVENTE DE OBRAS | MÃO DE OBRA |  | H | 0.5 | 10.38 | 5.19
|  |  |  | MO SEM LS => | 14.65 | LS => | 0 | MO COM LS => | 14.65
|  |  |  | VALOR DO BDI => | 4.83 |  | VALOR COM BDI => |  | 23.13
[6 empty] | QUANT. => | 13 | PREÇO TOTAL => | 300.69
1.4.14 | CÓDIGO | BANCO | DESCRIÇÃO | TIPO |  | UND | QUANT. | VALOR UNIT | TOTAL
COMPOSIÇÃO | 8387 | ORSE | REMOÇÃO DE BANCADA DE GRANITO (OU MARMORE) | DEMOLIÇÕES / REMOÇÕES |  | M² | 1 | 16.86 | 16.86
COMPOSIÇÃO AUXILIAR | 10549 | ORSE | ENCARGOS COMPLEMENTARES - SERVENTE | PROVISÓRIOS |  | H | 1 | 3.7 | 3.7
COMPOSIÇÃO AUXILIAR | 10550 | ORSE | ENCARGOS COMPLEMENTARES - PEDREIRO | PROVISÓRIOS |  | H | 0.15 | 3.56 | 0.53
INSUMO | 00004750 | SINAPI | PEDREIRO (HORISTA) | MÃO DE OBRA |  | H | 0.15 | 15 | 2.25
INSUMO | 00006111 | SINAPI | SERVENTE DE OBRAS | MÃO DE OBRA |  | H | 1 | 10.38 | 10.38
|  |  |  | MO SEM LS => | 12.63 | LS => | 0 | MO COM LS => | 12.63
|  |  |  | VALOR DO BDI => | 4.45 |  | VALOR COM BDI => |  | 21.31
[6 empty] | QUANT. => | 1.79 | PREÇO TOTAL => | 38.14
1.4.15 | CÓDIGO | BANCO | DESCRIÇÃO | TIPO |  | UND | QUANT. | VALOR UNIT | TOTAL
COMPOSIÇÃO | 3262 | ORSE | REMOÇÃO DE LAVATÓRIO | CONVERSÃO INFOWORCA |  | UN | 1 | 10.29 | 10.29
COMPOSIÇÃO AUXILIAR | 10549 | ORSE | ENCARGOS COMPLEMENTARES - SERVENTE | PROVISÓRIOS |  | H | 0.6 | 3.7 | 2.22
COMPOSIÇÃO AUXILIAR | 10550 | ORSE | ENCARGOS COMPLEMENTARES - PEDREIRO | PROVISÓRIOS |  | H | 0.1 | 3.56 | 0.35
INSUMO | 00004750 | SINAPI | PEDREIRO (HORISTA) | MÃO DE OBRA |  | H | 0.1 | 15 | 1.5
INSUMO | 00006111 | SINAPI | SERVENTE DE OBRAS | MÃO DE OBRA |  | H | 0.6 | 10.38 | 6.22
|  |  |  | MO SEM LS => | 7.72 | LS => | 0 | MO COM LS => | 7.72
|  |  |  | VALOR DO BDI => | 2.71 |  | VALOR COM BDI => |  | 13
[6 empty] | QUANT. => | 10 | PREÇO TOTAL => | 130
1.4.16 | CÓDIGO | BANCO | DESCRIÇÃO | TIPO |  | UND | QUANT. | VALOR UNIT | TOTAL
COMPOSIÇÃO | 9602 | ORSE | REMOÇÃO DE PIA | DEMOLIÇÕES / REMOÇÕES |  | M² | 1 | 16.86 | 16.86
COMPOSIÇÃO AUXILIAR | 10549 | ORSE | ENCARGOS COMPLEMENTARES - SERVENTE | PROVISÓRIOS |  | H | 1 | 3.7 | 3.7
COMPOSIÇÃO AUXILIAR | 10550 | ORSE | ENCARGOS COMPLEMENTARES - PEDREIRO | PROVISÓRIOS |  | H | 0.15 | 3.56 | 0.53
INSUMO | 00004750 | SINAPI | PEDREIRO (HORISTA) | MÃO DE OBRA |  | H | 0.15 | 15 | 2.25
INSUMO | 00006111 | SINAPI | SERVENTE DE OBRAS | MÃO DE OBRA |  | H | 1 | 10.38 | 10.38
|  |  |  | MO SEM LS => | 12.63 | LS => | 0 | MO COM LS => | 12.63
|  |  |  | VALOR DO BDI => | 4.45 |  | VALOR COM BDI => |  | 21.31
[6 empty] | QUANT. => | 1 | PREÇO TOTAL => | 21.31
1.4.17 | CÓDIGO | BANCO | DESCRIÇÃO | TIPO |  | UND | QUANT. | VALOR UNIT | TOTAL
COMPOSIÇÃO | 100982 | SINAPI | CARGA, MANOBRA E DESCARGA DE ENTULHO EM CAMINHÃO BASCULANTE 10 M³ - CARGA COM ESCAVADEIRA HIDRÁULICA (CAÇAMBA DE 0,80 M³ / 111 HP) E DESCARGA LIVRE (UNIDADE: M3). AF_07/2020 | TRAN - TRANSPORTES, CARGAS E DESCARGAS |  | M³ | 1 | 7.97 | 7.97
COMPOSIÇÃO AUXILIAR | 5631 | SINAPI | ESCAVADEIRA HIDRÁULICA SOBRE ESTEIRAS, CAÇAMBA 0,80 M3, PESO OPERACIONAL 17 T, POTENCIA BRUTA 111 HP - CHP DIURNO. AF_06/2014 | CHOR - CUSTOS HORÁRIOS DE MÁQUINAS E EQUIPAMENTOS |  | CHP | 0.0083 | 202.89 | 1.68
COMPOSIÇÃO AUXILIAR | 5632 | SINAPI | ESCAVADEIRA HIDRÁULICA SOBRE ESTEIRAS, CAÇAMBA 0,80 M3, PESO OPERACIONAL 17 T, POTENCIA BRUTA 111 HP - CHI DIURNO. AF_06/2014 | CHOR - CUSTOS HORÁRIOS DE MÁQUINAS E EQUIPAMENTOS |  | CHI | 0.0105 | 73.28 | 0.76
COMPOSIÇÃO AUXILIAR | 91386 | SINAPI | CAMINHÃO BASCULANTE 10 M3, TRUCADO CABINE SIMPLES, PESO BRUTO TOTAL 23.000 KG, CARGA ÚTIL MÁXIMA 15.935 KG, DISTÂNCIA ENTRE EIXOS 4,80 M, POTÊNCIA 230 CV INCLUSIVE CAÇAMBA METÁLICA - CHP DIURNO. AF_06/2014 | CHOR - CUSTOS HORÁRIOS DE MÁQUINAS E EQUIPAMENTOS |  | CHP | 0.0198 | 246.25 | 4.87
COMPOSIÇÃO AUXILIAR | 91387 | SINAPI | CAMINHÃO BASCULANTE 10 M3, TRUCADO CABINE SIMPLES, PESO BRUTO TOTAL 23.000 KG, CARGA ÚTIL MÁXIMA 15.935 KG, DISTÂNCIA ENTRE EIXOS 4,80 M, POTÊNCIA 230 CV INCLUSIVE CAÇAMBA METÁLICA - CHI DIURNO. AF_06/2014 | CHOR - CUSTOS HORÁRIOS DE MÁQUINAS E EQUIPAMENTOS |  | CHI | 0.0138 | 48.46 | 0.66
|  |  |  | MO SEM LS => | 0.66 | LS => | 0 | MO COM LS => | 0.66
|  |  |  | VALOR DO BDI => | 2.1 |  | VALOR COM BDI => |  | 10.07
[6 empty] | QUANT. => | 1125.22 | PREÇO TOTAL => | 11330.96
1.5 |  |  | LOCAÇÃO DA OBRA | [5 empty] | 21137.73
1.5.1 | CÓDIGO | BANCO | DESCRIÇÃO | TIPO |  | UND | QUANT. | VALOR UNIT | TOTAL
COMPOSIÇÃO | 99059 | SINAPI | LOCACAO CONVENCIONAL DE OBRA, UTILIZANDO GABARITO DE TÁBUAS CORRIDAS PONTALETADAS A CADA 2,00M - 2 UTILIZAÇÕES. AF_10/2018 | SERT - SERVIÇOS TÉCNICOS |  | M | 1 | 50.2 | 50.2
COMPOSIÇÃO AUXILIAR | 88239 | SINAPI | AJUDANTE DE CARPINTEIRO COM ENCARGOS COMPLEMENTARES | SEDI - SERVIÇOS DIVERSOS |  | H | 0.3563 | 16.69 | 5.94
COMPOSIÇÃO AUXILIAR | 88262 | SINAPI | CARPINTEIRO DE FORMAS COM ENCARGOS COMPLEMENTARES | SEDI - SERVIÇOS DIVERSOS |  | H | 0.7125 | 20.22 | 14.4
COMPOSIÇÃO AUXILIAR | 91692 | SINAPI | SERRA CIRCULAR DE BANCADA COM MOTOR ELÉTRICO POTÊNCIA DE 5HP, COM COIFA PARA DISCO 10" - CHP DIURNO. AF_08/2015 | CHOR - CUSTOS HORÁRIOS DE MÁQUINAS E EQUIPAMENTOS |  | CHP | 0.0039 | 19.1 | 0.07
COMPOSIÇÃO AUXILIAR | 91693 | SINAPI | SERRA CIRCULAR DE BANCADA COM MOTOR ELÉTRICO POTÊNCIA DE 5HP, COM COIFA PARA DISCO 10" - CHI DIURNO. AF_08/2015 | CHOR - CUSTOS HORÁRIOS DE MÁQUINAS E EQUIPAMENTOS |  | CHI | 0.0168 | 17.73 | 0.29
COMPOSIÇÃO AUXILIAR | 94974 | SINAPI | CONCRETO MAGRO PARA LASTRO, TRAÇO 1:4,5:4,5 (EM MASSA SECA DE CIMENTO/ AREIA MÉDIA/ BRITA 1) - PREPARO MANUAL. AF_05/2021 | FUES - FUNDAÇÕES E ESTRUTURAS |  | M³ | 0.0046 | 385.41 | 1.77
COMPOSIÇÃO AUXILIAR | 99062 | SINAPI | MARCAÇÃO DE PONTOS EM GABARITO OU CAVALETE. AF_10/2018 | SERT - SERVIÇOS TÉCNICOS |  | UN | 1.5 | 1.91 | 2.86
INSUMO | 00004417 | SINAPI | SARRAFO NAO APARELHADO *2,5 X 7* CM, EM MACARANDUBA, ANGELIM OU EQUIVALENTE DA REGIAO - BRUTA | MATERIAL |  | M | 0.7445 | 6.12 | 4.55
INSUMO | 00004433 | SINAPI | CAIBRO NAO APARELHADO *7,5 X 7,5* CM, EM MACARANDUBA, ANGELIM OU EQUIVALENTE DA REGIAO - BRUTA | MATERIAL |  | M | 0.4125 | 22 | 9.07
INSUMO | 00005068 | SINAPI | PREGO DE ACO POLIDO COM CABECA 17 X 21 (2 X 11) | MATERIAL |  | KG | 0.111 | 25.69 | 2.85
INSUMO | 00007356 | SINAPI | TINTA LATEX ACRILICA PREMIUM, COR BRANCO FOSCO | MATERIAL |  | L | 0.0256 | 17.92 | 0.45
INSUMO | 00010567 | SINAPI | TABUA *2,5 X 23* CM EM PINUS, MISTA OU EQUIVALENTE DA REGIAO - BRUTA | MATERIAL |  | M | 0.55 | 14.47 | 7.95
|  |  |  | MO SEM LS => | 17.52 | LS => | 0 | MO COM LS => | 17.52
|  |  |  | VALOR DO BDI => | 13.25 |  | VALOR COM BDI => |  | 63.45
[6 empty] | QUANT. => | 333.14 | PREÇO TOTAL => | 21137.73
2 |  |  | MOVIMENTAÇÃO DE TERRA | [5 empty] | 28633.9
2.1 | CÓDIGO | BANCO | DESCRIÇÃO | TIPO |  | UND | QUANT. | VALOR UNIT | TOTAL
COMPOSIÇÃO | 93358 | SINAPI | ESCAVAÇÃO MANUAL DE VALA COM PROFUNDIDADE MENOR OU IGUAL A 1,30 M. AF_02/2021 | MOVT - MOVIMENTO DE TERRA |  | M³ | 1 | 61.95 | 61.95
COMPOSIÇÃO AUXILIAR | 88316 | SINAPI | SERVENTE COM ENCARGOS COMPLEMENTARES | SEDI - SERVIÇOS DIVERSOS |  | H | 3.956 | 15.66 | 61.95
|  |  |  | MO SEM LS => | 41.89 | LS => | 0 | MO COM LS => | 41.89
|  |  |  | VALOR DO BDI => | 16.35 |  | VALOR COM BDI => |  | 78.3
[6 empty] | QUANT. => | 78.49 | PREÇO TOTAL => | 6145.76
2.2 | CÓDIGO | BANCO | DESCRIÇÃO | TIPO |  | UND | QUANT. | VALOR UNIT | TOTAL
COMPOSIÇÃO | 101616 | SINAPI | PREPARO DE FUNDO DE VALA COM LARGURA MENOR QUE 1,5 M (ACERTO DO SOLO NATURAL). AF_08/2020 | MOVT - MOVIMENTO DE TERRA |  | M² | 1 | 4.62 | 4.62
COMPOSIÇÃO AUXILIAR | 88309 | SINAPI | PEDREIRO COM ENCARGOS COMPLEMENTARES | SEDI - SERVIÇOS DIVERSOS |  | H | 0.102 | 20.54 | 2.09
COMPOSIÇÃO AUXILIAR | 88316 | SINAPI | SERVENTE COM ENCARGOS COMPLEMENTARES | SEDI - SERVIÇOS DIVERSOS |  | H | 0.1531 | 15.66 | 2.39
COMPOSIÇÃO AUXILIAR | 91533 | SINAPI | COMPACTADOR DE SOLOS DE PERCUSSÃO (SOQUETE) COM MOTOR A GASOLINA 4 TEMPOS, POTÊNCIA 4 CV - CHP DIURNO. AF_08/2015 | CHOR - CUSTOS HORÁRIOS DE MÁQUINAS E EQUIPAMENTOS |  | CHP | 0.0036 | 24.67 | 0.08
COMPOSIÇÃO AUXILIAR | 91534 | SINAPI | COMPACTADOR DE SOLOS DE PERCUSSÃO (SOQUETE) COM MOTOR A GASOLINA 4 TEMPOS, POTÊNCIA 4 CV - CHI DIURNO. AF_08/2015 | CHOR - CUSTOS HORÁRIOS DE MÁQUINAS E EQUIPAMENTOS |  | CHI | 0.0036 | 18.5 | 0.06
|  |  |  | MO SEM LS => | 3.26 | LS => | 0 | MO COM LS => | 3.26
|  |  |  | VALOR DO BDI => | 1.21 |  | VALOR COM BDI => |  | 5.83
[6 empty] | QUANT. => | 174.42 | PREÇO TOTAL => | 1016.86
2.3 | CÓDIGO | BANCO | DESCRIÇÃO | TIPO |  | UND | QUANT. | VALOR UNIT | TOTAL
COMPOSIÇÃO | 94319 | SINAPI | ATERRO MANUAL DE VALAS COM SOLO ARGILO-ARENOSO E COMPACTAÇÃO MECANIZADA. AF_05/2016 | MOVT - MOVIMENTO DE TERRA |  | M³ | 1 | 92.88 | 92.88
COMPOSIÇÃO AUXILIAR | 5901 | SINAPI | CAMINHÃO PIPA 10.000 L TRUCADO, PESO BRUTO TOTAL 23.000 KG, CARGA ÚTIL MÁXIMA 15.935 KG, DISTÂNCIA ENTRE EIXOS 4,8 M, POTÊNCIA 230 CV, INCLUSIVE TANQUE DE AÇO PARA TRANSPORTE DE ÁGUA - CHP DIURNO. AF_06/2014 | CHOR - CUSTOS HORÁRIOS DE MÁQUINAS E EQUIPAMENTOS |  | CHP | 0.006 | 301.95 | 1.81
COMPOSIÇÃO AUXILIAR | 5903 | SINAPI | CAMINHÃO PIPA 10.000 L TRUCADO, PESO BRUTO TOTAL 23.000 KG, CARGA ÚTIL MÁXIMA 15.935 KG, DISTÂNCIA ENTRE EIXOS 4,8 M, POTÊNCIA 230 CV, INCLUSIVE TANQUE DE AÇO PARA TRANSPORTE DE ÁGUA - CHI DIURNO. AF_06/2014 | CHOR - CUSTOS HORÁRIOS DE MÁQUINAS E EQUIPAMENTOS |  | CHI | 0.003 | 49.51 | 0.14
COMPOSIÇÃO AUXILIAR | 88316 | SINAPI | SERVENTE COM ENCARGOS COMPLEMENTARES | SEDI - SERVIÇOS DIVERSOS |  | H | 0.659 | 15.66 | 10.31
COMPOSIÇÃO AUXILIAR | 91533 | SINAPI | COMPACTADOR DE SOLOS DE PERCUSSÃO (SOQUETE) COM MOTOR A GASOLINA 4 TEMPOS, POTÊNCIA 4 CV - CHP DIURNO. AF_08/2015 | CHOR - CUSTOS HORÁRIOS DE MÁQUINAS E EQUIPAMENTOS |  | CHP | 0.274 | 24.67 | 6.75
COMPOSIÇÃO AUXILIAR | 91534 | SINAPI | COMPACTADOR DE SOLOS DE PERCUSSÃO (SOQUETE) COM MOTOR A GASOLINA 4 TEMPOS, POTÊNCIA 4 CV - CHI DIURNO. AF_08/2015 | CHOR - CUSTOS HORÁRIOS DE MÁQUINAS E EQUIPAMENTOS |  | CHI | 0.254 | 18.5 | 4.69
INSUMO | 00006079 | SINAPI | ARGILA, ARGILA VERMELHA OU ARGILA ARENOSA (RETIRADA NA JAZIDA, SEM TRANSPORTE) | MATERIAL |  | M³ | 1.25 | 55.35 | 69.18
|  |  |  | MO SEM LS => | 14.23 | LS => | 0 | MO COM LS => | 14.23
|  |  |  | VALOR DO BDI => | 24.52 |  | VALOR COM BDI => |  | 117.4
[6 empty] | QUANT. => | 182.89 | PREÇO TOTAL => | 21471.28
3 |  |  | INFRAESTRUTURA | [5 empty] | 173027.26
3.1 | CÓDIGO | BANCO | DESCRIÇÃO | TIPO |  | UND | QUANT. | VALOR UNIT | TOTAL
COMPOSIÇÃO | 96617 | SINAPI | LASTRO DE CONCRETO MAGRO, APLICADO EM BLOCOS DE COROAMENTO OU SAPATAS, ESPESSURA DE 3 CM. AF_08/2017 | FUES - FUNDAÇÕES E ESTRUTURAS |  | M² | 1 | 16.03 | 16.03
COMPOSIÇÃO AUXILIAR | 88309 | SINAPI | PEDREIRO COM ENCARGOS COMPLEMENTARES | SEDI - SERVIÇOS DIVERSOS |  | H | 0.1863 | 20.54 | 3.82
COMPOSIÇÃO AUXILIAR | 88316 | SINAPI | SERVENTE COM ENCARGOS COMPLEMENTARES | SEDI - SERVIÇOS DIVERSOS |  | H | 0.0508 | 15.66 | 0.79
COMPOSIÇÃO AUXILIAR | 94968 | SINAPI | CONCRETO MAGRO PARA LASTRO, TRAÇO 1:4,5:4,5 (EM MASSA SECA DE CIMENTO/ AREIA MÉDIA/ BRITA 1) - PREPARO MECÂNICO COM BETONEIRA 600 L. AF_05/2021 | FUES - FUNDAÇÕES E ESTRUTURAS |  | M³ | 0.0339 | 337.13 | 11.42
|  |  |  | MO SEM LS => | 4.62 | LS => | 0 | MO COM LS => | 4.62
|  |  |  | VALOR DO BDI => | 4.23 |  | VALOR COM BDI => |  | 20.26
[6 empty] | QUANT. => | 174.42 | PREÇO TOTAL => | 3533.74
3.2 | CÓDIGO | BANCO | DESCRIÇÃO | TIPO |  | UND | QUANT. | VALOR UNIT | TOTAL
COMPOSIÇÃO | 157 | ORSE | ALVENARIA TIJOLO CERÂMICO MACIÇO (5X9X19), ESP = 0,19M (DOBRADA), COM ARGAMASSA TRAÇO T5 - 1:2:8 (CIMENTO / CAL / AREIA) C/ JUNTA DE 2,0CM - R1 | ALVENARIAS DE VEDAÇÃO |  | M² | 1 | 175.47 | 175.47
COMPOSIÇÃO AUXILIAR | 10549 | ORSE | ENCARGOS COMPLEMENTARES - SERVENTE | PROVISÓRIOS |  | H | 1.81 | 3.7 | 6.69
COMPOSIÇÃO AUXILIAR | 10550 | ORSE | ENCARGOS COMPLEMENTARES - PEDREIRO | PROVISÓRIOS |  | H | 2.42 | 3.56 | 8.61
COMPOSIÇÃO AUXILIAR | 3308 | ORSE | ARGAMASSA EM VOLUME - CIMENTO, CAL E AREIA TRAÇO T-5 (1:2:8) - 1 SACO CIMENTO 50 KG / 2 SACOS CAL 20 KG / 8 PADIOLAS DE AREIA DIM 0.35 X 0.45 X 0.13 M - CONFECÇÃO MECÂNICA E TRANSPORTE | CONVERSÃO INFOWORCA |  | M³ | 0.079 | 507.52 | 40.09
INSUMO | 2212 | ORSE | TIJOLO CERÂMICO MACIÇO 5 X 9 X 19CM UN | MATERIAL |  | UN | 130 | 0.5 | 65
INSUMO | 00004750 | SINAPI | PEDREIRO (HORISTA) | MÃO DE OBRA |  | H | 2.42 | 15 | 36.3
INSUMO | 00006111 | SINAPI | SERVENTE DE OBRAS | MÃO DE OBRA |  | H | 1.81 | 10.38 | 18.78
|  |  |  | MO SEM LS => | 58.36 | LS => | 0 | MO COM LS => | 58.36
|  |  |  | VALOR DO BDI => | 46.32 |  | VALOR COM BDI => |  | 221.79
[6 empty] | QUANT. => | 26.65 | PREÇO TOTAL => | 5910.7
3.3 | CÓDIGO | BANCO | DESCRIÇÃO | TIPO |  | UND | QUANT. | VALOR UNIT | TOTAL
COMPOSIÇÃO | 4953 | ORSE | IMPERMEABILIZAÇÃO DE ALICERCE E VIGA BALDRAME COM 2 DEMÃOS DE TINTA ASFÁLTICA TIPO NEUTROL DA VEDACIT OU SIMILAR, EXCETO ARGAMASSA IMPERMEABILIZAÇÃO | TRATAMENTOS DE SUPERFÍCIES |  | M² | 1 | 25.05 | 25.05
COMPOSIÇÃO AUXILIAR | 10549 | ORSE | ENCARGOS COMPLEMENTARES - SERVENTE | PROVISÓRIOS |  | H | 0.2 | 3.7 | 0.74
COMPOSIÇÃO AUXILIAR | 10553 | ORSE | ENCARGOS COMPLEMENTARES - PINTOR | PROVISÓRIOS |  | H | 0.4 | 3.76 | 1.5
INSUMO | 00004783 | SINAPI | PINTOR (HORISTA) | MÃO DE OBRA |  | H | 0.4 | 15 | 6
INSUMO | 00006111 | SINAPI | SERVENTE DE OBRAS | MÃO DE OBRA |  | H | 0.2 | 10.38 | 2.07
INSUMO | 00007313 | SINAPI | TINTA ASFALTICA IMPERMEABILIZANTE DILUIDA EM SOLVENTE, PARA MATERIAIS CIMENTICIOS, METAL E MADEIRA | MATERIAL |  | L | 0.5 | 29.49 | 14.74
|  |  |  | MO SEM LS => | 8.07 | LS => | 0 | MO COM LS => | 8.07
|  |  |  | VALOR DO BDI => | 6.61 |  | VALOR COM BDI => |  | 31.66
[6 empty] | QUANT. => | 333.14 | PREÇO TOTAL => | 10547.21
3.4 | CÓDIGO | BANCO | DESCRIÇÃO | TIPO |  | UND | QUANT. | VALOR UNIT | TOTAL
COMPOSIÇÃO | 7369 | ORSE | CONCRETO ARMADO FCK=30,0MPA, USINADO, BOMBEADO, ADENSADO E LANÇADO, PARA USO GERAL, COM FORMAS PLANAS EM COMPENSADO RESINADO 12MM (05 USOS) | CONVERSÃO INFOWORCA |  | M³ | 1 | 2405.1 | 2405.1
COMPOSIÇÃO AUXILIAR | 116 | ORSE | FORMA PLANA PARA ESTRUTURAS, EM COMPENSADO RESINADO DE 12MM, 05 USOS, INCLUSIVE ESCORAMENTO - REVISADA 07..2015 | FORMAS |  | M² | 10 | 77.38 | 773.8
COMPOSIÇÃO AUXILIAR | 140 | ORSE | AÇO CA - 50 Ø 6,3 A 12,5MM, INCLUSIVE CORTE, DOBRAGEM, MONTAGEM E COLOCACAO DE FERRAGENS NAS FORMAS, PARA SUPERESTRUTURAS E FUNDAÇÕES - R1 | ARMADURAS CONVENCIONAIS |  | KG | 80 | 13.19 | 1055.2
COMPOSIÇÃO AUXILIAR | 3346 | ORSE | CONCRETO SIMPLES USINADO FCK=30MPA, BOMBEADO, LANÇADO E ADENSADO EM SUPERESTRUTURA | CONVERSÃO INFOWORCA |  | M³ | 1 | 576.1 | 576.1
|  |  |  | MO SEM LS => | 478.71 | LS => | 0 | MO COM LS => | 478.71
|  |  |  | VALOR DO BDI => | 634.94 |  | VALOR COM BDI => |  | 3040.04
[6 empty] | QUANT. => | 50.34 | PREÇO TOTAL => | 153035.61
4 |  |  | SUPRAESTRUTURA | [5 empty] | 514079.37
4.1 |  |  | ESTRUTURAS EM CONCRETO ARMADO | [5 empty] | 263368.86
4.1.1 | CÓDIGO | BANCO | DESCRIÇÃO | TIPO |  | UND | QUANT. | VALOR UNIT | TOTAL
COMPOSIÇÃO | 7369 | ORSE | CONCRETO ARMADO FCK=30,0MPA, USINADO, BOMBEADO, ADENSADO E LANÇADO, PARA USO GERAL, COM FORMAS PLANAS EM COMPENSADO RESINADO 12MM (05 USOS) | CONVERSÃO INFOWORCA |  | M³ | 1 | 2405.1 | 2405.1
COMPOSIÇÃO AUXILIAR | 116 | ORSE | FORMA PLANA PARA ESTRUTURAS, EM COMPENSADO RESINADO DE 12MM, 05 USOS, INCLUSIVE ESCORAMENTO - REVISADA 07..2015 | FORMAS |  | M² | 10 | 77.38 | 773.8
COMPOSIÇÃO AUXILIAR | 140 | ORSE | AÇO CA - 50 Ø 6,3 A 12,5MM, INCLUSIVE CORTE, DOBRAGEM, MONTAGEM E COLOCACAO DE FERRAGENS NAS FORMAS, PARA SUPERESTRUTURAS E FUNDAÇÕES - R1 | ARMADURAS CONVENCIONAIS |  | KG | 80 | 13.19 | 1055.2
COMPOSIÇÃO AUXILIAR | 3346 | ORSE | CONCRETO SIMPLES USINADO FCK=30MPA, BOMBEADO, LANÇADO E ADENSADO EM SUPERESTRUTURA | CONVERSÃO INFOWORCA |  | M³ | 1 | 576.1 | 576.1
|  |  |  | MO SEM LS => | 478.71 | LS => | 0 | MO COM LS => | 478.71
|  |  |  | VALOR DO BDI => | 634.94 |  | VALOR COM BDI => |  | 3040.04
[6 empty] | QUANT. => | 39.04 | PREÇO TOTAL => | 118683.16
4.1.2 | CÓDIGO | BANCO | DESCRIÇÃO | TIPO |  | UND | QUANT. | VALOR UNIT | TOTAL
COMPOSIÇÃO | 101964 | SINAPI | LAJE PRÉ-MOLDADA UNIDIRECIONAL, BIAPOIADA, PARA FORRO, ENCHIMENTO EM CERÂMICA, VIGOTA CONVENCIONAL, ALTURA TOTAL DA LAJE (ENCHIMENTO+CAPA) = (8+3). AF_11/2020 | FUES - FUNDAÇÕES E ESTRUTURAS |  | M² | 1 | 185.63 | 185.63
COMPOSIÇÃO AUXILIAR | 103674 | SINAPI | CONCRETAGEM DE VIGAS E LAJES, FCK=25 MPA, PARA LAJES PREMOLDADAS COM USO DE BOMBA - LANÇAMENTO, ADENSAMENTO E ACABAMENTO. AF_02/2022 | FUES - FUNDAÇÕES E ESTRUTURAS |  | M³ | 0.044 | 611.49 | 26.9
COMPOSIÇÃO AUXILIAR | 88262 | SINAPI | CARPINTEIRO DE FORMAS COM ENCARGOS COMPLEMENTARES | SEDI - SERVIÇOS DIVERSOS |  | H | 0.501 | 20.22 | 10.13
COMPOSIÇÃO AUXILIAR | 88316 | SINAPI | SERVENTE COM ENCARGOS COMPLEMENTARES | SEDI - SERVIÇOS DIVERSOS |  | H | 0.354 | 15.66 | 5.54
COMPOSIÇÃO AUXILIAR | 92273 | SINAPI | FABRICAÇÃO DE ESCORAS DO TIPO PONTALETE, EM MADEIRA, PARA PÉ-DIREITO SIMPLES. AF_09/2020 | FUES - FUNDAÇÕES E ESTRUTURAS |  | M | 0.97 | 20.2 | 19.59
COMPOSIÇÃO AUXILIAR | 92767 | SINAPI | ARMAÇÃO DE LAJE DE ESTRUTURA CONVENCIONAL DE CONCRETO ARMADO UTILIZANDO AÇO CA-60 DE 4,2 MM - MONTAGEM. AF_06/2022 | FUES - FUNDAÇÕES E ESTRUTURAS |  | KG | 0.991 | 17.66 | 17.5
INSUMO | 00003736 | SINAPI | LAJE PRE-MOLDADA CONVENCIONAL (LAJOTAS + VIGOTAS) PARA FORRO, UNIDIRECIONAL, SOBRECARGA DE 100 KG/M2, VAO ATE 4,00 M (SEM COLOCACAO) | MATERIAL |  | M² | 1 | 75 | 75
INSUMO | 00006193 | SINAPI | TABUA NAO APARELHADA *2,5 X 20* CM, EM MACARANDUBA, ANGELIM OU EQUIVALENTE DA REGIAO - BRUTA | MATERIAL |  | M | 1.87 | 15.89 | 29.71
INSUMO | 00040304 | SINAPI | PREGO DE ACO POLIDO COM CABECA DUPLA 17 X 27 (2 1/2 X 11) | MATERIAL |  | KG | 0.04 | 31.7 | 1.26
|  |  |  | MO SEM LS => | 18.09 | LS => | 0 | MO COM LS => | 18.09
|  |  |  | VALOR DO BDI => | 49 |  | VALOR COM BDI => |  | 234.63
[6 empty] | QUANT. => | 601.98 | PREÇO TOTAL => | 141242.56
4.1.3 | CÓDIGO | BANCO | DESCRIÇÃO | TIPO |  | UND | QUANT. | VALOR UNIT | TOTAL
COMPOSIÇÃO | 10020 | ORSE | IMPERMEABILIZAÇÃO C/ MANTA ASFÁLTICA 4MM, ESTRUTURADA COM NÃO-TECIDO DE POLIÉSTER, INCLUSIVE APLICAÇÃO DE 1 DEMÃO DE PRIMER, EXCETO PROTEÇÃO MECÂNICA | IMPERMEABILIZAÇÃO |  | M² | 1 | 137.79 | 137.79
COMPOSIÇÃO AUXILIAR | 10549 | ORSE | ENCARGOS COMPLEMENTARES - SERVENTE | PROVISÓRIOS |  | H | 0.3 | 3.7 | 1.11
COMPOSIÇÃO AUXILIAR | 10576 | ORSE | ENCARGOS COMPLEMENTARES - AJUDANTE PRATICO | PROVISÓRIOS |  | H | 0.45 | 3.7 | 1.66
COMPOSIÇÃO AUXILIAR | 10601 | ORSE | ENCARGOS COMPLEMENTARES - IMPERMEABILIZADOR | PROVISÓRIOS |  | H | 0.45 | 3.56 | 1.6
INSUMO | 10454 | ORSE | AJUDANTE-PRATICO/MEIO-OFICIAL H | MÃO DE OBRA |  | H | 0.45 | 11.1 | 4.99
INSUMO | 10452 | ORSE | EMULPRIMER, TINTA PRIMARIA BETUMINOSA EM SUSPENÇÃO AQUOSA, UTILIZADA COMO PINTURA BASICA DE IMPRIMAÇÃO KG | MATERIAL |  | KG | 0.6 | 9.41 | 5.64
INSUMO | 00000511 | SINAPI | PRIMER PARA MANTA ASFALTICA A BASE DE ASFALTO MODIFICADO DILUIDO EM SOLVENTE, APLICACAO A FRIO | MATERIAL |  | L | 0.5 | 18.13 | 9.06
INSUMO | 00004015 | SINAPI | MANTA ASFALTICA ELASTOMERICA EM POLIESTER 4 MM, TIPO III, CLASSE B, ACABAMENTO PP (NBR 9952) | MATERIAL |  | M² | 1.1 | 94.31 | 103.74
INSUMO | 00006111 | SINAPI | SERVENTE DE OBRAS | MÃO DE OBRA |  | H | 0.3 | 10.38 | 3.11
INSUMO | 00012873 | SINAPI | IMPERMEABILIZADOR (HORISTA) | MÃO DE OBRA |  | H | 0.45 | 15.31 | 6.88
|  |  |  | MO SEM LS => | 14.98 | LS => | 0 | MO COM LS => | 14.98
|  |  |  | VALOR DO BDI => | 36.37 |  | VALOR COM BDI => |  | 174.16
[6 empty] | QUANT. => | 19.77 | PREÇO TOTAL => | 3443.14
4.2 |  |  | ESTRUTURAS METÁLICAS | [5 empty] | 224516.88
4.2.1 | CÓDIGO | BANCO | DESCRIÇÃO | TIPO |  | UND | QUANT. | VALOR UNIT | TOTAL
COMPOSIÇÃO | 100763 | SINAPI | VIGA METÁLICA EM PERFIL LAMINADO OU SOLDADO EM AÇO ESTRUTURAL, COM CONEXÕES PARAFUSADAS, INCLUSOS MÃO DE OBRA, TRANSPORTE E IÇAMENTO UTILIZANDO GUINDASTE - FORNECIMENTO E INSTALAÇÃO. AF_01/2020_PSA | FUES - FUNDAÇÕES E ESTRUTURAS |  | KG | 1 | 17.19 | 17.19
COMPOSIÇÃO AUXILIAR | 100716 | SINAPI | JATEAMENTO ABRASIVO COM GRANALHA DE AÇO EM PERFIL METÁLICO EM FÁBRICA. AF_01/2020 | PINT - PINTURAS |  | M² | 0.0358 | 26.2 | 0.93
COMPOSIÇÃO AUXILIAR | 100719 | SINAPI | PINTURA COM TINTA ALQUÍDICA DE FUNDO (TIPO ZARCÃO) PULVERIZADA SOBRE PERFIL METÁLICO EXECUTADO EM FÁBRICA (POR DEMÃO). AF_01/2020_PE | PINT - PINTURAS |  | M² | 0.0358 | 9.44 | 0.33
COMPOSIÇÃO AUXILIAR | 88240 | SINAPI | AJUDANTE DE ESTRUTURA METÁLICA COM ENCARGOS COMPLEMENTARES | SEDI - SERVIÇOS DIVERSOS |  | H | 0.0047 | 13.82 | 0.06
COMPOSIÇÃO AUXILIAR | 88278 | SINAPI | MONTADOR DE ESTRUTURA METÁLICA COM ENCARGOS COMPLEMENTARES | SEDI - SERVIÇOS DIVERSOS |  | H | 0.029 | 15.54 | 0.45
COMPOSIÇÃO AUXILIAR | 93287 | SINAPI | GUINDASTE HIDRÁULICO AUTOPROPELIDO, COM LANÇA TELESCÓPICA 40 M, CAPACIDADE MÁXIMA 60 T, POTÊNCIA 260 KW - CHP DIURNO. AF_03/2016 | CHOR - CUSTOS HORÁRIOS DE MÁQUINAS E EQUIPAMENTOS |  | CHP | 0.0041 | 316.24 | 1.29
COMPOSIÇÃO AUXILIAR | 93288 | SINAPI | GUINDASTE HIDRÁULICO AUTOPROPELIDO, COM LANÇA TELESCÓPICA 40 M, CAPACIDADE MÁXIMA 60 T, POTÊNCIA 260 KW - CHI DIURNO. AF_03/2016 | CHOR - CUSTOS HORÁRIOS DE MÁQUINAS E EQUIPAMENTOS |  | CHI | 0.0038 | 144.85 | 0.55
INSUMO | 00000442 | SINAPI | PARAFUSO FRANCES M16 EM ACO GALVANIZADO, COMPRIMENTO = 45 MM, DIAMETRO = 16 MM, CABECA ABAULADA | MATERIAL |  | UN | 0.051 | 5.79 | 0.29
INSUMO | 00004777 | SINAPI | CANTONEIRA ACO ABAS IGUAIS (QUALQUER BITOLA), ESPESSURA ENTRE 1/8" E 1/4" | MATERIAL |  | KG | 0.028 | 10.43 | 0.29
INSUMO | 00043082 | SINAPI | PERFIL "I" DE ACO LAMINADO, ABAS PARALELAS, "W", QUALQUER BITOLA | MATERIAL |  | KG | 1 | 13 | 13
|  |  |  | MO SEM LS => | 0.54 | LS => | 0 | MO COM LS => | 0.54
|  |  |  | VALOR DO BDI => | 4.53 |  | VALOR COM BDI => |  | 21.72
[6 empty] | QUANT. => | 7363.09 | PREÇO TOTAL => | 159926.31
4.2.2 | CÓDIGO | BANCO | DESCRIÇÃO | TIPO |  | UND | QUANT. | VALOR UNIT | TOTAL
COMPOSIÇÃO | 100766 | SINAPI | PILAR METÁLICO PERFIL LAMINADO OU SOLDADO EM AÇO ESTRUTURAL, COM CONEXÕES SOLDADAS, INCLUSOS MÃO DE OBRA, TRANSPORTE E IÇAMENTO UTILIZANDO GUINDASTE - FORNECIMENTO E INSTALAÇÃO. AF_01/2020_PA | FUES - FUNDAÇÕES E ESTRUTURAS |  | KG | 1 | 17.24 | 17.24
COMPOSIÇÃO AUXILIAR | 100716 | SINAPI | JATEAMENTO ABRASIVO COM GRANALHA DE AÇO EM PERFIL METÁLICO EM FÁBRICA. AF_01/2020 | PINT - PINTURAS |  | M² | 0.0227 | 26.2 | 0.59
COMPOSIÇÃO AUXILIAR | 100719 | SINAPI | PINTURA COM TINTA ALQUÍDICA DE FUNDO (TIPO ZARCÃO) PULVERIZADA SOBRE PERFIL METÁLICO EXECUTADO EM FÁBRICA (POR DEMÃO). AF_01/2020_PE | PINT - PINTURAS |  | M² | 0.0227 | 9.44 | 0.21
COMPOSIÇÃO AUXILIAR | 88240 | SINAPI | AJUDANTE DE ESTRUTURA METÁLICA COM ENCARGOS COMPLEMENTARES | SEDI - SERVIÇOS DIVERSOS |  | H | 0.0013 | 13.82 | 0.01
COMPOSIÇÃO AUXILIAR | 88278 | SINAPI | MONTADOR DE ESTRUTURA METÁLICA COM ENCARGOS COMPLEMENTARES | SEDI - SERVIÇOS DIVERSOS |  | H | 0.005 | 15.54 | 0.07
COMPOSIÇÃO AUXILIAR | 88317 | SINAPI | SOLDADOR COM ENCARGOS COMPLEMENTARES | SEDI - SERVIÇOS DIVERSOS |  | H | 0.0283 | 23.36 | 0.66
COMPOSIÇÃO AUXILIAR | 93287 | SINAPI | GUINDASTE HIDRÁULICO AUTOPROPELIDO, COM LANÇA TELESCÓPICA 40 M, CAPACIDADE MÁXIMA 60 T, POTÊNCIA 260 KW - CHP DIURNO. AF_03/2016 | CHOR - CUSTOS HORÁRIOS DE MÁQUINAS E EQUIPAMENTOS |  | CHP | 0.0015 | 316.24 | 0.47
COMPOSIÇÃO AUXILIAR | 93288 | SINAPI | GUINDASTE HIDRÁULICO AUTOPROPELIDO, COM LANÇA TELESCÓPICA 40 M, CAPACIDADE MÁXIMA 60 T, POTÊNCIA 260 KW - CHI DIURNO. AF_03/2016 | CHOR - CUSTOS HORÁRIOS DE MÁQUINAS E EQUIPAMENTOS |  | CHI | 0.0014 | 144.85 | 0.2
INSUMO | 00001333 | SINAPI | CHAPA DE ACO GROSSA, ASTM A36, E = 1/2 " (12,70 MM) 99,59 KG/M2 | MATERIAL |  | KG | 0.055 | 14.27 | 0.78
INSUMO | 00010997 | SINAPI | ELETRODO REVESTIDO AWS - E7018, DIAMETRO IGUAL A 4,00 MM | MATERIAL |  | KG | 0.0017 | 42.13 | 0.07
INSUMO | 00041598 | SINAPI | PERFIL "H" DE ACO LAMINADO, "HP" 310 X 79,0 | MATERIAL |  | KG | 1 | 14.18 | 14.18
|  |  |  | MO SEM LS => | 0.62 | LS => | 0 | MO COM LS => | 0.62
|  |  |  | VALOR DO BDI => | 4.55 |  | VALOR COM BDI => |  | 21.79
[6 empty] | QUANT. => | 2964.23 | PREÇO TOTAL => | 64590.57
4.3 |  |  | VERGAS E CONTRAVERGAS | [5 empty] | 26193.63
4.3.1 | CÓDIGO | BANCO | DESCRIÇÃO | TIPO |  | UND | QUANT. | VALOR UNIT | TOTAL
COMPOSIÇÃO | 93184 | SINAPI | VERGA PRÉ-MOLDADA PARA PORTAS COM ATÉ 1,5 M DE VÃO. AF_03/2016 | FUES - FUNDAÇÕES E ESTRUTURAS |  | M | 1 | 33.13 | 33.13
COMPOSIÇÃO AUXILIAR | 87294 | SINAPI | ARGAMASSA TRAÇO 1:2:9 (EM VOLUME DE CIMENTO, CAL E AREIA MÉDIA ÚMIDA) PARA EMBOÇO/MASSA ÚNICA/ASSENTAMENTO DE ALVENARIA DE VEDAÇÃO, PREPARO MECÂNICO COM BETONEIRA 600 L. AF_08/2019 | SEDI - SERVIÇOS DIVERSOS |  | M³ | 0.0019 | 490.99 | 0.93
COMPOSIÇÃO AUXILIAR | 88309 | SINAPI | PEDREIRO COM ENCARGOS COMPLEMENTARES | SEDI - SERVIÇOS DIVERSOS |  | H | 0.094 | 20.54 | 1.93
COMPOSIÇÃO AUXILIAR | 88316 | SINAPI | SERVENTE COM ENCARGOS COMPLEMENTARES | SEDI - SERVIÇOS DIVERSOS |  | H | 0.107 | 15.66 | 1.67
COMPOSIÇÃO AUXILIAR | 92270 | SINAPI | FABRICAÇÃO DE FÔRMA PARA VIGAS, COM MADEIRA SERRADA, E = 25 MM. AF_09/2020 | FUES - FUNDAÇÕES E ESTRUTURAS |  | M² | 0.122 | 149.43 | 18.23
COMPOSIÇÃO AUXILIAR | 92800 | SINAPI | CORTE E DOBRA DE AÇO CA-60, DIÂMETRO DE 5,0 MM. AF_06/2022 | FUES - FUNDAÇÕES E ESTRUTURAS |  | KG | 0.308 | 13.13 | 4.04
COMPOSIÇÃO AUXILIAR | 94970 | SINAPI | CONCRETO FCK = 20MPA, TRAÇO 1:2,7:3 (EM MASSA SECA DE CIMENTO/ AREIA MÉDIA/ BRITA 1) - PREPARO MECÂNICO COM BETONEIRA 600 L. AF_05/2021 | FUES - FUNDAÇÕES E ESTRUTURAS |  | M³ | 0.012 | 415.1 | 4.98
INSUMO | 00002692 | SINAPI | DESMOLDANTE PROTETOR PARA FORMAS DE MADEIRA, DE BASE OLEOSA EMULSIONADA EM AGUA | MATERIAL |  | L | 0.005 | 7.86 | 0.03
INSUMO | 00039017 | SINAPI | ESPACADOR / DISTANCIADOR CIRCULAR COM ENTRADA LATERAL, EM PLASTICO, PARA VERGALHAO *4,2 A 12,5* MM, COBRIMENTO 20 MM | MATERIAL |  | UN | 6 | 0.22 | 1.32
|  |  |  | MO SEM LS => | 5.55 | LS => | 0 | MO COM LS => | 5.55
|  |  |  | VALOR DO BDI => | 8.74 |  | VALOR COM BDI => |  | 41.87
[6 empty] | QUANT. => | 74.78 | PREÇO TOTAL => | 3131.03
4.3.2 | CÓDIGO | BANCO | DESCRIÇÃO | TIPO |  | UND | QUANT. | VALOR UNIT | TOTAL
COMPOSIÇÃO | 93185 | SINAPI | VERGA PRÉ-MOLDADA PARA PORTAS COM MAIS DE 1,5 M DE VÃO. AF_03/2016 | FUES - FUNDAÇÕES E ESTRUTURAS |  | M | 1 | 57.89 | 57.89
COMPOSIÇÃO AUXILIAR | 87294 | SINAPI | ARGAMASSA TRAÇO 1:2:9 (EM VOLUME DE CIMENTO, CAL E AREIA MÉDIA ÚMIDA) PARA EMBOÇO/MASSA ÚNICA/ASSENTAMENTO DE ALVENARIA DE VEDAÇÃO, PREPARO MECÂNICO COM BETONEIRA 600 L. AF_08/2019 | SEDI - SERVIÇOS DIVERSOS |  | M³ | 0.0019 | 490.99 | 0.93
COMPOSIÇÃO AUXILIAR | 88309 | SINAPI | PEDREIRO COM ENCARGOS COMPLEMENTARES | SEDI - SERVIÇOS DIVERSOS |  | H | 0.058 | 20.54 | 1.19
COMPOSIÇÃO AUXILIAR | 88316 | SINAPI | SERVENTE COM ENCARGOS COMPLEMENTARES | SEDI - SERVIÇOS DIVERSOS |  | H | 0.086 | 15.66 | 1.34
COMPOSIÇÃO AUXILIAR | 92270 | SINAPI | FABRICAÇÃO DE FÔRMA PARA VIGAS, COM MADEIRA SERRADA, E = 25 MM. AF_09/2020 | FUES - FUNDAÇÕES E ESTRUTURAS |  | M² | 0.214 | 149.43 | 31.97
COMPOSIÇÃO AUXILIAR | 92802 | SINAPI | CORTE E DOBRA DE AÇO CA-50, DIÂMETRO DE 8,0 MM. AF_06/2022 | FUES - FUNDAÇÕES E ESTRUTURAS |  | KG | 0.79 | 14.1 | 11.13
COMPOSIÇÃO AUXILIAR | 94970 | SINAPI | CONCRETO FCK = 20MPA, TRAÇO 1:2,7:3 (EM MASSA SECA DE CIMENTO/ AREIA MÉDIA/ BRITA 1) - PREPARO MECÂNICO COM BETONEIRA 600 L. AF_05/2021 | FUES - FUNDAÇÕES E ESTRUTURAS |  | M³ | 0.024 | 415.1 | 9.96
INSUMO | 00002692 | SINAPI | DESMOLDANTE PROTETOR PARA FORMAS DE MADEIRA, DE BASE OLEOSA EMULSIONADA EM AGUA | MATERIAL |  | L | 0.007 | 7.86 | 0.05
INSUMO | 00039017 | SINAPI | ESPACADOR / DISTANCIADOR CIRCULAR COM ENTRADA LATERAL, EM PLASTICO, PARA VERGALHAO *4,2 A 12,5* MM, COBRIMENTO 20 MM | MATERIAL |  | UN | 6 | 0.22 | 1.32
|  |  |  | MO SEM LS => | 6.74 | LS => | 0 | MO COM LS => | 6.74
|  |  |  | VALOR DO BDI => | 15.28 |  | VALOR COM BDI => |  | 73.17
[6 empty] | QUANT. => | 47.4 | PREÇO TOTAL => | 3468.25
4.3.3 | CÓDIGO | BANCO | DESCRIÇÃO | TIPO |  | UND | QUANT. | VALOR UNIT | TOTAL
COMPOSIÇÃO | 93182 | SINAPI | VERGA PRÉ-MOLDADA PARA JANELAS COM ATÉ 1,5 M DE VÃO. AF_03/2016 | FUES - FUNDAÇÕES E ESTRUTURAS |  | M | 1 | 45.26 | 45.26
COMPOSIÇÃO AUXILIAR | 87294 | SINAPI | ARGAMASSA TRAÇO 1:2:9 (EM VOLUME DE CIMENTO, CAL E AREIA MÉDIA ÚMIDA) PARA EMBOÇO/MASSA ÚNICA/ASSENTAMENTO DE ALVENARIA DE VEDAÇÃO, PREPARO MECÂNICO COM BETONEIRA 600 L. AF_08/2019 | SEDI - SERVIÇOS DIVERSOS |  | M³ | 0.0019 | 490.99 | 0.93
COMPOSIÇÃO AUXILIAR | 88309 | SINAPI | PEDREIRO COM ENCARGOS COMPLEMENTARES | SEDI - SERVIÇOS DIVERSOS |  | H | 0.084 | 20.54 | 1.72
COMPOSIÇÃO AUXILIAR | 88316 | SINAPI | SERVENTE COM ENCARGOS COMPLEMENTARES | SEDI - SERVIÇOS DIVERSOS |  | H | 0.102 | 15.66 | 1.59
COMPOSIÇÃO AUXILIAR | 92270 | SINAPI | FABRICAÇÃO DE FÔRMA PARA VIGAS, COM MADEIRA SERRADA, E = 25 MM. AF_09/2020 | FUES - FUNDAÇÕES E ESTRUTURAS |  | M² | 0.17 | 149.43 | 25.4
COMPOSIÇÃO AUXILIAR | 92801 | SINAPI | CORTE E DOBRA DE AÇO CA-50, DIÂMETRO DE 6,3 MM. AF_06/2022 | FUES - FUNDAÇÕES E ESTRUTURAS |  | KG | 0.49 | 13.87 | 6.79
COMPOSIÇÃO AUXILIAR | 94970 | SINAPI | CONCRETO FCK = 20MPA, TRAÇO 1:2,7:3 (EM MASSA SECA DE CIMENTO/ AREIA MÉDIA/ BRITA 1) - PREPARO MECÂNICO COM BETONEIRA 600 L. AF_05/2021 | FUES - FUNDAÇÕES E ESTRUTURAS |  | M³ | 0.018 | 415.1 | 7.47
INSUMO | 00002692 | SINAPI | DESMOLDANTE PROTETOR PARA FORMAS DE MADEIRA, DE BASE OLEOSA EMULSIONADA EM AGUA | MATERIAL |  | L | 0.006 | 7.86 | 0.04
INSUMO | 00039017 | SINAPI | ESPACADOR / DISTANCIADOR CIRCULAR COM ENTRADA LATERAL, EM PLASTICO, PARA VERGALHAO *4,2 A 12,5* MM, COBRIMENTO 20 MM | MATERIAL |  | UN | 6 | 0.22 | 1.32
|  |  |  | MO SEM LS => | 6.35 | LS => | 0 | MO COM LS => | 6.35
|  |  |  | VALOR DO BDI => | 11.94 |  | VALOR COM BDI => |  | 57.2
[6 empty] | QUANT. => | 37.5 | PREÇO TOTAL => | 2145
4.3.4 | CÓDIGO | BANCO | DESCRIÇÃO | TIPO |  | UND | QUANT. | VALOR UNIT | TOTAL
COMPOSIÇÃO | 93183 | SINAPI | VERGA PRÉ-MOLDADA PARA JANELAS COM MAIS DE 1,5 M DE VÃO. AF_03/2016 | FUES - FUNDAÇÕES E ESTRUTURAS |  | M | 1 | 58.67 | 58.67
COMPOSIÇÃO AUXILIAR | 87294 | SINAPI | ARGAMASSA TRAÇO 1:2:9 (EM VOLUME DE CIMENTO, CAL E AREIA MÉDIA ÚMIDA) PARA EMBOÇO/MASSA ÚNICA/ASSENTAMENTO DE ALVENARIA DE VEDAÇÃO, PREPARO MECÂNICO COM BETONEIRA 600 L. AF_08/2019 | SEDI - SERVIÇOS DIVERSOS |  | M³ | 0.0019 | 490.99 | 0.93
COMPOSIÇÃO AUXILIAR | 88309 | SINAPI | PEDREIRO COM ENCARGOS COMPLEMENTARES | SEDI - SERVIÇOS DIVERSOS |  | H | 0.068 | 20.54 | 1.39
COMPOSIÇÃO AUXILIAR | 88316 | SINAPI | SERVENTE COM ENCARGOS COMPLEMENTARES | SEDI - SERVIÇOS DIVERSOS |  | H | 0.094 | 15.66 | 1.47
COMPOSIÇÃO AUXILIAR | 92270 | SINAPI | FABRICAÇÃO DE FÔRMA PARA VIGAS, COM MADEIRA SERRADA, E = 25 MM. AF_09/2020 | FUES - FUNDAÇÕES E ESTRUTURAS |  | M² | 0.217 | 149.43 | 32.42
COMPOSIÇÃO AUXILIAR | 92802 | SINAPI | CORTE E DOBRA DE AÇO CA-50, DIÂMETRO DE 8,0 MM. AF_06/2022 | FUES - FUNDAÇÕES E ESTRUTURAS |  | KG | 0.79 | 14.1 | 11.13
COMPOSIÇÃO AUXILIAR | 94970 | SINAPI | CONCRETO FCK = 20MPA, TRAÇO 1:2,7:3 (EM MASSA SECA DE CIMENTO/ AREIA MÉDIA/ BRITA 1) - PREPARO MECÂNICO COM BETONEIRA 600 L. AF_05/2021 | FUES - FUNDAÇÕES E ESTRUTURAS |  | M³ | 0.024 | 415.1 | 9.96
INSUMO | 00002692 | SINAPI | DESMOLDANTE PROTETOR PARA FORMAS DE MADEIRA, DE BASE OLEOSA EMULSIONADA EM AGUA | MATERIAL |  | L | 0.007 | 7.86 | 0.05
INSUMO | 00039017 | SINAPI | ESPACADOR / DISTANCIADOR CIRCULAR COM ENTRADA LATERAL, EM PLASTICO, PARA VERGALHAO *4,2 A 12,5* MM, COBRIMENTO 20 MM | MATERIAL |  | UN | 6 | 0.22 | 1.32
|  |  |  | MO SEM LS => | 7.03 | LS => | 0 | MO COM LS => | 7.03
|  |  |  | VALOR DO BDI => | 15.48 |  | VALOR COM BDI => |  | 74.15
[6 empty] | QUANT. => | 108.03 | PREÇO TOTAL => | 8010.42
4.3.5 | CÓDIGO | BANCO | DESCRIÇÃO | TIPO |  | UND | QUANT. | VALOR UNIT | TOTAL
COMPOSIÇÃO | 93194 | SINAPI | CONTRAVERGA PRÉ-MOLDADA PARA VÃOS DE ATÉ 1,5 M DE COMPRIMENTO. AF_03/2016 | FUES - FUNDAÇÕES E ESTRUTURAS |  | M | 1 | 44.36 | 44.36
COMPOSIÇÃO AUXILIAR | 87294 | SINAPI | ARGAMASSA TRAÇO 1:2:9 (EM VOLUME DE CIMENTO, CAL E AREIA MÉDIA ÚMIDA) PARA EMBOÇO/MASSA ÚNICA/ASSENTAMENTO DE ALVENARIA DE VEDAÇÃO, PREPARO MECÂNICO COM BETONEIRA 600 L. AF_08/2019 | SEDI - SERVIÇOS DIVERSOS |  | M³ | 0.0019 | 490.99 | 0.93
COMPOSIÇÃO AUXILIAR | 88309 | SINAPI | PEDREIRO COM ENCARGOS COMPLEMENTARES | SEDI - SERVIÇOS DIVERSOS |  | H | 0.084 | 20.54 | 1.72
COMPOSIÇÃO AUXILIAR | 88316 | SINAPI | SERVENTE COM ENCARGOS COMPLEMENTARES | SEDI - SERVIÇOS DIVERSOS |  | H | 0.102 | 15.66 | 1.59
COMPOSIÇÃO AUXILIAR | 92270 | SINAPI | FABRICAÇÃO DE FÔRMA PARA VIGAS, COM MADEIRA SERRADA, E = 25 MM. AF_09/2020 | FUES - FUNDAÇÕES E ESTRUTURAS |  | M² | 0.164 | 149.43 | 24.5
COMPOSIÇÃO AUXILIAR | 92801 | SINAPI | CORTE E DOBRA DE AÇO CA-50, DIÂMETRO DE 6,3 MM. AF_06/2022 | FUES - FUNDAÇÕES E ESTRUTURAS |  | KG | 0.49 | 13.87 | 6.79
COMPOSIÇÃO AUXILIAR | 94970 | SINAPI | CONCRETO FCK = 20MPA, TRAÇO 1:2,7:3 (EM MASSA SECA DE CIMENTO/ AREIA MÉDIA/ BRITA 1) - PREPARO MECÂNICO COM BETONEIRA 600 L. AF_05/2021 | FUES - FUNDAÇÕES E ESTRUTURAS |  | M³ | 0.018 | 415.1 | 7.47
INSUMO | 00002692 | SINAPI | DESMOLDANTE PROTETOR PARA FORMAS DE MADEIRA, DE BASE OLEOSA EMULSIONADA EM AGUA | MATERIAL |  | L | 0.006 | 7.86 | 0.04
INSUMO | 00039017 | SINAPI | ESPACADOR / DISTANCIADOR CIRCULAR COM ENTRADA LATERAL, EM PLASTICO, PARA VERGALHAO *4,2 A 12,5* MM, COBRIMENTO 20 MM | MATERIAL |  | UN | 6 | 0.22 | 1.32
|  |  |  | MO SEM LS => | 6.25 | LS => | 0 | MO COM LS => | 6.25
|  |  |  | VALOR DO BDI => | 11.71 |  | VALOR COM BDI => |  | 56.07
[6 empty] | QUANT. => | 37.5 | PREÇO TOTAL => | 2102.62
4.3.6 | CÓDIGO | BANCO | DESCRIÇÃO | TIPO |  | UND | QUANT. | VALOR UNIT | TOTAL
COMPOSIÇÃO | 93195 | SINAPI | CONTRAVERGA PRÉ-MOLDADA PARA VÃOS DE MAIS DE 1,5 M DE COMPRIMENTO. AF_03/2016 | FUES - FUNDAÇÕES E ESTRUTURAS |  | M | 1 | 53.73 | 53.73
COMPOSIÇÃO AUXILIAR | 87294 | SINAPI | ARGAMASSA TRAÇO 1:2:9 (EM VOLUME DE CIMENTO, CAL E AREIA MÉDIA ÚMIDA) PARA EMBOÇO/MASSA ÚNICA/ASSENTAMENTO DE ALVENARIA DE VEDAÇÃO, PREPARO MECÂNICO COM BETONEIRA 600 L. AF_08/2019 | SEDI - SERVIÇOS DIVERSOS |  | M³ | 0.0019 | 490.99 | 0.93
COMPOSIÇÃO AUXILIAR | 88309 | SINAPI | PEDREIRO COM ENCARGOS COMPLEMENTARES | SEDI - SERVIÇOS DIVERSOS |  | H | 0.068 | 20.54 | 1.39
COMPOSIÇÃO AUXILIAR | 88316 | SINAPI | SERVENTE COM ENCARGOS COMPLEMENTARES | SEDI - SERVIÇOS DIVERSOS |  | H | 0.094 | 15.66 | 1.47
COMPOSIÇÃO AUXILIAR | 92270 | SINAPI | FABRICAÇÃO DE FÔRMA PARA VIGAS, COM MADEIRA SERRADA, E = 25 MM. AF_09/2020 | FUES - FUNDAÇÕES E ESTRUTURAS |  | M² | 0.213 | 149.43 | 31.82
COMPOSIÇÃO AUXILIAR | 92801 | SINAPI | CORTE E DOBRA DE AÇO CA-50, DIÂMETRO DE 6,3 MM. AF_06/2022 | FUES - FUNDAÇÕES E ESTRUTURAS |  | KG | 0.49 | 13.87 | 6.79
COMPOSIÇÃO AUXILIAR | 94970 | SINAPI | CONCRETO FCK = 20MPA, TRAÇO 1:2,7:3 (EM MASSA SECA DE CIMENTO/ AREIA MÉDIA/ BRITA 1) - PREPARO MECÂNICO COM BETONEIRA 600 L. AF_05/2021 | FUES - FUNDAÇÕES E ESTRUTURAS |  | M³ | 0.024 | 415.1 | 9.96
INSUMO | 00002692 | SINAPI | DESMOLDANTE PROTETOR PARA FORMAS DE MADEIRA, DE BASE OLEOSA EMULSIONADA EM AGUA | MATERIAL |  | L | 0.007 | 7.86 | 0.05
INSUMO | 00039017 | SINAPI | ESPACADOR / DISTANCIADOR CIRCULAR COM ENTRADA LATERAL, EM PLASTICO, PARA VERGALHAO *4,2 A 12,5* MM, COBRIMENTO 20 MM | MATERIAL |  | UN | 6 | 0.22 | 1.32
|  |  |  | MO SEM LS => | 7 | LS => | 0 | MO COM LS => | 7
|  |  |  | VALOR DO BDI => | 14.18 |  | VALOR COM BDI => |  | 67.91
[6 empty] | QUANT. => | 108.03 | PREÇO TOTAL => | 7336.31
5 |  |  | SISTEMA DE VEDAÇÃO VERTICAL | [5 empty] | 322486.25
5.1 |  |  | FACHADA | [5 empty] | 114364.09
5.1.1 | CÓDIGO | BANCO | DESCRIÇÃO | TIPO |  | UND | QUANT. | VALOR UNIT | TOTAL
COMPOSIÇÃO | 0000190 | PRÓPRIO | ALVENARIA VAZADA COM TIJOLO CERÂMICO MACIÇO APARENTE 2 FUROS, 24X12X5CM, ENCAIXADOS NA POSIÇÃO PERPENDICULAR EM VERGALHÕES. | PARE - PAREDES/PAINEIS |  | M² | 1 | 571.17 | 571.17
COMPOSIÇÃO AUXILIAR | 87292 | SINAPI | ARGAMASSA TRAÇO 1:2:8 (EM VOLUME DE CIMENTO, CAL E AREIA MÉDIA ÚMIDA) PARA EMBOÇO/MASSA ÚNICA/ASSENTAMENTO DE ALVENARIA DE VEDAÇÃO, PREPARO MECÂNICO COM BETONEIRA 400 L. AF_08/2019 | SEDI - SERVIÇOS DIVERSOS |  | M³ | 0.123 | 516.83 | 63.57
COMPOSIÇÃO AUXILIAR | 88309 | SINAPI | PEDREIRO COM ENCARGOS COMPLEMENTARES | SEDI - SERVIÇOS DIVERSOS |  | H | 8.5 | 20.54 | 174.59
INSUMO | 00007256 | SINAPI | TIJOLO CERAMICO MACICO APARENTE 2 FUROS, *6,5 X 10 X 20* CM (L X A X C) | MATERIAL |  | UN | 166 | 1.57 | 260.62
INSUMO | 00043054 | SINAPI | ACO CA-25, 10,0 MM, OU 12,5 MM, OU 16,0 MM, OU 20,0 MM, OU 25,0 MM, VERGALHAO | MATERIAL |  | KG | 5.778 | 12.53 | 72.39
|  |  |  | MO SEM LS => | 136.03 | LS => | 0 | MO COM LS => | 136.03
|  |  |  | VALOR DO BDI => | 150.78 |  | VALOR COM BDI => |  | 721.95
[6 empty] | QUANT. => | 158.41 | PREÇO TOTAL => | 114364.09
5.2 |  |  | INTERNO | [5 empty] | 208122.16
5.2.1 | CÓDIGO | BANCO | DESCRIÇÃO | TIPO |  | UND | QUANT. | VALOR UNIT | TOTAL
COMPOSIÇÃO | 103328 | SINAPI | ALVENARIA DE VEDAÇÃO DE BLOCOS CERÂMICOS FURADOS NA HORIZONTAL DE 9X19X19 CM (ESPESSURA 9 CM) E ARGAMASSA DE ASSENTAMENTO COM PREPARO EM BETONEIRA. AF_12/2021 | PARE - PAREDES/PAINEIS |  | M² | 1 | 73.16 | 73.16
COMPOSIÇÃO AUXILIAR | 87292 | SINAPI | ARGAMASSA TRAÇO 1:2:8 (EM VOLUME DE CIMENTO, CAL E AREIA MÉDIA ÚMIDA) PARA EMBOÇO/MASSA ÚNICA/ASSENTAMENTO DE ALVENARIA DE VEDAÇÃO, PREPARO MECÂNICO COM BETONEIRA 400 L. AF_08/2019 | SEDI - SERVIÇOS DIVERSOS |  | M³ | 0.0091 | 516.83 | 4.7
COMPOSIÇÃO AUXILIAR | 88309 | SINAPI | PEDREIRO COM ENCARGOS COMPLEMENTARES | SEDI - SERVIÇOS DIVERSOS |  | H | 1.61 | 20.54 | 33.06
COMPOSIÇÃO AUXILIAR | 88316 | SINAPI | SERVENTE COM ENCARGOS COMPLEMENTARES | SEDI - SERVIÇOS DIVERSOS |  | H | 0.805 | 15.66 | 12.6
INSUMO | 00007271 | SINAPI | BLOCO CERAMICO / TIJOLO VAZADO PARA ALVENARIA DE VEDACAO, 8 FUROS NA HORIZONTAL, DE 9 X 19 X 19 CM (L XA X C) | MATERIAL |  | UN | 28.31 | 0.75 | 21.23
INSUMO | 00034557 | SINAPI | TELA DE ACO SOLDADA GALVANIZADA/ZINCADA PARA ALVENARIA, FIO D = *1,20 A 1,70* MM, MALHA 15 X 15 MM, (C X L) *50 X 7,5* CM | MATERIAL |  | M | 0.42 | 3.27 | 1.37
INSUMO | 00037395 | SINAPI | PINO DE ACO COM FURO, HASTE = 27 MM (ACAO DIRETA) | MATERIAL |  | CENTO | 0.005 | 40.33 | 0.2
|  |  |  | MO SEM LS => | 33.59 | LS => | 0 | MO COM LS => | 33.59
|  |  |  | VALOR DO BDI => | 19.31 |  | VALOR COM BDI => |  | 92.47
[6 empty] | QUANT. => | 2166.65 | PREÇO TOTAL => | 200350.12
5.2.2 | CÓDIGO | BANCO | DESCRIÇÃO | TIPO |  | UND | QUANT. | VALOR UNIT | TOTAL
COMPOSIÇÃO | 101162 | SINAPI | ALVENARIA DE VEDAÇÃO COM ELEMENTO VAZADO DE CERÂMICA (COBOGÓ) DE 7X20X20CM E ARGAMASSA DE ASSENTAMENTO COM PREPARO EM BETONEIRA. AF_05/2020 | PARE - PAREDES/PAINEIS |  | M² | 1 | 129.94 | 129.94
COMPOSIÇÃO AUXILIAR | 100489 | SINAPI | ARGAMASSA TRAÇO 1:3 (EM VOLUME DE CIMENTO E AREIA MÉDIA ÚMIDA), PREPARO MECÂNICO COM BETONEIRA 600 L. AF_08/2019 | SEDI - SERVIÇOS DIVERSOS |  | M³ | 0.023 | 522.53 | 12.01
COMPOSIÇÃO AUXILIAR | 88309 | SINAPI | PEDREIRO COM ENCARGOS COMPLEMENTARES | SEDI - SERVIÇOS DIVERSOS |  | H | 2.22 | 20.54 | 45.59
COMPOSIÇÃO AUXILIAR | 88316 | SINAPI | SERVENTE COM ENCARGOS COMPLEMENTARES | SEDI - SERVIÇOS DIVERSOS |  | H | 1.11 | 15.66 | 17.38
INSUMO | 00007272 | SINAPI | ELEMENTO VAZADO CERAMICO QUADRADO (TIPO RETO OU REDONDO), *7 A 9 X 20 X 20* CM (L X A X C) | MATERIAL |  | UN | 23.29 | 2.36 | 54.96
|  |  |  | MO SEM LS => | 46.49 | LS => | 0 | MO COM LS => | 46.49
|  |  |  | VALOR DO BDI => | 34.3 |  | VALOR COM BDI => |  | 164.24
[6 empty] | QUANT. => | 10.82 | PREÇO TOTAL => | 1777.07
5.2.3 | CÓDIGO | BANCO | DESCRIÇÃO | TIPO |  | UND | QUANT. | VALOR UNIT | TOTAL
COMPOSIÇÃO | 96358 | SINAPI | PAREDE COM PLACAS DE GESSO ACARTONADO (DRYWALL), PARA USO INTERNO, COM DUAS FACES SIMPLES E ESTRUTURA METÁLICA COM GUIAS SIMPLES, SEM VÃOS. AF_06/2017_PS | PARE - PAREDES/PAINEIS |  | M² | 1 | 107.07 | 107.07
COMPOSIÇÃO AUXILIAR | 88278 | SINAPI | MONTADOR DE ESTRUTURA METÁLICA COM ENCARGOS COMPLEMENTARES | SEDI - SERVIÇOS DIVERSOS |  | H | 0.5449 | 15.54 | 8.46
COMPOSIÇÃO AUXILIAR | 88316 | SINAPI | SERVENTE COM ENCARGOS COMPLEMENTARES | SEDI - SERVIÇOS DIVERSOS |  | H | 0.1362 | 15.66 | 2.13
INSUMO | 00037586 | SINAPI | PINO DE ACO COM ARRUELA CONICA, DIAMETRO ARRUELA = *23* MM E COMP HASTE = *27* MM (ACAO INDIRETA) | MATERIAL |  | CENTO | 0.0243 | 46.91 | 1.13
INSUMO | 00039413 | SINAPI | PLACA / CHAPA DE GESSO ACARTONADO, STANDARD (ST), COR BRANCA, E = 12,5 MM, 1200 X 2400 MM (L X C) | MATERIAL |  | M² | 2.106 | 22.52 | 47.42
INSUMO | 00039419 | SINAPI | PERFIL GUIA, FORMATO U, EM ACO ZINCADO, PARA ESTRUTURA PAREDE DRYWALL, E = 0,5 MM, 70 X 3000 MM (L X C) | MATERIAL |  | M | 0.7604 | 12.62 | 9.59
INSUMO | 00039422 | SINAPI | PERFIL MONTANTE, FORMATO C, EM ACO ZINCADO, PARA ESTRUTURA PAREDE DRYWALL, E = 0,5 MM, 70 X 3000 MM (L X C) | MATERIAL |  | M | 1.991 | 14.32 | 28.51
INSUMO | 00039431 | SINAPI | FITA DE PAPEL MICROPERFURADO, 50 X 150 MM, PARA TRATAMENTO DE JUNTAS DE CHAPA DE GESSO PARA DRYWALL | MATERIAL |  | M | 2.5027 | 0.35 | 0.87
INSUMO | 00039432 | SINAPI | FITA DE PAPEL REFORCADA COM LAMINA DE METAL PARA REFORCO DE CANTOS DE CHAPA DE GESSO PARA DRYWALL | MATERIAL |  | M | 0.7407 | 3.12 | 2.31
INSUMO | 00039434 | SINAPI | MASSA DE REJUNTE EM PO PARA DRYWALL, A BASE DE GESSO, SECAGEM RAPIDA, PARA TRATAMENTO DE JUNTAS DE CHAPA DE GESSO (NECESSITA ADICAO DE AGUA) | EQUIPAMENTO |  | KG | 1.0327 | 3.9 | 4.02
INSUMO | 00039435 | SINAPI | PARAFUSO DRY WALL, EM ACO FOSFATIZADO, CABECA TROMBETA E PONTA AGULHA (TA), COMPRIMENTO 25 MM | MATERIAL |  | UN | 20.0077 | 0.12 | 2.4
INSUMO | 00039443 | SINAPI | PARAFUSO DRY WALL, EM ACO ZINCADO, CABECA LENTILHA E PONTA BROCA (LB), LARGURA 4,2 MM, COMPRIMENTO 13 MM | MATERIAL |  | UN | 0.8076 | 0.29 | 0.23
|  |  |  | MO SEM LS => | 7.69 | LS => | 0 | MO COM LS => | 7.69
|  |  |  | VALOR DO BDI => | 28.26 |  | VALOR COM BDI => |  | 135.33
[6 empty] | QUANT. => | 27.83 | PREÇO TOTAL => | 3766.23
5.2.4 | CÓDIGO | BANCO | DESCRIÇÃO | TIPO |  | UND | QUANT. | VALOR UNIT | TOTAL
COMPOSIÇÃO | 93201 | SINAPI | FIXAÇÃO (ENCUNHAMENTO) DE ALVENARIA DE VEDAÇÃO COM ARGAMASSA APLICADA COM COLHER. AF_03/2016 | FUES - FUNDAÇÕES E ESTRUTURAS |  | M | 1 | 5.25 | 5.25
COMPOSIÇÃO AUXILIAR | 87294 | SINAPI | ARGAMASSA TRAÇO 1:2:9 (EM VOLUME DE CIMENTO, CAL E AREIA MÉDIA ÚMIDA) PARA EMBOÇO/MASSA ÚNICA/ASSENTAMENTO DE ALVENARIA DE VEDAÇÃO, PREPARO MECÂNICO COM BETONEIRA 600 L. AF_08/2019 | SEDI - SERVIÇOS DIVERSOS |  | M³ | 0.0035 | 490.99 | 1.71
COMPOSIÇÃO AUXILIAR | 88309 | SINAPI | PEDREIRO COM ENCARGOS COMPLEMENTARES | SEDI - SERVIÇOS DIVERSOS |  | H | 0.15 | 20.54 | 3.08
COMPOSIÇÃO AUXILIAR | 88316 | SINAPI | SERVENTE COM ENCARGOS COMPLEMENTARES | SEDI - SERVIÇOS DIVERSOS |  | H | 0.03 | 15.66 | 0.46
|  |  |  | MO SEM LS => | 2.76 | LS => | 0 | MO COM LS => | 2.76
|  |  |  | VALOR DO BDI => | 1.38 |  | VALOR COM BDI => |  | 6.63
[6 empty] | QUANT. => | 336.16 | PREÇO TOTAL => | 2228.74
6 |  |  | COBERTURA | [5 empty] | 785137.83
6.1 | CÓDIGO | BANCO | DESCRIÇÃO | TIPO |  | UND | QUANT. | VALOR UNIT | TOTAL
COMPOSIÇÃO | 92543 | SINAPI | TRAMA DE MADEIRA COMPOSTA POR TERÇAS PARA TELHADOS DE ATÉ 2 ÁGUAS PARA TELHA ONDULADA DE FIBROCIMENTO, METÁLICA, PLÁSTICA OU TERMOACÚSTICA, INCLUSO TRANSPORTE VERTICAL. AF_07/2019 | COBE - COBERTURA |  | M² | 1 | 19.47 | 19.47
COMPOSIÇÃO AUXILIAR | 88239 | SINAPI | AJUDANTE DE CARPINTEIRO COM ENCARGOS COMPLEMENTARES | SEDI - SERVIÇOS DIVERSOS |  | H | 0.065 | 16.69 | 1.08
COMPOSIÇÃO AUXILIAR | 88262 | SINAPI | CARPINTEIRO DE FORMAS COM ENCARGOS COMPLEMENTARES | SEDI - SERVIÇOS DIVERSOS |  | H | 0.118 | 20.22 | 2.38
COMPOSIÇÃO AUXILIAR | 93281 | SINAPI | GUINCHO ELÉTRICO DE COLUNA, CAPACIDADE 400 KG, COM MOTO FREIO, MOTOR TRIFÁSICO DE 1,25 CV - CHP DIURNO. AF_03/2016 | CHOR - CUSTOS HORÁRIOS DE MÁQUINAS E EQUIPAMENTOS |  | CHP | 0.0046 | 16.15 | 0.07
COMPOSIÇÃO AUXILIAR | 93282 | SINAPI | GUINCHO ELÉTRICO DE COLUNA, CAPACIDADE 400 KG, COM MOTO FREIO, MOTOR TRIFÁSICO DE 1,25 CV - CHI DIURNO. AF_03/2016 | CHOR - CUSTOS HORÁRIOS DE MÁQUINAS E EQUIPAMENTOS |  | CHI | 0.0064 | 15.1 | 0.09
INSUMO | 00004425 | SINAPI | VIGA NAO APARELHADA *6 X 12* CM, EM MACARANDUBA, ANGELIM OU EQUIVALENTE DA REGIAO - BRUTA | MATERIAL |  | M | 0.634 | 23.79 | 15.08
INSUMO | 00040568 | SINAPI | PREGO DE ACO POLIDO COM CABECA 22 X 48 (4 1/4 X 5) | MATERIAL |  | KG | 0.03 | 25.88 | 0.77
|  |  |  | MO SEM LS => | 2.63 | LS => | 0 | MO COM LS => | 2.63
|  |  |  | VALOR DO BDI => | 5.14 |  | VALOR COM BDI => |  | 24.61
[6 empty] | QUANT. => | 1534.84 | PREÇO TOTAL => | 37772.41
6.2 | CÓDIGO | BANCO | DESCRIÇÃO | TIPO |  | UND | QUANT. | VALOR UNIT | TOTAL
COMPOSIÇÃO | 94216 | SINAPI | TELHAMENTO COM TELHA METÁLICA TERMOACÚSTICA E = 30 MM, COM ATÉ 2 ÁGUAS, INCLUSO IÇAMENTO. AF_07/2019 | COBE - COBERTURA |  | M² | 1 | 238.74 | 238.74
COMPOSIÇÃO AUXILIAR | 88316 | SINAPI | SERVENTE COM ENCARGOS COMPLEMENTARES | SEDI - SERVIÇOS DIVERSOS |  | H | 0.062 | 15.66 | 0.97
COMPOSIÇÃO AUXILIAR | 88323 | SINAPI | TELHADISTA COM ENCARGOS COMPLEMENTARES | SEDI - SERVIÇOS DIVERSOS |  | H | 0.056 | 20.03 | 1.12
COMPOSIÇÃO AUXILIAR | 93281 | SINAPI | GUINCHO ELÉTRICO DE COLUNA, CAPACIDADE 400 KG, COM MOTO FREIO, MOTOR TRIFÁSICO DE 1,25 CV - CHP DIURNO. AF_03/2016 | CHOR - CUSTOS HORÁRIOS DE MÁQUINAS E EQUIPAMENTOS |  | CHP | 0.0009 | 16.15 | 0.01
COMPOSIÇÃO AUXILIAR | 93282 | SINAPI | GUINCHO ELÉTRICO DE COLUNA, CAPACIDADE 400 KG, COM MOTO FREIO, MOTOR TRIFÁSICO DE 1,25 CV - CHI DIURNO. AF_03/2016 | CHOR - CUSTOS HORÁRIOS DE MÁQUINAS E EQUIPAMENTOS |  | CHI | 0.0012 | 15.1 | 0.01
INSUMO | 00011029 | SINAPI | HASTE RETA PARA GANCHO DE FERRO GALVANIZADO, COM ROSCA 1/4 " X 30 CM PARA FIXACAO DE TELHA METALICA, INCLUI PORCA E ARRUELAS DE VEDACAO | MATERIAL |  | CJ | 4.15 | 2.96 | 12.28
INSUMO | 00040740 | SINAPI | TELHA GALVALUME COM ISOLAMENTO TERMOACUSTICO EM ESPUMA RIGIDA DE POLIURETANO (PU) INJETADO, ESPESSURA DE 30 MM, DENSIDADE DE 35 KG/M3, REVESTIMENTO EM TELHA TRAPEZOIDAL NAS DUAS FACES COM ESPESSURA DE 0,50 MM CADA, ACABAMENTO NATURAL (NAO INCLUI ACESSORIOS DE FIXACAO) | MATERIAL |  | M² | 1.146 | 195.77 | 224.35
|  |  |  | MO SEM LS => | 1.49 | LS => | 0 | MO COM LS => | 1.49
|  |  |  | VALOR DO BDI => | 63.02 |  | VALOR COM BDI => |  | 301.76
[6 empty] | QUANT. => | 1598.07 | PREÇO TOTAL => | 482233.6
6.3 | CÓDIGO | BANCO | DESCRIÇÃO | TIPO |  | UND | QUANT. | VALOR UNIT | TOTAL
COMPOSIÇÃO | 12716 | ORSE | TELHAMENTO COM TELHA EM AÇO GALVALUME, SIMPLES, TRAPEZOIDAL, NÃO PINTADA, OND17 - 0,50MM, KINGSPAN- ISOESTE OU SIMILAR | ESTRUTURA METÁLICA |  | M² | 1 | 119.95 | 119.95
COMPOSIÇÃO AUXILIAR | 10549 | ORSE | ENCARGOS COMPLEMENTARES - SERVENTE | PROVISÓRIOS |  | H | 0.3 | 3.7 | 1.11
COMPOSIÇÃO AUXILIAR | 10551 | ORSE | ENCARGOS COMPLEMENTARES - CARPINTEIRO | PROVISÓRIOS |  | H | 0.3 | 3.59 | 1.07
INSUMO | 7696 | ORSE | MASSA 3M P/CALAFETAÇÃO KG | 0 |  | KG | 0.004 | 26.37 | 0.1
INSUMO | 13481 | ORSE | TELHA EM AÇO GALVALUME, SIMPLES, TRAPEZOIDAL, NÃO PINTADA, TP40 - 0,50MM, KINGSPAN- ISOESTE OU SIMILAR M² | 0 |  | M² | 1.06 | 101.85 | 107.96
INSUMO | 00001213 | SINAPI | CARPINTEIRO DE FORMAS (HORISTA) | MÃO DE OBRA |  | H | 0.3 | 15 | 4.5
INSUMO | 00004299 | SINAPI | PARAFUSO ZINCADO ROSCA SOBERBA, CABECA SEXTAVADA, 5/16 " X 110 MM, PARA FIXACAO DE TELHA EM MADEIRA | MATERIAL |  | UN | 1 | 2.1 | 2.1
INSUMO | 00006111 | SINAPI | SERVENTE DE OBRAS | MÃO DE OBRA |  | H | 0.3 | 10.38 | 3.11
|  |  |  | MO SEM LS => | 7.61 | LS => | 0 | MO COM LS => | 7.61
|  |  |  | VALOR DO BDI => | 31.66 |  | VALOR COM BDI => |  | 151.61
[6 empty] | QUANT. => | 167.72 | PREÇO TOTAL => | 25428.02
6.4 | CÓDIGO | BANCO | DESCRIÇÃO | TIPO |  | UND | QUANT. | VALOR UNIT | TOTAL
COMPOSIÇÃO | 9215 | ORSE | COBERTURA EM POLICARBONATO ALVEOLAR DE 8MM, FIXADO EM PEÇAS DE ALUMÍNIO INCLUSIVE INSTALAÇÃO | CONVERSÃO INFOWORCA |  | M² | 1 | 317.28 | 317.28
INSUMO | 9497 | ORSE | COBERTURA EM POLICARBONATO ALVEOLAR DE 8MM, FIXADO EM PEÇAS DE ALUMÍNIO INCLUSIVE INSTALAÇÃO M2 | 0 |  | M² | 1 | 317.28 | 317.28
|  |  |  | MO SEM LS => | 0 | LS => | 0 | MO COM LS => | 0
|  |  |  | VALOR DO BDI => | 83.76 |  | VALOR COM BDI => |  | 401.04
[6 empty] | QUANT. => | 40.21 | PREÇO TOTAL => | 16125.81
6.5 | CÓDIGO | BANCO | DESCRIÇÃO | TIPO |  | UND | QUANT. | VALOR UNIT | TOTAL
COMPOSIÇÃO | 12399 | ORSE | ESTRUTURA METÁLICA GALPÕES EM PÓRTICOS - COLUNAS/VIGAS EM TRELIÇA UDC127, TERÇAS E VIGAS LONGITUDINAIS UDC 127 E 150, 2 ÁGUAS, SEM LANTERNIN, VÃOS 10,01 A 20,0M, PINTADA 1 D OXIDO FERRO + 2 D ESMALTE EPÓXI BRANCO, EXCETO FORN. TELHAS - EXECUTADA - R3 | ESTRUTURA METÁLICA |  | M² | 1 | 305.82 | 305.82
COMPOSIÇÃO AUXILIAR | 10549 | ORSE | ENCARGOS COMPLEMENTARES - SERVENTE | PROVISÓRIOS |  | H | 0.47 | 3.7 | 1.73
COMPOSIÇÃO AUXILIAR | 10551 | ORSE | ENCARGOS COMPLEMENTARES - CARPINTEIRO | PROVISÓRIOS |  | H | 0.17 | 3.59 | 0.61
COMPOSIÇÃO AUXILIAR | 10603 | ORSE | ENCARGOS COMPLEMENTARES - SOLDADOR | PROVISÓRIOS |  | H | 0.1 | 4.17 | 0.41
COMPOSIÇÃO AUXILIAR | 12386 | ORSE | TRELIÇA METÁLICA PRATT, EM PERFIS UDC127X50X5,13KG/M, DIAGONAIS TRACIONADAS, P/ TELHADOS EM DUAS ÁGUAS SEM LANTERNIN, VÃOS 10,01 A 20,00M, PINTURA 01 DEMÃO DE EPOXI FUNDO ÓXIDO DE FERRO + 02 DEMÃOS ESMALTE EPOXI BRANCO - EXECUTADA | ESTRUTURA METÁLICA |  | M | 0.2 | 415.41 | 83.08
COMPOSIÇÃO AUXILIAR | 12411 | ORSE | COLUNA METÁLICA, EM PERFIS UDC127X50X5,13, DIAGONAIS DUPLAS, DIVERSOS USOS OU COMPOSIÇÃO DE PÓRTICOS VÃOS 10,01M A 20,0M,, LARGURA 0,60M, PDMAX. 7,00 , PINTURA 01 DEMÃO EPOXI FUNDO ÓXIDO FERRO + 02 DEMÃOS ESMALTE EPOXI BRANCO | ESTRUTURA METÁLICA |  | M | 0.133 | 569.72 | 75.77
COMPOSIÇÃO AUXILIAR | 12414 | ORSE | TERÇA METÁLICA, EM PERFIL UDC127X50X5,13, P/ USO EM COBERTURAS DE PÓRTICOS DIVERSOS VÃOS, PINTURA 01 DEMÃO EPOXI FUNDO ÓXIDO FERRO + 02 DEMÃOS ESMALTE EPOXI BRANCO | ESTRUTURA METÁLICA |  | M | 1 | 85.53 | 85.53
COMPOSIÇÃO AUXILIAR | 12415 | ORSE | VIGA METÁLICA, EM PERFIL UDC150X50X4,75, PARA TRAVAMENTO DE COLUNAS OU APOIO E ALVENARIAS, PINTURA 01 DEMÃO EPOXI FUNDO ÓXIDO FERRO + 02 DEMÃOS ESMALTE EPOXI BRANCO | ESTRUTURA METÁLICA |  | M | 0.36 | 83.24 | 29.96
INSUMO | 160 | ORSE | ALUGUEL DE ANDAIME METÁLICO TUBULAR SIMPLES - ALUGUEL DIÁRIO POR PEÇA PXD | 0 |  | PEÇA/DIA | 4.44 | 0.4 | 1.77
INSUMO | 2454 | ORSE | CAMINHAO GUINDAUTO 11,5 T (M.BENZ - L 1620/57 - 184,0 HP) H | 0 |  | UN | 0.12 | 141.68 | 17
INSUMO | 4983 | ORSE | FURADEIRA INDUSTRIAL H | 0 |  | H | 0.17 | 2.68 | 0.45
INSUMO | 8904 | ORSE | MÁQUINA DE SOLDA ELÉTRICA H | 0 |  | H | 0.1 | 3.86 | 0.38
INSUMO | 00001213 | SINAPI | CARPINTEIRO DE FORMAS (HORISTA) | MÃO DE OBRA |  | H | 0.17 | 15 | 2.55
INSUMO | 00006111 | SINAPI | SERVENTE DE OBRAS | MÃO DE OBRA |  | H | 0.47 | 10.38 | 4.87
INSUMO | 00006160 | SINAPI | SOLDADOR (HORISTA) | MÃO DE OBRA |  | H | 0.1 | 17.1 | 1.71
|  |  |  | MO SEM LS => | 61.71 | LS => | 0 | MO COM LS => | 61.71
|  |  |  | VALOR DO BDI => | 80.73 |  | VALOR COM BDI => |  | 386.55
[6 empty] | QUANT. => | 230.94 | PREÇO TOTAL => | 89269.85
6.6 | CÓDIGO | BANCO | DESCRIÇÃO | TIPO |  | UND | QUANT. | VALOR UNIT | TOTAL
COMPOSIÇÃO | 94231 | SINAPI | RUFO EM CHAPA DE AÇO GALVANIZADO NÚMERO 24, CORTE DE 25 CM, INCLUSO TRANSPORTE VERTICAL. AF_07/2019 | COBE - COBERTURA |  | M | 1 | 65.98 | 65.98
COMPOSIÇÃO AUXILIAR | 88316 | SINAPI | SERVENTE COM ENCARGOS COMPLEMENTARES | SEDI - SERVIÇOS DIVERSOS |  | H | 0.207 | 15.66 | 3.24
COMPOSIÇÃO AUXILIAR | 88323 | SINAPI | TELHADISTA COM ENCARGOS COMPLEMENTARES | SEDI - SERVIÇOS DIVERSOS |  | H | 0.112 | 20.03 | 2.24
COMPOSIÇÃO AUXILIAR | 93281 | SINAPI | GUINCHO ELÉTRICO DE COLUNA, CAPACIDADE 400 KG, COM MOTO FREIO, MOTOR TRIFÁSICO DE 1,25 CV - CHP DIURNO. AF_03/2016 | CHOR - CUSTOS HORÁRIOS DE MÁQUINAS E EQUIPAMENTOS |  | CHP | 0.0132 | 16.15 | 0.21
COMPOSIÇÃO AUXILIAR | 93282 | SINAPI | GUINCHO ELÉTRICO DE COLUNA, CAPACIDADE 400 KG, COM MOTO FREIO, MOTOR TRIFÁSICO DE 1,25 CV - CHI DIURNO. AF_03/2016 | CHOR - CUSTOS HORÁRIOS DE MÁQUINAS E EQUIPAMENTOS |  | CHI | 0.0183 | 15.1 | 0.27
INSUMO | 00000142 | SINAPI | SELANTE ELASTICO MONOCOMPONENTE A BASE DE POLIURETANO (PU) PARA JUNTAS DIVERSAS | MATERIAL |  | 310ML | 0.198 | 39.23 | 7.76
INSUMO | 00005061 | SINAPI | PREGO DE ACO POLIDO COM CABECA 18 X 27 (2 1/2 X 10) | MATERIAL |  | KG | 0.006 | 25.25 | 0.15
INSUMO | 00005104 | SINAPI | REBITE DE ALUMINIO VAZADO DE REPUXO, 3,2 X 8 MM (1KG = 1025 UNIDADES) | MATERIAL |  | KG | 0.0012 | 67.02 | 0.08
INSUMO | 00013388 | SINAPI | SOLDA EM BARRA DE ESTANHO-CHUMBO 50/50 | MATERIAL |  | KG | 0.045 | 205.02 | 9.22
INSUMO | 00040873 | SINAPI | RUFO INTERNO/EXTERNO DE CHAPA DE ACO GALVANIZADA NUM 24, CORTE 25 CM | MATERIAL |  | M | 1.05 | 40.78 | 42.81
|  |  |  | MO SEM LS => | 4.19 | LS => | 0 | MO COM LS => | 4.19
|  |  |  | VALOR DO BDI => | 17.41 |  | VALOR COM BDI => |  | 83.39
[6 empty] | QUANT. => | 372.92 | PREÇO TOTAL => | 31097.79
6.7 | CÓDIGO | BANCO | DESCRIÇÃO | TIPO |  | UND | QUANT. | VALOR UNIT | TOTAL
COMPOSIÇÃO | 94229 | SINAPI | CALHA EM CHAPA DE AÇO GALVANIZADO NÚMERO 24, DESENVOLVIMENTO DE 100 CM, INCLUSO TRANSPORTE VERTICAL. AF_07/2019 | COBE - COBERTURA |  | M | 1 | 216.27 | 216.27
COMPOSIÇÃO AUXILIAR | 88316 | SINAPI | SERVENTE COM ENCARGOS COMPLEMENTARES | SEDI - SERVIÇOS DIVERSOS |  | H | 0.633 | 15.66 | 9.91
COMPOSIÇÃO AUXILIAR | 88323 | SINAPI | TELHADISTA COM ENCARGOS COMPLEMENTARES | SEDI - SERVIÇOS DIVERSOS |  | H | 0.539 | 20.03 | 10.79
COMPOSIÇÃO AUXILIAR | 93281 | SINAPI | GUINCHO ELÉTRICO DE COLUNA, CAPACIDADE 400 KG, COM MOTO FREIO, MOTOR TRIFÁSICO DE 1,25 CV - CHP DIURNO. AF_03/2016 | CHOR - CUSTOS HORÁRIOS DE MÁQUINAS E EQUIPAMENTOS |  | CHP | 0.0132 | 16.15 | 0.21
COMPOSIÇÃO AUXILIAR | 93282 | SINAPI | GUINCHO ELÉTRICO DE COLUNA, CAPACIDADE 400 KG, COM MOTO FREIO, MOTOR TRIFÁSICO DE 1,25 CV - CHI DIURNO. AF_03/2016 | CHOR - CUSTOS HORÁRIOS DE MÁQUINAS E EQUIPAMENTOS |  | CHI | 0.0183 | 15.1 | 0.27
INSUMO | 00000142 | SINAPI | SELANTE ELASTICO MONOCOMPONENTE A BASE DE POLIURETANO (PU) PARA JUNTAS DIVERSAS | MATERIAL |  | 310ML | 0.161 | 39.23 | 6.31
INSUMO | 00005061 | SINAPI | PREGO DE ACO POLIDO COM CABECA 18 X 27 (2 1/2 X 10) | MATERIAL |  | KG | 0.025 | 25.25 | 0.63
INSUMO | 00005104 | SINAPI | REBITE DE ALUMINIO VAZADO DE REPUXO, 3,2 X 8 MM (1KG = 1025 UNIDADES) | MATERIAL |  | KG | 0.0049 | 67.02 | 0.32
INSUMO | 00013388 | SINAPI | SOLDA EM BARRA DE ESTANHO-CHUMBO 50/50 | MATERIAL |  | KG | 0.18 | 205.02 | 36.9
INSUMO | 00040784 | SINAPI | CALHA QUADRADA DE CHAPA DE ACO GALVANIZADA NUM 24, CORTE 100 CM | MATERIAL |  | M | 1.05 | 143.75 | 150.93
|  |  |  | MO SEM LS => | 15.09 | LS => | 0 | MO COM LS => | 15.09
|  |  |  | VALOR DO BDI => | 57.09 |  | VALOR COM BDI => |  | 273.36
[6 empty] | QUANT. => | 336.93 | PREÇO TOTAL => | 92103.18
6.8 | CÓDIGO | BANCO | DESCRIÇÃO | TIPO |  | UND | QUANT. | VALOR UNIT | TOTAL
COMPOSIÇÃO | 103314 | SINAPI | INSTALAÇÃO DE PERGOLADO DE MADEIRA, EM MAÇARANDUBA, ANGELIM OU EQUIVALENTE DA REGIÃO, FIXADO COM CONCRETO SOBRE PISO DE CONCRETO EXISTENTE. AF_11/2021 | URBA - URBANIZAÇÃO |  | M² | 1 | 219.63 | 219.63
COMPOSIÇÃO AUXILIAR | 102486 | SINAPI | CONCRETO FCK = 15MPA, TRAÇO 1:3,4:3,4 (EM MASSA SECA DE CIMENTO/ AREIA MÉDIA/ SEIXO ROLADO) - PREPARO MANUAL. AF_05/2021 | FUES - FUNDAÇÕES E ESTRUTURAS |  | M³ | 0.0208 | 527.06 | 10.96
COMPOSIÇÃO AUXILIAR | 5795 | SINAPI | MARTELETE OU ROMPEDOR PNEUMÁTICO MANUAL, 28 KG, COM SILENCIADOR - CHP DIURNO. AF_07/2016 | CHOR - CUSTOS HORÁRIOS DE MÁQUINAS E EQUIPAMENTOS |  | CHP | 0.0177 | 19.11 | 0.33
COMPOSIÇÃO AUXILIAR | 5952 | SINAPI | MARTELETE OU ROMPEDOR PNEUMÁTICO MANUAL, 28 KG, COM SILENCIADOR - CHI DIURNO. AF_07/2016 | CHOR - CUSTOS HORÁRIOS DE MÁQUINAS E EQUIPAMENTOS |  | CHI | 0.0597 | 17.45 | 1.04
COMPOSIÇÃO AUXILIAR | 87298 | SINAPI | ARGAMASSA TRAÇO 1:3 (EM VOLUME DE CIMENTO E AREIA MÉDIA ÚMIDA) PARA CONTRAPISO, PREPARO MECÂNICO COM BETONEIRA 400 L. AF_08/2019 | SEDI - SERVIÇOS DIVERSOS |  | M³ | 0.0012 | 624.83 | 0.74
COMPOSIÇÃO AUXILIAR | 88239 | SINAPI | AJUDANTE DE CARPINTEIRO COM ENCARGOS COMPLEMENTARES | SEDI - SERVIÇOS DIVERSOS |  | H | 0.5342 | 16.69 | 8.91
COMPOSIÇÃO AUXILIAR | 88262 | SINAPI | CARPINTEIRO DE FORMAS COM ENCARGOS COMPLEMENTARES | SEDI - SERVIÇOS DIVERSOS |  | H | 0.5342 | 20.22 | 10.8
INSUMO | 00004721 | SINAPI | PEDRA BRITADA N. 1 (9,5 A 19 MM) POSTO PEDREIRA/FORNECEDOR, SEM FRETE | MATERIAL |  | M³ | 0.0023 | 69.63 | 0.16
INSUMO | 00020204 | SINAPI | PRANCHAO APARELHADO *7,5 X 23* CM, EM MACARANDUBA, ANGELIM OU EQUIVALENTE DA REGIAO | MATERIAL |  | M | 0.6465 | 68.75 | 44.44
INSUMO | 00020211 | SINAPI | VIGA APARELHADA *6 X 16* CM, EM MACARANDUBA, ANGELIM OU EQUIVALENTE DA REGIAO | MATERIAL |  | M | 2.7273 | 28.79 | 78.51
INSUMO | 00035275 | SINAPI | PILAR QUADRADO NAO APARELHADO *15 X 15* CM, EM MACARANDUBA, ANGELIM OU EQUIVALENTE DA REGIAO - BRUTA | MATERIAL |  | M | 0.6926 | 90.88 | 62.94
INSUMO | 00039027 | SINAPI | PREGO DE ACO POLIDO COM CABECA 19 X 36 (3 1/4 X 9) | MATERIAL |  | KG | 0.0312 | 25.66 | 0.8
|  |  |  | MO SEM LS => | 16.64 | LS => | 0 | MO COM LS => | 16.64
|  |  |  | VALOR DO BDI => | 57.98 |  | VALOR COM BDI => |  | 277.61
[6 empty] | QUANT. => | 40.01 | PREÇO TOTAL => | 11107.17
7 |  |  | PISOS E PAVIMENTAÇÕES | [5 empty] | 813329.06
7.1 | CÓDIGO | BANCO | DESCRIÇÃO | TIPO |  | UND | QUANT. | VALOR UNIT | TOTAL
COMPOSIÇÃO | 87630 | SINAPI | CONTRAPISO EM ARGAMASSA TRAÇO 1:4 (CIMENTO E AREIA), PREPARO MECÂNICO COM BETONEIRA 400 L, APLICADO EM ÁREAS SECAS SOBRE LAJE, ADERIDO, ACABAMENTO NÃO REFORÇADO, ESPESSURA 3CM. AF_07/2021 | PISO - PISOS |  | M² | 1 | 35.62 | 35.62
COMPOSIÇÃO AUXILIAR | 87301 | SINAPI | ARGAMASSA TRAÇO 1:4 (EM VOLUME DE CIMENTO E AREIA MÉDIA ÚMIDA) PARA CONTRAPISO, PREPARO MECÂNICO COM BETONEIRA 400 L. AF_08/2019 | SEDI - SERVIÇOS DIVERSOS |  | M³ | 0.0431 | 552.04 | 23.79
COMPOSIÇÃO AUXILIAR | 88309 | SINAPI | PEDREIRO COM ENCARGOS COMPLEMENTARES | SEDI - SERVIÇOS DIVERSOS |  | H | 0.245 | 20.54 | 5.03
COMPOSIÇÃO AUXILIAR | 88316 | SINAPI | SERVENTE COM ENCARGOS COMPLEMENTARES | SEDI - SERVIÇOS DIVERSOS |  | H | 0.123 | 15.66 | 1.92
INSUMO | 00001379 | SINAPI | CIMENTO PORTLAND COMPOSTO CP II-32 | MATERIAL |  | KG | 0.5 | 0.77 | 0.38
INSUMO | 00007334 | SINAPI | ADITIVO ADESIVO LIQUIDO PARA ARGAMASSAS DE REVESTIMENTOS CIMENTICIOS | MATERIAL |  | L | 0.21 | 21.46 | 4.5
|  |  |  | MO SEM LS => | 7.29 | LS => | 0 | MO COM LS => | 7.29
|  |  |  | VALOR DO BDI => | 9.4 |  | VALOR COM BDI => |  | 45.02
[6 empty] | QUANT. => | 2518.95 | PREÇO TOTAL => | 113403.12
7.2 | CÓDIGO | BANCO | DESCRIÇÃO | TIPO |  | UND | QUANT. | VALOR UNIT | TOTAL
COMPOSIÇÃO | 10841 | ORSE | PISO DE MADEIRA, FLUTUANTE, C/AMORTECEDORES DE IMPACTO ( 75X50X10MM), RÉGUAS DE MADEIRA APARELH.(50X25MM), CHAPAS OSB 14MM, ASSOALHO DE MADEIRA DE LEI GRÁPIA, INCLUSIVE FRETE, ALIMEN,TRANSP,HOSPEDAGEM | PISOS DE BORRACHA |  | M² | 1 | 418.85 | 418.85
INSUMO | 11789 | ORSE | PISO DE MADEIRA, FLUTUANTE, C/AMORTECEDORES DE IMPACTO ( 75X50X10MM), RÉGUAS DE MADEIRA APARELH.(50X25MM), CHAPAS OSB 14MM, ASSOALHO DE MADEIRA DE LEI GRÁPIA, 4 DEMARCAÇÕES(HANDBALL,VOLEI,FUTSAL E BASQUETE), INCLUSIVE FRETE, ALIMEN,TRANSP,HOSPEDAGEM M2 | 0 |  | M² | 1 | 418.85 | 418.85
|  |  |  | MO SEM LS => | 0 | LS => | 0 | MO COM LS => | 0
|  |  |  | VALOR DO BDI => | 110.57 |  | VALOR COM BDI => |  | 529.42
[6 empty] | QUANT. => | 72.73 | PREÇO TOTAL => | 38504.71
7.3 | CÓDIGO | BANCO | DESCRIÇÃO | TIPO |  | UND | QUANT. | VALOR UNIT | TOTAL
COMPOSIÇÃO | 9617 | ORSE | PISO VINÍLICO 18,4 X 95 CM, E = 3 MM, REF.AMBIENTA RÚSTICO (TARKETT OU SIMILAR), EXCLUSIVE CIMENTADO - FORNECIMENTO E INSTALAÇÃO - REV 01 | PISOS SINTÉTICOS / VINÍLICOS |  | M² | 1 | 257.54 | 257.54
INSUMO | 9937 | ORSE | PISO VINÍLICO, DIM. 18,4 X 95 CM, E = 3MM, REF. AMBIENTA RÚSTICO DA TARKETT OU SIMILAR - FORNECIMENTO E INSTALAÇÃO M2 | 0 |  | M² | 1.05 | 245.28 | 257.54
|  |  |  | MO SEM LS => | 0 | LS => | 0 | MO COM LS => | 0
|  |  |  | VALOR DO BDI => | 67.99 |  | VALOR COM BDI => |  | 325.53
[6 empty] | QUANT. => | 733 | PREÇO TOTAL => | 238613.49
7.4 | CÓDIGO | BANCO | DESCRIÇÃO | TIPO |  | UND | QUANT. | VALOR UNIT | TOTAL
COMPOSIÇÃO | 12441 | ORSE | REVESTIMENTO CERÂMICO PARA PISO OU PAREDE, 90 X 90 CM, PORCELANATO, NATURAL, RETIFICADO, LINHA BIANCO CARRARA, PORTOBELLO OU SIMILAR, APLICADO COM ARGAMASSA INDUSTRIALIZADA AC-III, REJUNTADO, EXCLUSIVE REGULARIZAÇÃO DE BASE OU EMBOÇO - ZEPPELIN MATE 80X80 | AZULEJOS E CERÂMICAS |  | M² | 1 | 194.48 | 194.48
COMPOSIÇÃO AUXILIAR | 10549 | ORSE | ENCARGOS COMPLEMENTARES - SERVENTE | PROVISÓRIOS |  | H | 0.45 | 3.7 | 1.66
COMPOSIÇÃO AUXILIAR | 10550 | ORSE | ENCARGOS COMPLEMENTARES - PEDREIRO | PROVISÓRIOS |  | H | 0.55 | 3.56 | 1.95
COMPOSIÇÃO AUXILIAR | 4303 | ORSE | ARGAMASSA INDUSTRIALIZADA AC-III, VOTOMASSA OU SIMILAR | ARGAMASSAS |  | KG | 4.5 | 1.94 | 8.73
INSUMO | 2540 | ORSE | REJUNTE COLORIDO FLEXIVEL PARA REVESTIMENTOS CERÂMICOS KG | 0 |  | KG | 0.38 | 3.5 | 1.33
INSUMO | 13240 | ORSE | CERÂMICA 90 X 90 CM, PORCELANATO, NATURAL, RETIFICADO, PORTOBELLO, LINHA BIANCO CARRARA OU SIMILAR M2 | 0 |  | M² | 1.05 | 159.9 | 167.89
INSUMO | 00004750 | SINAPI | PEDREIRO (HORISTA) | MÃO DE OBRA |  | H | 0.55 | 15 | 8.25
INSUMO | 00006111 | SINAPI | SERVENTE DE OBRAS | MÃO DE OBRA |  | H | 0.45 | 10.38 | 4.67
|  |  |  | MO SEM LS => | 13.23 | LS => | 0 | MO COM LS => | 13.23
|  |  |  | VALOR DO BDI => | 51.34 |  | VALOR COM BDI => |  | 245.82
[6 empty] | QUANT. => | 563.24 | PREÇO TOTAL => | 138455.65
7.5 | CÓDIGO | BANCO | DESCRIÇÃO | TIPO |  | UND | QUANT. | VALOR UNIT | TOTAL
COMPOSIÇÃO | 10043 | ORSE | PISO CIMENTADO DESEMPOLADO TRAÇO 1:5, E = 3 CM, C/JUNTA PLASTICA 3X27MM | PISOS : CIMENTADOS, EM CONCRETO SIMPLES, TIPO TECH-STONE E DE ALTA RESISTÊNCIA |  | M² | 1 | 40.77 | 40.77
COMPOSIÇÃO AUXILIAR | 10550 | ORSE | ENCARGOS COMPLEMENTARES - PEDREIRO | PROVISÓRIOS |  | H | 0.8 | 3.56 | 2.84
COMPOSIÇÃO AUXILIAR | 1906 | ORSE | ARGAMASSA CIMENTO E AREIA TRAÇO T-4 (1:5) - 1 SACO CIMENTO 50KG / 5 PADIOLAS AREIA DIM. 0,35Z0,45X0,23M - CONFECÇÃO MECÂNICA E TRANSPORTE | ARGAMASSAS |  | M³ | 0.03 | 384.52 | 11.53
COMPOSIÇÃO AUXILIAR | 2181 | ORSE | FORNECIMENTO E ASSENTAMENTO DE JUNTAS PLÁSTICAS PARA PISOS 27 X 3MM | PISOS : CIMENTADOS, EM CONCRETO SIMPLES, TIPO TECH-STONE E DE ALTA RESISTÊNCIA |  | M | 2 | 7.2 | 14.4
INSUMO | 00004750 | SINAPI | PEDREIRO (HORISTA) | MÃO DE OBRA |  | H | 0.8 | 15 | 12
|  |  |  | MO SEM LS => | 19.24 | LS => | 0 | MO COM LS => | 19.24
|  |  |  | VALOR DO BDI => | 10.76 |  | VALOR COM BDI => |  | 51.53
[6 empty] | QUANT. => | 111.98 | PREÇO TOTAL => | 5770.32
7.6 | CÓDIGO | BANCO | DESCRIÇÃO | TIPO |  | UND | QUANT. | VALOR UNIT | TOTAL
COMPOSIÇÃO | 10172 | ORSE | PISO ALTA RESISTENCIA, COLORIDO, E=10MM, APLICADO COM JUNTAS, POLIDO ATÉ O ESMERIL 400 E ENCERADO, EXCLUSIVE ARGAMASSA DE REGUALRIZAÇÃO | PISOS : CIMENTADOS, EM CONCRETO SIMPLES, TIPO TECH-STONE E DE ALTA RESISTÊNCIA |  | M² | 1 | 62.7 | 62.7
INSUMO | 3077 | ORSE | PISO ALTA RESISTENCIA, COLORIDO, E=10MM, APLICADO COM JUNTAS, POLIDO ATÉ O ESMERIL 400 E ENCERADO M2 | 0 |  | M² | 1 | 55 | 55
INSUMO | 00001379 | SINAPI | CIMENTO PORTLAND COMPOSTO CP II-32 | MATERIAL |  | KG | 10 | 0.77 | 7.7
|  |  |  | MO SEM LS => | 0 | LS => | 0 | MO COM LS => | 0
|  |  |  | VALOR DO BDI => | 16.55 |  | VALOR COM BDI => |  | 79.25
[6 empty] | QUANT. => | 451.1 | PREÇO TOTAL => | 35749.67
7.7 | CÓDIGO | BANCO | DESCRIÇÃO | TIPO |  | UND | QUANT. | VALOR UNIT | TOTAL
COMPOSIÇÃO | 104162 | SINAPI | PISO EM GRANILITE, MARMORITE OU GRANITINA EM AMBIENTES INTERNOS, COM ESPESSURA DE 8 MM, INCLUSO MISTURA EM BETONEIRA, COLOCAÇÃO DAS JUNTAS, APLICAÇÃO DO PISO, 4 POLIMENTOS COM POLITRIZ, ESTUCAMENTO, SELADOR E CERA. AF_06/2022 | PISO - PISOS |  | M² | 1 | 87.89 | 87.89
COMPOSIÇÃO AUXILIAR | 88274 | SINAPI | MARMORISTA/GRANITEIRO COM ENCARGOS COMPLEMENTARES | SEDI - SERVIÇOS DIVERSOS |  | H | 1.0956 | 20.45 | 22.4
COMPOSIÇÃO AUXILIAR | 88316 | SINAPI | SERVENTE COM ENCARGOS COMPLEMENTARES | SEDI - SERVIÇOS DIVERSOS |  | H | 0.4972 | 15.66 | 7.78
COMPOSIÇÃO AUXILIAR | 89225 | SINAPI | BETONEIRA CAPACIDADE NOMINAL DE 600 L, CAPACIDADE DE MISTURA 360 L, MOTOR ELÉTRICO TRIFÁSICO POTÊNCIA DE 4 CV, SEM CARREGADOR - CHP DIURNO. AF_11/2014 | CHOR - CUSTOS HORÁRIOS DE MÁQUINAS E EQUIPAMENTOS |  | CHP | 0.0254 | 5.31 | 0.13
COMPOSIÇÃO AUXILIAR | 89226 | SINAPI | BETONEIRA CAPACIDADE NOMINAL DE 600 L, CAPACIDADE DE MISTURA 360 L, MOTOR ELÉTRICO TRIFÁSICO POTÊNCIA DE 4 CV, SEM CARREGADOR - CHI DIURNO. AF_11/2014 | CHOR - CUSTOS HORÁRIOS DE MÁQUINAS E EQUIPAMENTOS |  | CHI | 0.0759 | 1.46 | 0.11
COMPOSIÇÃO AUXILIAR | 95276 | SINAPI | POLIDORA DE PISO (POLITRIZ), PESO DE 100KG, DIÂMETRO 450 MM, MOTOR ELÉTRICO, POTÊNCIA 4 HP - CHP DIURNO. AF_09/2016 | CHOR - CUSTOS HORÁRIOS DE MÁQUINAS E EQUIPAMENTOS |  | CHP | 0.0903 | 3.31 | 0.29
COMPOSIÇÃO AUXILIAR | 95277 | SINAPI | POLIDORA DE PISO (POLITRIZ), PESO DE 100KG, DIÂMETRO 450 MM, MOTOR ELÉTRICO, POTÊNCIA 4 HP - CHI DIURNO. AF_09/2016 | CHOR - CUSTOS HORÁRIOS DE MÁQUINAS E EQUIPAMENTOS |  | CHI | 0.2164 | 0.5 | 0.1
INSUMO | 00001380 | SINAPI | CIMENTO BRANCO | MATERIAL |  | KG | 20 | 2.42 | 48.4
INSUMO | 00003671 | SINAPI | JUNTA PLASTICA DE DILATACAO PARA PISOS, COR CINZA, 17 X 3 MM (ALTURA X ESPESSURA) | MATERIAL |  | M | 1.67 | 1.32 | 2.2
INSUMO | 00004824 | SINAPI | GRANILHA/ GRANA/ PEDRISCO OU AGREGADO EM MARMORE/ GRANITO/ QUARTZO E CALCARIO, PRETO, CINZA, PALHA OU BRANCO | MATERIAL |  | KG | 10 | 0.59 | 5.9
INSUMO | 00006085 | SINAPI | SELADOR ACRILICO OPACO PREMIUM INTERIOR/EXTERIOR | MATERIAL |  | L | 0.04 | 6.63 | 0.26
INSUMO | 00041967 | SINAPI | CERA LIQUIDA INCOLOR MULTIPISO | MATERIAL |  | L | 0.0125 | 25.71 | 0.32
|  |  |  | MO SEM LS => | 21.92 | LS => | 0 | MO COM LS => | 21.92
|  |  |  | VALOR DO BDI => | 23.2 |  | VALOR COM BDI => |  | 111.09
[6 empty] | QUANT. => | 34.45 | PREÇO TOTAL => | 3827.05
7.8 | CÓDIGO | BANCO | DESCRIÇÃO | TIPO |  | UND | QUANT. | VALOR UNIT | TOTAL
COMPOSIÇÃO | 12438 | ORSE | REVESTIMENTO CERÂMICO PARA PISO OU PAREDE, 59 X 59 CM, PORCELANATO, ELIANE, LINHA MUNARI CIMENTO AC OU SIMILAR, APLICADO COM ARGAMASSA INDUSTRIALIZADA AC-III, REJUNTADO, EXCLUSIVE REGULARIZAÇÃO DE BASE OU EMBOÇO | AZULEJOS E CERÂMICAS |  | M² | 1 | 126.23 | 126.23
COMPOSIÇÃO AUXILIAR | 10549 | ORSE | ENCARGOS COMPLEMENTARES - SERVENTE | PROVISÓRIOS |  | H | 0.45 | 3.7 | 1.66
COMPOSIÇÃO AUXILIAR | 10550 | ORSE | ENCARGOS COMPLEMENTARES - PEDREIRO | PROVISÓRIOS |  | H | 0.55 | 3.56 | 1.95
COMPOSIÇÃO AUXILIAR | 4303 | ORSE | ARGAMASSA INDUSTRIALIZADA AC-III, VOTOMASSA OU SIMILAR | ARGAMASSAS |  | KG | 4.5 | 1.94 | 8.73
INSUMO | 2540 | ORSE | REJUNTE COLORIDO FLEXIVEL PARA REVESTIMENTOS CERÂMICOS KG | 0 |  | KG | 0.38 | 3.5 | 1.33
INSUMO | 13237 | ORSE | CERÂMICA 59 X 59 CM, PORCELANATO, ELIANE, LINHA MUNARI CIMENTO AC OU SIMILAR M2 | 0 |  | M² | 1.05 | 94.9 | 99.64
INSUMO | 00004750 | SINAPI | PEDREIRO (HORISTA) | MÃO DE OBRA |  | H | 0.55 | 15 | 8.25
INSUMO | 00006111 | SINAPI | SERVENTE DE OBRAS | MÃO DE OBRA |  | H | 0.45 | 10.38 | 4.67
|  |  |  | MO SEM LS => | 13.23 | LS => | 0 | MO COM LS => | 13.23
|  |  |  | VALOR DO BDI => | 33.32 |  | VALOR COM BDI => |  | 159.55
[6 empty] | QUANT. => | 385.01 | PREÇO TOTAL => | 61428.34
7.9 | CÓDIGO | BANCO | DESCRIÇÃO | TIPO |  | UND | QUANT. | VALOR UNIT | TOTAL
COMPOSIÇÃO | 10982 | ORSE | REVESTIMENTO CERÂMICO PARA PISO OU PAREDE, 63 X 63 CM, PEI 5, BIANCOGRÊS, PORCELANATO ESMALTADO ACETINADO, RETIFICADO INTERNO, LINHA CIMENTO AVARIO OU SIMILAR, APL. C/ ARG. IND. AC-III, REJUNTE ACRÍLICO, EXCLUSIVE REGULARIZAÇÃO DE BASE OU EMBOÇO - PISO CERÂMICO HD ACETINADO BOLD | AZULEJOS E CERÂMICAS |  | M² | 1 | 86.93 | 86.93
COMPOSIÇÃO AUXILIAR | 10549 | ORSE | ENCARGOS COMPLEMENTARES - SERVENTE | PROVISÓRIOS |  | H | 0.45 | 3.7 | 1.66
COMPOSIÇÃO AUXILIAR | 10550 | ORSE | ENCARGOS COMPLEMENTARES - PEDREIRO | PROVISÓRIOS |  | H | 0.55 | 3.56 | 1.95
COMPOSIÇÃO AUXILIAR | 4303 | ORSE | ARGAMASSA INDUSTRIALIZADA AC-III, VOTOMASSA OU SIMILAR | ARGAMASSAS |  | KG | 4 | 1.94 | 7.76
INSUMO | 9401 | ORSE | REJUNTE ACRÍLICO PARA REVESTIMENTOS CERÂMICOS KG | 0 |  | KG | 0.11 | 26.45 | 2.9
INSUMO | 11809 | ORSE | CERÂMICA 63 X 63 CM, PEI 5, PORCELANATO ESMALTADO ACETINADO RETIFICADO ( INTERNO) LINHA,CIMENTO AVARIO, BIANCOGRÊS OU SIMILAR M2 | 0 |  | M² | 1.05 | 56.9 | 59.74
INSUMO | 00004750 | SINAPI | PEDREIRO (HORISTA) | MÃO DE OBRA |  | H | 0.55 | 15 | 8.25
INSUMO | 00006111 | SINAPI | SERVENTE DE OBRAS | MÃO DE OBRA |  | H | 0.45 | 10.38 | 4.67
|  |  |  | MO SEM LS => | 13.2 | LS => | 0 | MO COM LS => | 13.2
|  |  |  | VALOR DO BDI => | 22.94 |  | VALOR COM BDI => |  | 109.87
[6 empty] | QUANT. => | 161.65 | PREÇO TOTAL => | 17760.48
7.10 | CÓDIGO | BANCO | DESCRIÇÃO | TIPO |  | UND | QUANT. | VALOR UNIT | TOTAL
COMPOSIÇÃO | 3748 | ORSE | PISO EM ASSOALHO DE MADEIRA LEI CUMARU/IPÊ CHAMPAGNE - EXTRA, RÉGUAS MACHO E FÊMEA 20CM X 2CM, SOBRE RIPÃO 3,5CM X 5,5CM | PISOS DE MADEIRA |  | M² | 1 | 452.34 | 452.34
COMPOSIÇÃO AUXILIAR | 10549 | ORSE | ENCARGOS COMPLEMENTARES - SERVENTE | PROVISÓRIOS |  | H | 1 | 3.7 | 3.7
COMPOSIÇÃO AUXILIAR | 10551 | ORSE | ENCARGOS COMPLEMENTARES - CARPINTEIRO | PROVISÓRIOS |  | H | 1 | 3.59 | 3.59
INSUMO | 1765 | ORSE | ASSOALHO EM MADEIRA DE LEI, EM RÉGUAS MACHO E FÊMEA 20 X 2 CM, CUMARU/IPÊ CHAMPAGNE EXTRA M2 | 0 |  | M² | 1.05 | 358.72 | 376.65
INSUMO | 8876 | ORSE | RIPÃO MASSARANDUBA SERRADA 5,5CM X 3,5CM RIPÃO MASSARANDUBA SERRADA 5,5CM X 3,5CM M | 0 |  | M | 2.5 | 15.02 | 37.55
INSUMO | 00001213 | SINAPI | CARPINTEIRO DE FORMAS (HORISTA) | MÃO DE OBRA |  | H | 1 | 15 | 15
INSUMO | 00005067 | SINAPI | PREGO DE ACO POLIDO COM CABECA 16 X 24 (2 1/4 X 12) | MATERIAL |  | KG | 0.2 | 27.38 | 5.47
INSUMO | 00006111 | SINAPI | SERVENTE DE OBRAS | MÃO DE OBRA |  | H | 1 | 10.38 | 10.38
|  |  |  | MO SEM LS => | 25.38 | LS => | 0 | MO COM LS => | 25.38
|  |  |  | VALOR DO BDI => | 119.41 |  | VALOR COM BDI => |  | 571.75
[6 empty] | QUANT. => | 57.2 | PREÇO TOTAL => | 32704.1
7.11 | CÓDIGO | BANCO | DESCRIÇÃO | TIPO |  | UND | QUANT. | VALOR UNIT | TOTAL
COMPOSIÇÃO | 103946 | SINAPI | PLANTIO DE GRAMA ESMERALDA OU SÃO CARLOS OU CURITIBANA, EM PLACAS. AF_05/2022 | URBA - URBANIZAÇÃO |  | M² | 1 | 22.06 | 22.06
COMPOSIÇÃO AUXILIAR | 88316 | SINAPI | SERVENTE COM ENCARGOS COMPLEMENTARES | SEDI - SERVIÇOS DIVERSOS |  | H | 0.1564 | 15.66 | 2.44
COMPOSIÇÃO AUXILIAR | 88441 | SINAPI | JARDINEIRO COM ENCARGOS COMPLEMENTARES | SEDI - SERVIÇOS DIVERSOS |  | H | 0.0391 | 16.04 | 0.62
INSUMO | 00003322 | SINAPI | GRAMA ESMERALDA OU SAO CARLOS OU CURITIBANA, EM PLACAS, SEM PLANTIO | MATERIAL |  | M² | 1 | 19 | 19
|  |  |  | MO SEM LS => | 2.07 | LS => | 0 | MO COM LS => | 2.07
|  |  |  | VALOR DO BDI => | 5.82 |  | VALOR COM BDI => |  | 27.88
[6 empty] | QUANT. => | 163.45 | PREÇO TOTAL => | 4556.98
7.12 | CÓDIGO | BANCO | DESCRIÇÃO | TIPO |  | UND | QUANT. | VALOR UNIT | TOTAL
COMPOSIÇÃO | 6030 | ORSE | MÃO DE OBRA PARA ASSENTAMENTO DE LADRILHOS CERÂMICOS, INCLUSIVE CAMADA DE REGULARIZAÇÃO | CONVERSÃO INFOWORCA |  | M² | 1 | 25.91 | 25.91
COMPOSIÇÃO AUXILIAR | 10549 | ORSE | ENCARGOS COMPLEMENTARES - SERVENTE | PROVISÓRIOS |  | H | 0.523 | 3.7 | 1.93
COMPOSIÇÃO AUXILIAR | 10550 | ORSE | ENCARGOS COMPLEMENTARES - PEDREIRO | PROVISÓRIOS |  | H | 1 | 3.56 | 3.56
INSUMO | 00004750 | SINAPI | PEDREIRO (HORISTA) | MÃO DE OBRA |  | H | 1 | 15 | 15
INSUMO | 00006111 | SINAPI | SERVENTE DE OBRAS | MÃO DE OBRA |  | H | 0.523 | 10.38 | 5.42
|  |  |  | MO SEM LS => | 20.42 | LS => | 0 | MO COM LS => | 20.42
|  |  |  | VALOR DO BDI => | 6.84 |  | VALOR COM BDI => |  | 32.75
[6 empty] | QUANT. => | 40.24 | PREÇO TOTAL => | 1317.86
7.13 | CÓDIGO | BANCO | DESCRIÇÃO | TIPO |  | UND | QUANT. | VALOR UNIT | TOTAL
COMPOSIÇÃO | 11902 | ORSE | PISO TÁTIL ALERTA PINADO - ELEMENTOS EM ABS REVESTIDO DE INOX (100 PEÇAS/M) - REV 01_01/2022 | PAVIMENTAÇÕES EXTERNAS |  | M | 1 | 147.51 | 147.51
COMPOSIÇÃO AUXILIAR | 10549 | ORSE | ENCARGOS COMPLEMENTARES - SERVENTE | PROVISÓRIOS |  | H | 0.6 | 3.7 | 2.22
COMPOSIÇÃO AUXILIAR | 10550 | ORSE | ENCARGOS COMPLEMENTARES - PEDREIRO | PROVISÓRIOS |  | H | 0.5 | 3.56 | 1.78
INSUMO | 12743 | ORSE | COLA ESPECIAL PARA PISO TÁTIL INOX KG | 0 |  | KG | 0.13 | 69.56 | 9.04
INSUMO | 12729 | ORSE | PISO TÁTIL ALERTA PINADO- ELEMENTOS EM EM ABS REVESTIDO DE INOX (100 PEÇAS/M) M | 0 |  | M | 1 | 120.75 | 120.75
INSUMO | 00004750 | SINAPI | PEDREIRO (HORISTA) | MÃO DE OBRA |  | H | 0.5 | 15 | 7.5
INSUMO | 00006111 | SINAPI | SERVENTE DE OBRAS | MÃO DE OBRA |  | H | 0.6 | 10.38 | 6.22
|  |  |  | MO SEM LS => | 13.72 | LS => | 0 | MO COM LS => | 13.72
|  |  |  | VALOR DO BDI => | 38.94 |  | VALOR COM BDI => |  | 186.45
[6 empty] | QUANT. => | 79.25 | PREÇO TOTAL => | 14776.16
7.14 | CÓDIGO | BANCO | DESCRIÇÃO | TIPO |  | UND | QUANT. | VALOR UNIT | TOTAL
COMPOSIÇÃO | 11903 | ORSE | PISO TÁTIL DIRECIONAL PINADO - ELEMENTOS EM ABS REVESTIDO DE INOX (12 PEÇAS/M) - REV 01_01/2022 | PAVIMENTAÇÕES EXTERNAS |  | M | 1 | 160.43 | 160.43
COMPOSIÇÃO AUXILIAR | 10549 | ORSE | ENCARGOS COMPLEMENTARES - SERVENTE | PROVISÓRIOS |  | H | 0.6 | 3.7 | 2.22
COMPOSIÇÃO AUXILIAR | 10550 | ORSE | ENCARGOS COMPLEMENTARES - PEDREIRO | PROVISÓRIOS |  | H | 0.5 | 3.56 | 1.78
INSUMO | 12728 | ORSE | PISO TÁTIL DIRECIONAL PINADO - ELEMENTOS EM ABS REVESTIDO DE INOX (12 PEÇAS/M) M | 0 |  | M | 1 | 133.67 | 133.67
INSUMO | 12743 | ORSE | COLA ESPECIAL PARA PISO TÁTIL INOX KG | 0 |  | KG | 0.13 | 69.56 | 9.04
INSUMO | 00004750 | SINAPI | PEDREIRO (HORISTA) | MÃO DE OBRA |  | H | 0.5 | 15 | 7.5
INSUMO | 00006111 | SINAPI | SERVENTE DE OBRAS | MÃO DE OBRA |  | H | 0.6 | 10.38 | 6.22
|  |  |  | MO SEM LS => | 13.72 | LS => | 0 | MO COM LS => | 13.72
|  |  |  | VALOR DO BDI => | 42.35 |  | VALOR COM BDI => |  | 202.78
[6 empty] | QUANT. => | 242.25 | PREÇO TOTAL => | 49123.45
7.15 | CÓDIGO | BANCO | DESCRIÇÃO | TIPO |  | UND | QUANT. | VALOR UNIT | TOTAL
COMPOSIÇÃO | 94963 | SINAPI | CONCRETO FCK = 15MPA, TRAÇO 1:3,4:3,5 (EM MASSA SECA DE CIMENTO/ AREIA MÉDIA/ BRITA 1) - PREPARO MECÂNICO COM BETONEIRA 400 L. AF_05/2021 | FUES - FUNDAÇÕES E ESTRUTURAS |  | M³ | 1 | 382.95 | 382.95
COMPOSIÇÃO AUXILIAR | 88316 | SINAPI | SERVENTE COM ENCARGOS COMPLEMENTARES | SEDI - SERVIÇOS DIVERSOS |  | H | 2.3275 | 15.66 | 36.44
COMPOSIÇÃO AUXILIAR | 88377 | SINAPI | OPERADOR DE BETONEIRA ESTACIONÁRIA/MISTURADOR COM ENCARGOS COMPLEMENTARES | SEDI - SERVIÇOS DIVERSOS |  | H | 1.4695 | 14.87 | 21.85
COMPOSIÇÃO AUXILIAR | 88830 | SINAPI | BETONEIRA CAPACIDADE NOMINAL DE 400 L, CAPACIDADE DE MISTURA 280 L, MOTOR ELÉTRICO TRIFÁSICO POTÊNCIA DE 2 CV, SEM CARREGADOR - CHP DIURNO. AF_10/2014 | CHOR - CUSTOS HORÁRIOS DE MÁQUINAS E EQUIPAMENTOS |  | CHP | 0.7563 | 1.91 | 1.44
COMPOSIÇÃO AUXILIAR | 88831 | SINAPI | BETONEIRA CAPACIDADE NOMINAL DE 400 L, CAPACIDADE DE MISTURA 280 L, MOTOR ELÉTRICO TRIFÁSICO POTÊNCIA DE 2 CV, SEM CARREGADOR - CHI DIURNO. AF_10/2014 | CHOR - CUSTOS HORÁRIOS DE MÁQUINAS E EQUIPAMENTOS |  | CHI | 0.7131 | 0.35 | 0.24
INSUMO | 00000370 | SINAPI | AREIA MEDIA - POSTO JAZIDA/FORNECEDOR (RETIRADO NA JAZIDA, SEM TRANSPORTE) | MATERIAL |  | M³ | 0.8046 | 90 | 72.41
INSUMO | 00001379 | SINAPI | CIMENTO PORTLAND COMPOSTO CP II-32 | MATERIAL |  | KG | 273.063 | 0.77 | 210.25
INSUMO | 00004721 | SINAPI | PEDRA BRITADA N. 1 (9,5 A 19 MM) POSTO PEDREIRA/FORNECEDOR, SEM FRETE | MATERIAL |  | M³ | 0.5792 | 69.63 | 40.32
|  |  |  | MO SEM LS => | 40.52 | LS => | 0 | MO COM LS => | 40.52
|  |  |  | VALOR DO BDI => | 101.09 |  | VALOR COM BDI => |  | 484.04
[6 empty] | QUANT. => | 0.12 | PREÇO TOTAL => | 58.08
7.16 | CÓDIGO | BANCO | DESCRIÇÃO | TIPO |  | UND | QUANT. | VALOR UNIT | TOTAL
COMPOSIÇÃO | 0000187 | PRÓPRIO | RODAPÉ VINILICO H=10 CM | PISO - PISOS |  | M | 1 | 55.29 | 55.29
COMPOSIÇÃO AUXILIAR | 88309 | SINAPI | PEDREIRO COM ENCARGOS COMPLEMENTARES | SEDI - SERVIÇOS DIVERSOS |  | H | 0.3 | 20.54 | 6.16
COMPOSIÇÃO AUXILIAR | 88316 | SINAPI | SERVENTE COM ENCARGOS COMPLEMENTARES | SEDI - SERVIÇOS DIVERSOS |  | H | 0.1 | 15.66 | 1.56
INSUMO | 00004791 | SINAPI | ADESIVO ACRILICO DE BASE AQUOSA / COLA DE CONTATO | MATERIAL |  | KG | 0.1 | 28.56 | 2.85
INSUMO | 00004804 | SINAPI | RODAPE PLANO PARA PISO VINILICO, H = 5 CM | MATERIAL |  | M | 2 | 22.36 | 44.72
|  |  |  | MO SEM LS => | 5.64 | LS => | 0 | MO COM LS => | 5.64
|  |  |  | VALOR DO BDI => | 14.59 |  | VALOR COM BDI => |  | 69.88
[6 empty] | QUANT. => | 493.83 | PREÇO TOTAL => | 34508.84
7.17 | CÓDIGO | BANCO | DESCRIÇÃO | TIPO |  | UND | QUANT. | VALOR UNIT | TOTAL
COMPOSIÇÃO | 2255 | ORSE | RODAPÉ MADEIRA 10 X 1,5 CM, INCLUSIVE CHAPUZES 7 X 7 X 2,5 CM | SOLEIRAS E RODAPÉS |  | M | 1 | 26.53 | 26.53
COMPOSIÇÃO AUXILIAR | 10549 | ORSE | ENCARGOS COMPLEMENTARES - SERVENTE | PROVISÓRIOS |  | H | 0.4 | 3.7 | 1.48
COMPOSIÇÃO AUXILIAR | 10551 | ORSE | ENCARGOS COMPLEMENTARES - CARPINTEIRO | PROVISÓRIOS |  | H | 0.4 | 3.59 | 1.43
INSUMO | 583 | ORSE | CHAPUZ DE MADEIRA 7X7X2,5CM, P/FIXAÇÃO DE ESQUADRIAS OU RODAPÉ UN | 0 |  | UN | 2 | 1 | 2
INSUMO | 1987 | ORSE | RODAPÉ MADEIRA, 10 X 1,5CM M | 0 |  | M | 1.03 | 10.99 | 11.31
INSUMO | 00001213 | SINAPI | CARPINTEIRO DE FORMAS (HORISTA) | MÃO DE OBRA |  | H | 0.4 | 15 | 6
INSUMO | 00005067 | SINAPI | PREGO DE ACO POLIDO COM CABECA 16 X 24 (2 1/4 X 12) | MATERIAL |  | KG | 0.006 | 27.38 | 0.16
INSUMO | 00006111 | SINAPI | SERVENTE DE OBRAS | MÃO DE OBRA |  | H | 0.4 | 10.38 | 4.15
|  |  |  | MO SEM LS => | 10.15 | LS => | 0 | MO COM LS => | 10.15
|  |  |  | VALOR DO BDI => | 7 |  | VALOR COM BDI => |  | 33.53
[6 empty] | QUANT. => | 39.48 | PREÇO TOTAL => | 1323.76
7.18 | CÓDIGO | BANCO | DESCRIÇÃO | TIPO |  | UND | QUANT. | VALOR UNIT | TOTAL
COMPOSIÇÃO | 10354 | ORSE | FORNECIMENTO E INSTALAÇÃO DE RODAPÉ DE POLIESTIRENO, COM PVC, SANTA LUZIA, REF. 480, BRANCO, 15 CM | SOLEIRAS E RODAPÉS |  | M | 1 | 45.6 | 45.6
INSUMO | 11134 | ORSE | RODAPÉ DE POLIESTIRENO, COM PVC, SANTA LUZIA, REF. 480, BRANCO, 15 CM - FORNECIMENTO E INSTALAÇÃO M | 0 |  | M | 1 | 45.6 | 45.6
|  |  |  | MO SEM LS => | 0 | LS => | 0 | MO COM LS => | 0
|  |  |  | VALOR DO BDI => | 12.03 |  | VALOR COM BDI => |  | 57.63
[6 empty] | QUANT. => | 372.15 | PREÇO TOTAL => | 21447
8 |  |  | REVESTIMENTOS | [5 empty] | 385534.01
8.1 |  |  | PAREDES E PAINÉIS | [5 empty] | 314789.31
8.1.1 | CÓDIGO | BANCO | DESCRIÇÃO | TIPO |  | UND | QUANT. | VALOR UNIT | TOTAL
COMPOSIÇÃO | 87878 | SINAPI | CHAPISCO APLICADO EM ALVENARIAS E ESTRUTURAS DE CONCRETO INTERNAS, COM COLHER DE PEDREIRO. ARGAMASSA TRAÇO 1:3 COM PREPARO MANUAL. AF_10/2022 | REVE - REVESTIMENTO E TRATAMENTO DE SUPERFÍCIES |  | M² | 1 | 3.93 | 3.93
COMPOSIÇÃO AUXILIAR | 87377 | SINAPI | ARGAMASSA TRAÇO 1:3 (EM VOLUME DE CIMENTO E AREIA GROSSA ÚMIDA) PARA CHAPISCO CONVENCIONAL, PREPARO MANUAL. AF_08/2019 | SEDI - SERVIÇOS DIVERSOS |  | M³ | 0.0037 | 583.68 | 2.15
COMPOSIÇÃO AUXILIAR | 88309 | SINAPI | PEDREIRO COM ENCARGOS COMPLEMENTARES | SEDI - SERVIÇOS DIVERSOS |  | H | 0.0681 | 20.54 | 1.39
COMPOSIÇÃO AUXILIAR | 88316 | SINAPI | SERVENTE COM ENCARGOS COMPLEMENTARES | SEDI - SERVIÇOS DIVERSOS |  | H | 0.0255 | 15.66 | 0.39
|  |  |  | MO SEM LS => | 1.74 | LS => | 0 | MO COM LS => | 1.74
|  |  |  | VALOR DO BDI => | 1.03 |  | VALOR COM BDI => |  | 4.96
[6 empty] | QUANT. => | 4333.29 | PREÇO TOTAL => | 21493.11
8.1.2 | CÓDIGO | BANCO | DESCRIÇÃO | TIPO |  | UND | QUANT. | VALOR UNIT | TOTAL
COMPOSIÇÃO | 87885 | SINAPI | CHAPISCO APLICADO NO TETO OU EM ALVENARIA E ESTRUTURA, COM ROLO PARA TEXTURA ACRÍLICA. ARGAMASSA INDUSTRIALIZADA COM PREPARO EM MISTURADOR 300 KG. AF_10/2022 | REVE - REVESTIMENTO E TRATAMENTO DE SUPERFÍCIES |  | M² | 1 | 8.73 | 8.73
COMPOSIÇÃO AUXILIAR | 87393 | SINAPI | ARGAMASSA INDUSTRIALIZADA PARA CHAPISCO ROLADO, PREPARO COM MISTURADOR DE EIXO HORIZONTAL DE 300 KG. AF_08/2019 | SEDI - SERVIÇOS DIVERSOS |  | M³ | 0.0015 | 5150.95 | 7.72
COMPOSIÇÃO AUXILIAR | 88309 | SINAPI | PEDREIRO COM ENCARGOS COMPLEMENTARES | SEDI - SERVIÇOS DIVERSOS |  | H | 0.0389 | 20.54 | 0.79
COMPOSIÇÃO AUXILIAR | 88316 | SINAPI | SERVENTE COM ENCARGOS COMPLEMENTARES | SEDI - SERVIÇOS DIVERSOS |  | H | 0.0146 | 15.66 | 0.22
|  |  |  | MO SEM LS => | 0.81 | LS => | 0 | MO COM LS => | 0.81
|  |  |  | VALOR DO BDI => | 2.3 |  | VALOR COM BDI => |  | 11.03
[6 empty] | QUANT. => | 467.94 | PREÇO TOTAL => | 5161.37
8.1.3 | CÓDIGO | BANCO | DESCRIÇÃO | TIPO |  | UND | QUANT. | VALOR UNIT | TOTAL
COMPOSIÇÃO | 87536 | SINAPI | EMBOÇO, PARA RECEBIMENTO DE CERÂMICA, EM ARGAMASSA TRAÇO 1:2:8, PREPARO MANUAL, APLICADO MANUALMENTE EM FACES INTERNAS DE PAREDES, PARA AMBIENTE COM ÁREA MAIOR QUE 10M2, ESPESSURA DE 20MM, COM EXECUÇÃO DE TALISCAS. AF_06/2014 | REVE - REVESTIMENTO E TRATAMENTO DE SUPERFÍCIES |  | M² | 1 | 31.45 | 31.45
COMPOSIÇÃO AUXILIAR | 87369 | SINAPI | ARGAMASSA TRAÇO 1:2:8 (EM VOLUME DE CIMENTO, CAL E AREIA MÉDIA ÚMIDA) PARA EMBOÇO/MASSA ÚNICA/ASSENTAMENTO DE ALVENARIA DE VEDAÇÃO, PREPARO MANUAL. AF_08/2019 | SEDI - SERVIÇOS DIVERSOS |  | M³ | 0.0376 | 612.9 | 23.04
COMPOSIÇÃO AUXILIAR | 88309 | SINAPI | PEDREIRO COM ENCARGOS COMPLEMENTARES | SEDI - SERVIÇOS DIVERSOS |  | H | 0.32 | 20.54 | 6.57
COMPOSIÇÃO AUXILIAR | 88316 | SINAPI | SERVENTE COM ENCARGOS COMPLEMENTARES | SEDI - SERVIÇOS DIVERSOS |  | H | 0.118 | 15.66 | 1.84
|  |  |  | MO SEM LS => | 10.54 | LS => | 0 | MO COM LS => | 10.54
|  |  |  | VALOR DO BDI => | 8.3 |  | VALOR COM BDI => |  | 39.75
[6 empty] | QUANT. => | 584.54 | PREÇO TOTAL => | 23235.46
8.1.4 | CÓDIGO | BANCO | DESCRIÇÃO | TIPO |  | UND | QUANT. | VALOR UNIT | TOTAL
COMPOSIÇÃO | 1908 | ORSE | REBOCO OU EMBOÇO EXTERNO, DE PAREDE, COM ARGAMASSA TRAÇO T5 - 1:2:8 (CIMENTO / CAL / AREIA), ESPESSURA 2,0 CM | ARGAMASSAS |  | M² | 1 | 29.72 | 29.72
COMPOSIÇÃO AUXILIAR | 10549 | ORSE | ENCARGOS COMPLEMENTARES - SERVENTE | PROVISÓRIOS |  | H | 0.6 | 3.7 | 2.22
COMPOSIÇÃO AUXILIAR | 10550 | ORSE | ENCARGOS COMPLEMENTARES - PEDREIRO | PROVISÓRIOS |  | H | 0.6 | 3.56 | 2.13
COMPOSIÇÃO AUXILIAR | 3308 | ORSE | ARGAMASSA EM VOLUME - CIMENTO, CAL E AREIA TRAÇO T-5 (1:2:8) - 1 SACO CIMENTO 50 KG / 2 SACOS CAL 20 KG / 8 PADIOLAS DE AREIA DIM 0.35 X 0.45 X 0.13 M - CONFECÇÃO MECÂNICA E TRANSPORTE | CONVERSÃO INFOWORCA |  | M³ | 0.02 | 507.52 | 10.15
INSUMO | 00004750 | SINAPI | PEDREIRO (HORISTA) | MÃO DE OBRA |  | H | 0.6 | 15 | 9
INSUMO | 00006111 | SINAPI | SERVENTE DE OBRAS | MÃO DE OBRA |  | H | 0.6 | 10.38 | 6.22
|  |  |  | MO SEM LS => | 16.05 | LS => | 0 | MO COM LS => | 16.05
|  |  |  | VALOR DO BDI => | 7.84 |  | VALOR COM BDI => |  | 37.56
[6 empty] | QUANT. => | 1582.1 | PREÇO TOTAL => | 59423.67
8.1.5 | CÓDIGO | BANCO | DESCRIÇÃO | TIPO |  | UND | QUANT. | VALOR UNIT | TOTAL
COMPOSIÇÃO | 3315 | ORSE | REBOCO OU EMBOÇO INTERNO, DE TETO, COM ARGAMASSA TRAÇO T6 - 1:2:10 (CIMENTO / CAL / AREIA), ESPESSURA 1,5 CM | CONVERSÃO INFOWORCA |  | M² | 1 | 29.49 | 29.49
COMPOSIÇÃO AUXILIAR | 10549 | ORSE | ENCARGOS COMPLEMENTARES - SERVENTE | PROVISÓRIOS |  | H | 0.7 | 3.7 | 2.59
COMPOSIÇÃO AUXILIAR | 10550 | ORSE | ENCARGOS COMPLEMENTARES - PEDREIRO | PROVISÓRIOS |  | H | 0.7 | 3.56 | 2.49
COMPOSIÇÃO AUXILIAR | 3309 | ORSE | ARGAMASSA CIMENTO, CAL E AREIA TRAÇO T-6 (1:2:10) - 1 SACO CIMENTO DE 50 KG / 2 SACOS DE CAL DE 20 KG / 10 PADIOLAS DE AREIA GROSSA DIM 0.35 X 0.45 X 0.13 M - CONFECÇÃO MECÂNICA E TRANSPORTE | CONVERSÃO INFOWORCA |  | M³ | 0.015 | 443.94 | 6.65
INSUMO | 00004750 | SINAPI | PEDREIRO (HORISTA) | MÃO DE OBRA |  | H | 0.7 | 15 | 10.5
INSUMO | 00006111 | SINAPI | SERVENTE DE OBRAS | MÃO DE OBRA |  | H | 0.7 | 10.38 | 7.26
|  |  |  | MO SEM LS => | 18.38 | LS => | 0 | MO COM LS => | 18.38
|  |  |  | VALOR DO BDI => | 7.78 |  | VALOR COM BDI => |  | 37.27
[6 empty] | QUANT. => | 467.94 | PREÇO TOTAL => | 17440.12
8.1.6 | CÓDIGO | BANCO | DESCRIÇÃO | TIPO |  | UND | QUANT. | VALOR UNIT | TOTAL
COMPOSIÇÃO | 12442 | ORSE | REVESTIMENTO CERÂMICO PARA PISO OU PAREDE, 90 X 90 CM, PORCELANATO, ESMALTADO, POLIDO, LINHA MUNARI CIMENTO, ELIANE OU SIMILAR, APLICADO COM ARGAMASSA INDUSTRIALIZADA AC-III, REJUNTADO, EXCLUSIVE REGULARIZAÇÃO DE BASE OU EMBOÇO - REV - 03 - 60X120 DOLMEN CINZA ACETINADO | AZULEJOS E CERÂMICAS |  | M² | 1 | 216.1 | 216.1
COMPOSIÇÃO AUXILIAR | 10549 | ORSE | ENCARGOS COMPLEMENTARES - SERVENTE | PROVISÓRIOS |  | H | 0.45 | 3.7 | 1.66
COMPOSIÇÃO AUXILIAR | 10550 | ORSE | ENCARGOS COMPLEMENTARES - PEDREIRO | PROVISÓRIOS |  | H | 0.55 | 3.56 | 1.95
COMPOSIÇÃO AUXILIAR | 4303 | ORSE | ARGAMASSA INDUSTRIALIZADA AC-III, VOTOMASSA OU SIMILAR | ARGAMASSAS |  | KG | 4.5 | 1.94 | 8.73
INSUMO | 13255 | ORSE | CERÂMICA 90 X 90CM, PORCELANATO, ELIANE, LINHA MUNARI CIMENTO POLIDO OU SIMILAR M2 | 0 |  | M² | 1.05 | 146.85 | 154.19
INSUMO | 00004750 | SINAPI | PEDREIRO (HORISTA) | MÃO DE OBRA |  | H | 0.55 | 15 | 8.25
INSUMO | 00006111 | SINAPI | SERVENTE DE OBRAS | MÃO DE OBRA |  | H | 0.45 | 10.38 | 4.67
INSUMO | 00037329 | SINAPI | REJUNTE EPOXI, QUALQUER COR | MATERIAL |  | KG | 0.38 | 96.46 | 36.65
|  |  |  | MO SEM LS => | 13.23 | LS => | 0 | MO COM LS => | 13.23
|  |  |  | VALOR DO BDI => | 57.05 |  | VALOR COM BDI => |  | 273.15
[6 empty] | QUANT. => | 231.67 | PREÇO TOTAL => | 63280.66
8.1.7 | CÓDIGO | BANCO | DESCRIÇÃO | TIPO |  | UND | QUANT. | VALOR UNIT | TOTAL
COMPOSIÇÃO | 7767 | ORSE | REVESTIMENTO CERÂMICO PARA PISO OU PAREDE, 60 X 60 CM, LINHA BIANCO PLUS POLIDO (PORCELANATO), COR BEGE, ELIANE OU SIMILAR, APLICADO COM ARGAMASSA INDUSTRIALIZADA AC-III, REJUNTADO COM EPOXI, EXCLUSIVE REGULARIZAÇÃO DE BASE OU EMBOÇO - DOLMEN CINZA ACETINADO 60X60 | AZULEJOS E CERÂMICAS |  | M² | 1 | 105.87 | 105.87
COMPOSIÇÃO AUXILIAR | 10549 | ORSE | ENCARGOS COMPLEMENTARES - SERVENTE | PROVISÓRIOS |  | H | 0.45 | 3.7 | 1.66
COMPOSIÇÃO AUXILIAR | 10550 | ORSE | ENCARGOS COMPLEMENTARES - PEDREIRO | PROVISÓRIOS |  | H | 0.55 | 3.56 | 1.95
COMPOSIÇÃO AUXILIAR | 4303 | ORSE | ARGAMASSA INDUSTRIALIZADA AC-III, VOTOMASSA OU SIMILAR | ARGAMASSAS |  | KG | 4 | 1.94 | 7.76
INSUMO | 7404 | ORSE | REJUNTE COM ARGAMASSA EPÓXI P/REVESTIMENTOS CERÂMICOS, PORCELANATOS E PEDRAS ESPECIAIS, KIT EPÓXI FINO TOQUE, PORTOKOLL OU SIMILAR KG | 0 |  | KG | 0.11 | 41.83 | 4.6
INSUMO | 7403 | ORSE | CERÂMICA 60 X 60 CM, ELIANE, COR BEGE, LINHA BIANCO PLUS POLIDO (PORCELANATO) OU SIMILAR M2 | 0 |  | M² | 1.05 | 73.32 | 76.98
INSUMO | 00004750 | SINAPI | PEDREIRO (HORISTA) | MÃO DE OBRA |  | H | 0.55 | 15 | 8.25
INSUMO | 00006111 | SINAPI | SERVENTE DE OBRAS | MÃO DE OBRA |  | H | 0.45 | 10.38 | 4.67
|  |  |  | MO SEM LS => | 13.2 | LS => | 0 | MO COM LS => | 13.2
|  |  |  | VALOR DO BDI => | 27.94 |  | VALOR COM BDI => |  | 133.81
[6 empty] | QUANT. => | 121.35 | PREÇO TOTAL => | 16237.84
8.1.8 | CÓDIGO | BANCO | DESCRIÇÃO | TIPO |  | UND | QUANT. | VALOR UNIT | TOTAL
COMPOSIÇÃO | 12443 | ORSE | REVESTIMENTO CERÂMICO PARA PAREDE, 10 X 20 CM, BRILHANTE, ELIANE, LINHA METRÔ WHITE, APLICADO COM ARGAMASSA INDUSTRIALIZADA AC-II, REJUNTADO, EXCLUSIVE REGULARIZAÇÃO DE BASE OU EMBOÇO | AZULEJOS E CERÂMICAS |  | M² | 1 | 176.73 | 176.73
COMPOSIÇÃO AUXILIAR | 10549 | ORSE | ENCARGOS COMPLEMENTARES - SERVENTE | PROVISÓRIOS |  | H | 0.34 | 3.7 | 1.25
COMPOSIÇÃO AUXILIAR | 10550 | ORSE | ENCARGOS COMPLEMENTARES - PEDREIRO | PROVISÓRIOS |  | H | 0.4 | 3.56 | 1.42
COMPOSIÇÃO AUXILIAR | 3407 | ORSE | ARGAMASSA INDUSTRIALIZADA AC-II, VOTOMASSA OU SIMILAR | ARGAMASSAS |  | KG | 4 | 1.21 | 4.84
INSUMO | 2540 | ORSE | REJUNTE COLORIDO FLEXIVEL PARA REVESTIMENTOS CERÂMICOS KG | 0 |  | KG | 0.66 | 3.5 | 2.31
INSUMO | 13254 | ORSE | CERÂMICA 10 X 20 CM, BRILHANTE, ELIANE, LINHA METRÔ WHITE OU SIMILAR CERÂMICA 10 X 20 CM, BRILHANTE, ELIANE, LINHA METRÔ WHITE OU SIMILAR M2 | 0 |  | M² | 1.05 | 149.9 | 157.39
INSUMO | 00004750 | SINAPI | PEDREIRO (HORISTA) | MÃO DE OBRA |  | H | 0.4 | 15 | 6
INSUMO | 00006111 | SINAPI | SERVENTE DE OBRAS | MÃO DE OBRA |  | H | 0.34 | 10.38 | 3.52
|  |  |  | MO SEM LS => | 9.8 | LS => | 0 | MO COM LS => | 9.8
|  |  |  | VALOR DO BDI => | 46.65 |  | VALOR COM BDI => |  | 223.38
[6 empty] | QUANT. => | 39.86 | PREÇO TOTAL => | 8903.92
8.1.9 | CÓDIGO | BANCO | DESCRIÇÃO | TIPO |  | UND | QUANT. | VALOR UNIT | TOTAL
COMPOSIÇÃO | 12816 | ORSE | PLACA CIMENTÍCIA E =10MM, PARA FECHAMENTO DA FACHADA (1 LADO/FACE), JUNTAS APARENTES, FIXADA EM ESTRUTURA METALICA, EXCLUSIVE ESTA (FORNECIMENTO E ASSENTAMENTO) | REVESTIMENTOS EM LAMINADOS |  | M² | 1 | 110.34 | 110.34
COMPOSIÇÃO AUXILIAR | 10549 | ORSE | ENCARGOS COMPLEMENTARES - SERVENTE | PROVISÓRIOS |  | H | 0.7 | 3.7 | 2.59
COMPOSIÇÃO AUXILIAR | 10551 | ORSE | ENCARGOS COMPLEMENTARES - CARPINTEIRO | PROVISÓRIOS |  | H | 0.7 | 3.59 | 2.51
INSUMO | 13552 | ORSE | CORDÃO DELIMITADOR PARA JUNTA DE PLACA CIMENTÍCIA M | 0 |  | M | 1.25 | 0.29 | 0.36
INSUMO | 13553 | ORSE | ADESIVO SELANTE IMPERMEÁVEL PU SELAMAX BRASILIT OU SIMILAR KG | 0 |  | KG | 0.038 | 71.49 | 2.71
INSUMO | 13531 | ORSE | PARAFUSO 4,2 X 32MM, AUTO-BROCANTE COM ASA UN | 0 |  | UN | 15 | 0.25 | 3.75
INSUMO | 00001214 | SINAPI | CARPINTEIRO DE ESQUADRIAS (HORISTA) | MÃO DE OBRA |  | H | 0.7 | 14.28 | 9.99
INSUMO | 00006111 | SINAPI | SERVENTE DE OBRAS | MÃO DE OBRA |  | H | 0.7 | 10.38 | 7.26
INSUMO | 00011062 | SINAPI | PLACA CIMENTICIA LISA E = 10 MM, DE 1,20 X *2,50* M (SEM AMIANTO) | MATERIAL |  | M² | 1.05 | 77.31 | 81.17
|  |  |  | MO SEM LS => | 17.25 | LS => | 0 | MO COM LS => | 17.25
|  |  |  | VALOR DO BDI => | 29.12 |  | VALOR COM BDI => |  | 139.46
[6 empty] | QUANT. => | 134.03 | PREÇO TOTAL => | 18691.82
8.1.10 | CÓDIGO | BANCO | DESCRIÇÃO | TIPO |  | UND | QUANT. | VALOR UNIT | TOTAL
COMPOSIÇÃO | 4624 | ORSE | REVESTIMENTO CERÂMICO PARA PAREDE, 5 X 15 CM, LINHA BRICK GOLD, PORTOBELLO OU SIMILAR, APLICADO COM ARGAMASSA INDUSTRIALIZADA AC-I, REJUNTADO, EXCLUSIVE REGULARIZAÇÃO DE BASE OU EMBOÇO | AZULEJOS E CERÂMICAS |  | M² | 1 | 82.27 | 82.27
COMPOSIÇÃO AUXILIAR | 10549 | ORSE | ENCARGOS COMPLEMENTARES - SERVENTE | PROVISÓRIOS |  | H | 0.34 | 3.7 | 1.25
COMPOSIÇÃO AUXILIAR | 10550 | ORSE | ENCARGOS COMPLEMENTARES - PEDREIRO | PROVISÓRIOS |  | H | 0.4 | 3.56 | 1.42
INSUMO | 2540 | ORSE | REJUNTE COLORIDO FLEXIVEL PARA REVESTIMENTOS CERÂMICOS KG | 0 |  | KG | 0.45 | 3.5 | 1.57
INSUMO | 4267 | ORSE | CERÂMICA 5 X 15 CM, PORTOBELLO, LINHA BRICK GOLD, OU SIMILAR M² | 0 |  | M² | 1.05 | 61.61 | 64.69
INSUMO | 00000371 | SINAPI | ARGAMASSA INDUSTRIALIZADA MULTIUSO, PARA REVESTIMENTO INTERNO E EXTERNO E ASSENTAMENTO DE BLOCOS DIVERSOS | MATERIAL |  | KG | 4.5 | 0.85 | 3.82
INSUMO | 00004750 | SINAPI | PEDREIRO (HORISTA) | MÃO DE OBRA |  | H | 0.4 | 15 | 6
INSUMO | 00006111 | SINAPI | SERVENTE DE OBRAS | MÃO DE OBRA |  | H | 0.34 | 10.38 | 3.52
|  |  |  | MO SEM LS => | 9.52 | LS => | 0 | MO COM LS => | 9.52
|  |  |  | VALOR DO BDI => | 21.71 |  | VALOR COM BDI => |  | 103.98
[6 empty] | QUANT. => | 191.66 | PREÇO TOTAL => | 19928.8
8.1.11 | CÓDIGO | BANCO | DESCRIÇÃO | TIPO |  | UND | QUANT. | VALOR UNIT | TOTAL
COMPOSIÇÃO | 8858 | ORSE | PAINEL RIPADO - REVESTIMENTO COM CHAPA EM FÓRMICA PADRÃO MADEIRADO, MEL LINHEIRO, REF.:M814, ACABAMENTO TX OU SIMILAR, COLADA C/ FORMICOLA OU SIMILAR, DIRETAMENTE SOBRE EMBOÇO | REVESTIMENTOS EM LAMINADOS |  | M² | 1 | 142.76 | 142.76
COMPOSIÇÃO AUXILIAR | 10549 | ORSE | ENCARGOS COMPLEMENTARES - SERVENTE | PROVISÓRIOS |  | H | 0.8 | 3.7 | 2.96
COMPOSIÇÃO AUXILIAR | 10551 | ORSE | ENCARGOS COMPLEMENTARES - CARPINTEIRO | PROVISÓRIOS |  | H | 0.8 | 3.59 | 2.87
INSUMO | 9134 | ORSE | FÓRMICA PADRÃO MADEIRADO, MEL LINHEIRO, REF.:M814, ACABAMENTO TX OU SIMILAR M2 | MATERIAL |  | M² | 1.1 | 96.02 | 105.62
INSUMO | 00001213 | SINAPI | CARPINTEIRO DE FORMAS (HORISTA) | MÃO DE OBRA |  | H | 0.8 | 15 | 12
INSUMO | 00001339 | SINAPI | COLA A BASE DE RESINA SINTETICA PARA CHAPA DE LAMINADO MELAMINICO | MATERIAL |  | KG | 0.2 | 55.07 | 11.01
INSUMO | 00006111 | SINAPI | SERVENTE DE OBRAS | MÃO DE OBRA |  | H | 0.8 | 10.38 | 8.3
|  |  |  | MO SEM LS => | 20.3 | LS => | 0 | MO COM LS => | 20.3
|  |  |  | VALOR DO BDI => | 37.68 |  | VALOR COM BDI => |  | 180.44
[6 empty] | QUANT. => | 39.03 | PREÇO TOTAL => | 7042.57
8.1.12 | CÓDIGO | BANCO | DESCRIÇÃO | TIPO |  | UND | QUANT. | VALOR UNIT | TOTAL
COMPOSIÇÃO | 112690 | SBC | PAINEL EM CHAPA METÁLICA - BRISE METALICO DE ALUMINIO | ESQUADRIAS DE ALUMINIO |  | M² | 1 | 572.15 | 572.15
COMPOSIÇÃO AUXILIAR | 88243 | SINAPI | AJUDANTE ESPECIALIZADO COM ENCARGOS COMPLEMENTARES | SEDI - SERVIÇOS DIVERSOS |  | H | 1.786 | 16.33 | 29.16
COMPOSIÇÃO AUXILIAR | 88315 | SINAPI | SERRALHEIRO COM ENCARGOS COMPLEMENTARES | SEDI - SERVIÇOS DIVERSOS |  | H | 1.78 | 21.91 | 38.99
INSUMO | 015927 | SBC | BRISE METALICO DE ALUMINIO, REF. B57, BRANCO NIEVE 7000 HUNTER DOUGLAS | MATERIAL |  | M² | 1.05 | 480 | 504
|  |  |  | MO SEM LS => | 49.78 | LS => | 0 | MO COM LS => | 49.78
|  |  |  | VALOR DO BDI => | 151.04 |  | VALOR COM BDI => |  | 723.19
[6 empty] | QUANT. => | 74.6 | PREÇO TOTAL => | 53949.97
8.2 |  |  | TETO | [5 empty] | 70744.7
8.2.1 | CÓDIGO | BANCO | DESCRIÇÃO | TIPO |  | UND | QUANT. | VALOR UNIT | TOTAL
COMPOSIÇÃO | 12024 | ORSE | FORRO ACÚSTICO EM PLACAS DE FIBRA MINERAL 1250X625X15MM, ABSORÇÃO SONORA NRC = 0,55, REFLEXÃO LUZ = 0,86, MARCA ARMSTRONG, REF. GEORGIAN, OU SIMILAR, RESIST. FOGO: CLASSE A, INSTALADO SOBRE PERFÍS METÁLICOS | FORROS |  | M² | 1 | 70 | 70
INSUMO | 1015 | ORSE | FORRO ACÚSTICO EM PLACAS DE FIBRA MINERAL DIM.1250X625X15MM, ABSORÇÃO SONORA NRC = 0,55, REFLEXÃO LUZ = 0,86, MARCA ARMSTRONG, REF. GEORGIAN, OU SIMILAR, RESIST. FOGO: CLASSE A, INSTALADO SOBRE PERFÍS METÁLICOS M2 | 0 |  | M² | 1 | 70 | 70
|  |  |  | MO SEM LS => | 0 | LS => | 0 | MO COM LS => | 0
|  |  |  | VALOR DO BDI => | 18.48 |  | VALOR COM BDI => |  | 88.48
[6 empty] | QUANT. => | 355.32 | PREÇO TOTAL => | 31438.71
8.2.2 | CÓDIGO | BANCO | DESCRIÇÃO | TIPO |  | UND | QUANT. | VALOR UNIT | TOTAL
COMPOSIÇÃO | 96486 | SINAPI | FORRO DE PVC, LISO, PARA AMBIENTES COMERCIAIS, INCLUSIVE ESTRUTURA DE FIXAÇÃO - FORRO VINÍLICO COR MADEIRADA | REVE - REVESTIMENTO E TRATAMENTO DE SUPERFÍCIES |  | M² | 1 | 102.49 | 102.49
COMPOSIÇÃO AUXILIAR | 88278 | SINAPI | MONTADOR DE ESTRUTURA METÁLICA COM ENCARGOS COMPLEMENTARES | SEDI - SERVIÇOS DIVERSOS |  | H | 0.4994 | 15.54 | 7.76
INSUMO | 00036225 | SINAPI | FORRO DE PVC LISO, BRANCO, REGUA DE 20 CM, ESPESSURA DE 8 MM A 10 MM, COMPRIMENTO 6 M (SEM COLOCACAO) | MATERIAL |  | M² | 1.0956 | 45.62 | 49.98
INSUMO | 00039427 | SINAPI | PERFIL CANALETA, FORMATO C, EM ACO ZINCADO, PARA ESTRUTURA FORRO DRYWALL, E = 0,5 MM, *46 X 18* (L X H), COMPRIMENTO 3 M | MATERIAL |  | M | 3.8499 | 9.29 | 35.76
INSUMO | 00039430 | SINAPI | PENDURAL OU PRESILHA REGULADORA, EM ACO GALVANIZADO, COM CORPO, MOLA E REBITE, PARA PERFIL TIPO CANALETA DE ESTRUTURA EM FORROS DRYWALL | EQUIPAMENTO |  | UN | 1.3265 | 3.5 | 4.64
INSUMO | 00039443 | SINAPI | PARAFUSO DRY WALL, EM ACO ZINCADO, CABECA LENTILHA E PONTA BROCA (LB), LARGURA 4,2 MM, COMPRIMENTO 13 MM | MATERIAL |  | UN | 2.1912 | 0.29 | 0.63
INSUMO | 00040547 | SINAPI | PARAFUSO ZINCADO, AUTOBROCANTE, FLANGEADO, 4,2 MM X 19 MM | MATERIAL |  | CENTO | 0.0132 | 33.45 | 0.44
INSUMO | 00040552 | SINAPI | PARAFUSO, AUTO ATARRACHANTE, CABECA CHATA, FENDA SIMPLES, 1/4 (6,35 MM) X 25 MM | MATERIAL |  | CENTO | 0.0333 | 57.35 | 1.9
INSUMO | 00043131 | SINAPI | ARAME GALVANIZADO 6 BWG, D = 5,16 MM (0,157 KG/M), OU 8 BWG, D = 4,19 MM (0,101 KG/M), OU 10 BWG, D = 3,40 MM (0,0713 KG/M) | MATERIAL |  | KG | 0.0426 | 32.41 | 1.38
|  |  |  | MO SEM LS => | 5.73 | LS => | 0 | MO COM LS => | 5.73
|  |  |  | VALOR DO BDI => | 27.05 |  | VALOR COM BDI => |  | 129.54
[6 empty] | QUANT. => | 242.78 | PREÇO TOTAL => | 31449.72
8.2.3 | CÓDIGO | BANCO | DESCRIÇÃO | TIPO |  | UND | QUANT. | VALOR UNIT | TOTAL
COMPOSIÇÃO | 96113 | SINAPI | FORRO EM PLACAS DE GESSO, PARA AMBIENTES COMERCIAIS. AF_05/2017_PS | REVE - REVESTIMENTO E TRATAMENTO DE SUPERFÍCIES |  | M² | 1 | 32.04 | 32.04
COMPOSIÇÃO AUXILIAR | 88269 | SINAPI | GESSEIRO COM ENCARGOS COMPLEMENTARES | SEDI - SERVIÇOS DIVERSOS |  | H | 0.6313 | 16.83 | 10.62
COMPOSIÇÃO AUXILIAR | 88316 | SINAPI | SERVENTE COM ENCARGOS COMPLEMENTARES | SEDI - SERVIÇOS DIVERSOS |  | H | 0.3156 | 15.66 | 4.94
INSUMO | 00000345 | SINAPI | ARAME GALVANIZADO 18 BWG, D = 1,24MM (0,009 KG/M) | MATERIAL |  | KG | 0.025 | 39.79 | 0.99
INSUMO | 00003315 | SINAPI | GESSO EM PO PARA REVESTIMENTOS/MOLDURAS/SANCAS E USO GERAL | MATERIAL |  | KG | 0.9964 | 0.89 | 0.88
INSUMO | 00004812 | SINAPI | PLACA DE GESSO PARA FORRO, *60 X 60* CM, ESPESSURA DE 12 MM (SEM COLOCACAO) | MATERIAL |  | M² | 1.074 | 12.49 | 13.41
INSUMO | 00020250 | SINAPI | SISAL EM FIBRA / ESTOPA SISAL PARA GESSO | MATERIAL |  | KG | 0.0078 | 21.85 | 0.17
INSUMO | 00040547 | SINAPI | PARAFUSO ZINCADO, AUTOBROCANTE, FLANGEADO, 4,2 MM X 19 MM | MATERIAL |  | CENTO | 0.0308 | 33.45 | 1.03
|  |  |  | MO SEM LS => | 10.65 | LS => | 0 | MO COM LS => | 10.65
|  |  |  | VALOR DO BDI => | 8.45 |  | VALOR COM BDI => |  | 40.49
[6 empty] | QUANT. => | 194.03 | PREÇO TOTAL => | 7856.27
9 |  |  | PINTURA | [5 empty] | 208866.59
9.1 |  |  | PAREDES | [5 empty] | 182721.88
9.1.1 | CÓDIGO | BANCO | DESCRIÇÃO | TIPO |  | UND | QUANT. | VALOR UNIT | TOTAL
COMPOSIÇÃO | 8624 | ORSE | EMASSAMENTO DE SUPERFÍCIE, COM APLICAÇÃO DE 02 DEMÃOS DE MASSA ACRÍLICA, LIXAMENTO E RETOQUES - REV 01 | LATEX PVA |  | M² | 1 | 15.29 | 15.29
COMPOSIÇÃO AUXILIAR | 10549 | ORSE | ENCARGOS COMPLEMENTARES - SERVENTE | PROVISÓRIOS |  | H | 0.25 | 3.7 | 0.92
COMPOSIÇÃO AUXILIAR | 10553 | ORSE | ENCARGOS COMPLEMENTARES - PINTOR | PROVISÓRIOS |  | H | 0.35 | 3.76 | 1.31
INSUMO | 1602 | ORSE | MASSA ACRÍLICA MASSA ACRÍLICA (LATA DE 18 L) L | 0 |  | LATA | 0.72 | 6.72 | 4.83
INSUMO | 00003767 | SINAPI | LIXA EM FOLHA PARA PAREDE OU MADEIRA, NUMERO 120, COR VERMELHA | MATERIAL |  | UN | 0.5 | 0.78 | 0.39
INSUMO | 00004783 | SINAPI | PINTOR (HORISTA) | MÃO DE OBRA |  | H | 0.35 | 15 | 5.25
INSUMO | 00006111 | SINAPI | SERVENTE DE OBRAS | MÃO DE OBRA |  | H | 0.25 | 10.38 | 2.59
|  |  |  | MO SEM LS => | 7.84 | LS => | 0 | MO COM LS => | 7.84
|  |  |  | VALOR DO BDI => | 4.03 |  | VALOR COM BDI => |  | 19.32
[6 empty] | QUANT. => | 4812.56 | PREÇO TOTAL => | 92978.65
9.1.2 | CÓDIGO | BANCO | DESCRIÇÃO | TIPO |  | UND | QUANT. | VALOR UNIT | TOTAL
COMPOSIÇÃO | 88484 | SINAPI | APLICAÇÃO DE FUNDO SELADOR ACRÍLICO EM TETO, UMA DEMÃO. AF_06/2014 | PINT - PINTURAS |  | M² | 1 | 2.46 | 2.46
COMPOSIÇÃO AUXILIAR | 88310 | SINAPI | PINTOR COM ENCARGOS COMPLEMENTARES | SEDI - SERVIÇOS DIVERSOS |  | H | 0.051 | 21.8 | 1.11
COMPOSIÇÃO AUXILIAR | 88316 | SINAPI | SERVENTE COM ENCARGOS COMPLEMENTARES | SEDI - SERVIÇOS DIVERSOS |  | H | 0.019 | 15.66 | 0.29
INSUMO | 00006085 | SINAPI | SELADOR ACRILICO OPACO PREMIUM INTERIOR/EXTERIOR | MATERIAL |  | L | 0.16 | 6.63 | 1.06
|  |  |  | MO SEM LS => | 0.97 | LS => | 0 | MO COM LS => | 0.97
|  |  |  | VALOR DO BDI => | 0.64 |  | VALOR COM BDI => |  | 3.1
[6 empty] | QUANT. => | 4812.56 | PREÇO TOTAL => | 14918.93
9.1.3 | CÓDIGO | BANCO | DESCRIÇÃO | TIPO |  | UND | QUANT. | VALOR UNIT | TOTAL
COMPOSIÇÃO | 95305 | SINAPI | TEXTURA ACRÍLICA, APLICAÇÃO MANUAL EM PAREDE, UMA DEMÃO. AF_09/2016 | PINT - PINTURAS |  | M² | 1 | 10.03 | 10.03
COMPOSIÇÃO AUXILIAR | 88310 | SINAPI | PINTOR COM ENCARGOS COMPLEMENTARES | SEDI - SERVIÇOS DIVERSOS |  | H | 0.188 | 21.8 | 4.09
COMPOSIÇÃO AUXILIAR | 88316 | SINAPI | SERVENTE COM ENCARGOS COMPLEMENTARES | SEDI - SERVIÇOS DIVERSOS |  | H | 0.069 | 15.66 | 1.08
INSUMO | 00038877 | SINAPI | MASSA PREMIUM PARA TEXTURA LISA DE BASE ACRILICA, USO INTERNO E EXTERNO | MATERIAL |  | KG | 1.14 | 4.27 | 4.86
|  |  |  | MO SEM LS => | 3.58 | LS => | 0 | MO COM LS => | 3.58
|  |  |  | VALOR DO BDI => | 2.64 |  | VALOR COM BDI => |  | 12.67
[6 empty] | QUANT. => | 716.56 | PREÇO TOTAL => | 9078.81
9.1.4 | CÓDIGO | BANCO | DESCRIÇÃO | TIPO |  | UND | QUANT. | VALOR UNIT | TOTAL
COMPOSIÇÃO | 88489 | SINAPI | APLICAÇÃO MANUAL DE PINTURA COM TINTA LÁTEX ACRÍLICA EM PAREDES, DUAS DEMÃOS. AF_06/2014 | PINT - PINTURAS |  | M² | 1 | 11.06 | 11.06
COMPOSIÇÃO AUXILIAR | 88310 | SINAPI | PINTOR COM ENCARGOS COMPLEMENTARES | SEDI - SERVIÇOS DIVERSOS |  | H | 0.187 | 21.8 | 4.07
COMPOSIÇÃO AUXILIAR | 88316 | SINAPI | SERVENTE COM ENCARGOS COMPLEMENTARES | SEDI - SERVIÇOS DIVERSOS |  | H | 0.069 | 15.66 | 1.08
INSUMO | 00007356 | SINAPI | TINTA LATEX ACRILICA PREMIUM, COR BRANCO FOSCO | MATERIAL |  | L | 0.33 | 17.92 | 5.91
|  |  |  | MO SEM LS => | 3.57 | LS => | 0 | MO COM LS => | 3.57
|  |  |  | VALOR DO BDI => | 2.91 |  | VALOR COM BDI => |  | 13.97
[6 empty] | QUANT. => | 4096.01 | PREÇO TOTAL => | 57221.25
9.1.5 | CÓDIGO | BANCO | DESCRIÇÃO | TIPO |  | UND | QUANT. | VALOR UNIT | TOTAL
COMPOSIÇÃO | 0000189 | PRÓPRIO | PINTURA ARTÍSTICA - PINTURA DE SÍMBOLOS E TEXTOS COM TINTA ACRÍLICA, DEMARCAÇÃO COM FITA ADESIVA E APLICAÇÃO COM ROLO, 2 DEMÃOS | PINT - PINTURAS |  | M² | 1 | 118.59 | 118.59
COMPOSIÇÃO AUXILIAR | 88310 | SINAPI | PINTOR COM ENCARGOS COMPLEMENTARES | SEDI - SERVIÇOS DIVERSOS |  | H | 3.4 | 21.8 | 74.12
COMPOSIÇÃO AUXILIAR | 88316 | SINAPI | SERVENTE COM ENCARGOS COMPLEMENTARES | SEDI - SERVIÇOS DIVERSOS |  | H | 2 | 15.66 | 31.32
INSUMO | 00007348 | SINAPI | TINTA ACRILICA PREMIUM PARA PISO | MATERIAL |  | L | 0.854 | 12.02 | 10.26
INSUMO | 00012815 | SINAPI | FITA CREPE ROLO DE 25 MM X 50 M | MATERIAL |  | UN | 0.46 | 6.29 | 2.89
|  |  |  | MO SEM LS => | 72.89 | LS => | 0 | MO COM LS => | 72.89
|  |  |  | VALOR DO BDI => | 31.3 |  | VALOR COM BDI => |  | 149.89
[6 empty] | QUANT. => | 56.87 | PREÇO TOTAL => | 8524.24
9.2 |  |  | TETO | [5 empty] | 26144.71
9.2.1 | CÓDIGO | BANCO | DESCRIÇÃO | TIPO |  | UND | QUANT. | VALOR UNIT | TOTAL
COMPOSIÇÃO | 8624 | ORSE | EMASSAMENTO DE SUPERFÍCIE, COM APLICAÇÃO DE 02 DEMÃOS DE MASSA ACRÍLICA, LIXAMENTO E RETOQUES - REV 01 | LATEX PVA |  | M² | 1 | 15.29 | 15.29
COMPOSIÇÃO AUXILIAR | 10549 | ORSE | ENCARGOS COMPLEMENTARES - SERVENTE | PROVISÓRIOS |  | H | 0.25 | 3.7 | 0.92
COMPOSIÇÃO AUXILIAR | 10553 | ORSE | ENCARGOS COMPLEMENTARES - PINTOR | PROVISÓRIOS |  | H | 0.35 | 3.76 | 1.31
INSUMO | 1602 | ORSE | MASSA ACRÍLICA MASSA ACRÍLICA (LATA DE 18 L) L | 0 |  | LATA | 0.72 | 6.72 | 4.83
INSUMO | 00003767 | SINAPI | LIXA EM FOLHA PARA PAREDE OU MADEIRA, NUMERO 120, COR VERMELHA | MATERIAL |  | UN | 0.5 | 0.78 | 0.39
INSUMO | 00004783 | SINAPI | PINTOR (HORISTA) | MÃO DE OBRA |  | H | 0.35 | 15 | 5.25
INSUMO | 00006111 | SINAPI | SERVENTE DE OBRAS | MÃO DE OBRA |  | H | 0.25 | 10.38 | 2.59
|  |  |  | MO SEM LS => | 7.84 | LS => | 0 | MO COM LS => | 7.84
|  |  |  | VALOR DO BDI => | 4.03 |  | VALOR COM BDI => |  | 19.32
[6 empty] | QUANT. => | 681.74 | PREÇO TOTAL => | 13171.21
9.2.2 | CÓDIGO | BANCO | DESCRIÇÃO | TIPO |  | UND | QUANT. | VALOR UNIT | TOTAL
COMPOSIÇÃO | 88484 | SINAPI | APLICAÇÃO DE FUNDO SELADOR ACRÍLICO EM TETO, UMA DEMÃO. AF_06/2014 | PINT - PINTURAS |  | M² | 1 | 2.46 | 2.46
COMPOSIÇÃO AUXILIAR | 88310 | SINAPI | PINTOR COM ENCARGOS COMPLEMENTARES | SEDI - SERVIÇOS DIVERSOS |  | H | 0.051 | 21.8 | 1.11
COMPOSIÇÃO AUXILIAR | 88316 | SINAPI | SERVENTE COM ENCARGOS COMPLEMENTARES | SEDI - SERVIÇOS DIVERSOS |  | H | 0.019 | 15.66 | 0.29
INSUMO | 00006085 | SINAPI | SELADOR ACRILICO OPACO PREMIUM INTERIOR/EXTERIOR | MATERIAL |  | L | 0.16 | 6.63 | 1.06
|  |  |  | MO SEM LS => | 0.97 | LS => | 0 | MO COM LS => | 0.97
|  |  |  | VALOR DO BDI => | 0.64 |  | VALOR COM BDI => |  | 3.1
[6 empty] | QUANT. => | 681.74 | PREÇO TOTAL => | 2113.39
9.2.3 | CÓDIGO | BANCO | DESCRIÇÃO | TIPO |  | UND | QUANT. | VALOR UNIT | TOTAL
COMPOSIÇÃO | 88488 | SINAPI | APLICAÇÃO MANUAL DE PINTURA COM TINTA LÁTEX ACRÍLICA EM TETO, DUAS DEMÃOS. AF_06/2014 | PINT - PINTURAS |  | M² | 1 | 12.61 | 12.61
COMPOSIÇÃO AUXILIAR | 88310 | SINAPI | PINTOR COM ENCARGOS COMPLEMENTARES | SEDI - SERVIÇOS DIVERSOS |  | H | 0.244 | 21.8 | 5.31
COMPOSIÇÃO AUXILIAR | 88316 | SINAPI | SERVENTE COM ENCARGOS COMPLEMENTARES | SEDI - SERVIÇOS DIVERSOS |  | H | 0.089 | 15.66 | 1.39
INSUMO | 00007356 | SINAPI | TINTA LATEX ACRILICA PREMIUM, COR BRANCO FOSCO | MATERIAL |  | L | 0.33 | 17.92 | 5.91
|  |  |  | MO SEM LS => | 4.65 | LS => | 0 | MO COM LS => | 4.65
|  |  |  | VALOR DO BDI => | 3.32 |  | VALOR COM BDI => |  | 15.93
[6 empty] | QUANT. => | 681.74 | PREÇO TOTAL => | 10860.11
10 |  |  | ESQUADRIAS | [5 empty] | 545878.7
10.1 |  |  | ESQUADRIAS DE MADEIRA | [5 empty] | 159512.44
10.1.1 | CÓDIGO | BANCO | DESCRIÇÃO | TIPO |  | UND | QUANT. | VALOR UNIT | TOTAL
COMPOSIÇÃO | 11611 | ORSE | PORTA EM MADEIRA DE LEI, TIPO VENEZIANA, DE CORRER, COM BATENTES E 2 JOGOS DE ALIZAR, EXCLUSIVE FERRAGENS | ESQUADRIAS DE MADEIRA |  | M² | 1 | 702.36 | 702.36
COMPOSIÇÃO AUXILIAR | 10549 | ORSE | ENCARGOS COMPLEMENTARES - SERVENTE | PROVISÓRIOS |  | H | 4 | 3.7 | 14.8
COMPOSIÇÃO AUXILIAR | 10550 | ORSE | ENCARGOS COMPLEMENTARES - PEDREIRO | PROVISÓRIOS |  | H | 2 | 3.56 | 7.12
COMPOSIÇÃO AUXILIAR | 10551 | ORSE | ENCARGOS COMPLEMENTARES - CARPINTEIRO | PROVISÓRIOS |  | H | 2 | 3.59 | 7.18
INSUMO | 487 | ORSE | BATENTE (CAIXÃO) EM MADEIRA DE LEI, L=14CM, COMPLETO, C/02 JOGOS DE ALIZAR M | 0 |  | M | 3 | 45.35 | 136.05
INSUMO | 2869 | ORSE | ESPUMA DE POLIURETANO EXPANSIVA - 500ML (470G), SIKA BOOM OU SIMILAR ESPUMA DE POLIURETANO EXPANSIVA - 500ML(470G), SIKA BOOM OU SIMILAR L | 0 |  | UN | 0.5 | 32.9 | 16.45
INSUMO | 8929 | ORSE | PORTA EM MADEIRA DE LEI MUIRACATIARA TIPO VENEZIANA M2 | 0 |  | M² | 1 | 414.97 | 414.97
INSUMO | 00000370 | SINAPI | AREIA MEDIA - POSTO JAZIDA/FORNECEDOR (RETIRADO NA JAZIDA, SEM TRANSPORTE) | MATERIAL |  | M³ | 0.021 | 90 | 1.89
INSUMO | 00001214 | SINAPI | CARPINTEIRO DE ESQUADRIAS (HORISTA) | MÃO DE OBRA |  | H | 2 | 14.28 | 28.56
INSUMO | 00001379 | SINAPI | CIMENTO PORTLAND COMPOSTO CP II-32 | MATERIAL |  | KG | 3.3 | 0.77 | 2.54
INSUMO | 00004750 | SINAPI | PEDREIRO (HORISTA) | MÃO DE OBRA |  | H | 2 | 15 | 30
INSUMO | 00005075 | SINAPI | PREGO DE ACO POLIDO COM CABECA 18 X 30 (2 3/4 X 10) | MATERIAL |  | KG | 0.05 | 25.69 | 1.28
INSUMO | 00006111 | SINAPI | SERVENTE DE OBRAS | MÃO DE OBRA |  | H | 4 | 10.38 | 41.52
|  |  |  | MO SEM LS => | 100.08 | LS => | 0 | MO COM LS => | 100.08
|  |  |  | VALOR DO BDI => | 185.42 |  | VALOR COM BDI => |  | 887.78
[6 empty] | QUANT. => | 6.66 | PREÇO TOTAL => | 5912.61
10.1.2 | CÓDIGO | BANCO | DESCRIÇÃO | TIPO |  | UND | QUANT. | VALOR UNIT | TOTAL
COMPOSIÇÃO | 8709 | ORSE | PORTA EM MADEIRA DE LEI ALMOFADADA, EXCLUSIVE BATENTES E FERRAGENS | ESQUADRIAS DE MADEIRA |  | M² | 1 | 428.43 | 428.43
INSUMO | 8966 | ORSE | PORTA EM MADEIRA DE LEI MUIRACATIARA COM ALMOFADAS M² | 0 |  | M² | 1 | 428.43 | 428.43
|  |  |  | MO SEM LS => | 0 | LS => | 0 | MO COM LS => | 0
|  |  |  | VALOR DO BDI => | 113.1 |  | VALOR COM BDI => |  | 541.53
[6 empty] | QUANT. => | 100.46 | PREÇO TOTAL => | 54402.1
10.1.3 | CÓDIGO | BANCO | DESCRIÇÃO | TIPO |  | UND | QUANT. | VALOR UNIT | TOTAL
COMPOSIÇÃO | 12939 | ORSE | PORTA ACÚSTICA EM MADEIRA 0,80 X 2,10, ESPESSURA 80MM COM VISOR DE 25 X25 CM (0,86X2,30) | ESQUADRIAS DE MADEIRA |  | UN | 1 | 7461.39 | 7461.39
COMPOSIÇÃO AUXILIAR | 10549 | ORSE | ENCARGOS COMPLEMENTARES - SERVENTE | PROVISÓRIOS |  | H | 3.75 | 3.7 | 13.87
COMPOSIÇÃO AUXILIAR | 10551 | ORSE | ENCARGOS COMPLEMENTARES - CARPINTEIRO | PROVISÓRIOS |  | H | 3.75 | 3.59 | 13.46
COMPOSIÇÃO AUXILIAR | 1903 | ORSE | ARGAMASSA CIMENTO E AREIA TRAÇO T-1 (1:3) - 1 SACO CIMENTO 50KG / 3 PADIOLAS AREIA DIM. 0.35 X 0.45 X 0.23 M - CONFECÇÃO MECÂNICA E TRANSPORTE | ARGAMASSAS |  | M³ | 0.02 | 501.71 | 10.03
INSUMO | 13704 | ORSE | PORTA ACÚSTICA EM MADEIRA 0,80 X 2,10, ESPESSURA 80MM COM VISOR DE 25 X25 CM UN | 0 |  | UN | 2 | 3664.43 | 7328.86
INSUMO | 00001213 | SINAPI | CARPINTEIRO DE FORMAS (HORISTA) | MÃO DE OBRA |  | H | 3.75 | 15 | 56.25
INSUMO | 00006111 | SINAPI | SERVENTE DE OBRAS | MÃO DE OBRA |  | H | 3.75 | 10.38 | 38.92
|  |  |  | MO SEM LS => | 96 | LS => | 0 | MO COM LS => | 96
|  |  |  | VALOR DO BDI => | 1969.8 |  | VALOR COM BDI => |  | 9431.19
[6 empty] | QUANT. => | 5 | PREÇO TOTAL => | 47155.95
10.1.4 | CÓDIGO | BANCO | DESCRIÇÃO | TIPO |  | UND | QUANT. | VALOR UNIT | TOTAL
COMPOSIÇÃO | 12941 | ORSE | PORTA ACÚSTICA EM MADEIRA 0,90 X 2,10, ESPESSURA 80MM COM VISOR DE 25 X25 CM (0,96X2,30) | ESQUADRIAS DE MADEIRA |  | UN | 1 | 8493.47 | 8493.47
COMPOSIÇÃO AUXILIAR | 10549 | ORSE | ENCARGOS COMPLEMENTARES - SERVENTE | PROVISÓRIOS |  | H | 3.75 | 3.7 | 13.87
COMPOSIÇÃO AUXILIAR | 10551 | ORSE | ENCARGOS COMPLEMENTARES - CARPINTEIRO | PROVISÓRIOS |  | H | 3.75 | 3.59 | 13.46
COMPOSIÇÃO AUXILIAR | 1903 | ORSE | ARGAMASSA CIMENTO E AREIA TRAÇO T-1 (1:3) - 1 SACO CIMENTO 50KG / 3 PADIOLAS AREIA DIM. 0.35 X 0.45 X 0.23 M - CONFECÇÃO MECÂNICA E TRANSPORTE | ARGAMASSAS |  | M³ | 0.02 | 501.71 | 10.03
INSUMO | 13703 | ORSE | PORTA ACÚSTICA EM MADEIRA 0,90 X 2,10, ESPESSURA 80MM COM VISOR DE 25 X25 CM UN | 0 |  | UN | 2 | 4180.47 | 8360.94
INSUMO | 00001213 | SINAPI | CARPINTEIRO DE FORMAS (HORISTA) | MÃO DE OBRA |  | H | 3.75 | 15 | 56.25
INSUMO | 00006111 | SINAPI | SERVENTE DE OBRAS | MÃO DE OBRA |  | H | 3.75 | 10.38 | 38.92
|  |  |  | MO SEM LS => | 96 | LS => | 0 | MO COM LS => | 96
|  |  |  | VALOR DO BDI => | 2242.27 |  | VALOR COM BDI => |  | 10735.74
[6 empty] | QUANT. => | 1 | PREÇO TOTAL => | 10735.74
10.1.5 | CÓDIGO | BANCO | DESCRIÇÃO | TIPO |  | UND | QUANT. | VALOR UNIT | TOTAL
COMPOSIÇÃO | 12335 | ORSE | PORTA ACÚSTICA EM MADEIRA ACAB. FÓRMICA PRETA TX, FL DUPLA, 40DB, LÃ MINERAL, DE ABRIR, 2,36 X 210MM, C/ FECHAD, BORRACHA VEDAÇÃO,VEDA PORTA, ESCOVA DE VEDAÇÃO, DOBRAD. REFORÇADA, TRINCO DE TETO P/PORTA FL. DUPLA E SOLEIRA, INCLUSO BARRA ANTI-PÂNICO - PRETA | ESQUADRIAS DE MADEIRA |  | UN | 1 | 32678.83 | 32678.83
COMPOSIÇÃO AUXILIAR | 10549 | ORSE | ENCARGOS COMPLEMENTARES - SERVENTE | PROVISÓRIOS |  | H | 3.75 | 3.7 | 13.87
COMPOSIÇÃO AUXILIAR | 10551 | ORSE | ENCARGOS COMPLEMENTARES - CARPINTEIRO | PROVISÓRIOS |  | H | 3.75 | 3.59 | 13.46
COMPOSIÇÃO AUXILIAR | 1903 | ORSE | ARGAMASSA CIMENTO E AREIA TRAÇO T-1 (1:3) - 1 SACO CIMENTO 50KG / 3 PADIOLAS AREIA DIM. 0.35 X 0.45 X 0.23 M - CONFECÇÃO MECÂNICA E TRANSPORTE | ARGAMASSAS |  | M³ | 0.02 | 501.71 | 10.03
INSUMO | 13193 | ORSE | PORTA ACÚSTICA EM MADEIRA ACAB. FÓRMICA BRANCA TX, FL DUPLA, 40DB, LÃ MINERAL, DE ABRIR, 2,36 X 210MM, C/ FECHAD, BORRACHA VEDAÇÃO,VEDA PORTA, ESCOVA DE VEDAÇÃO, DOBRAD. REFORÇADA, TRINCO DE TETO P/PORTA FL. DUPLA E SOLEIRA, INCLUSO BARRA ANTI-PÂNICO UN | 0 |  | UN | 2 | 16273.15 | 32546.3
INSUMO | 00001213 | SINAPI | CARPINTEIRO DE FORMAS (HORISTA) | MÃO DE OBRA |  | H | 3.75 | 15 | 56.25
INSUMO | 00006111 | SINAPI | SERVENTE DE OBRAS | MÃO DE OBRA |  | H | 3.75 | 10.38 | 38.92
|  |  |  | MO SEM LS => | 96 | LS => | 0 | MO COM LS => | 96
|  |  |  | VALOR DO BDI => | 8627.21 |  | VALOR COM BDI => |  | 41306.04
[6 empty] | QUANT. => | 1 | PREÇO TOTAL => | 41306.04
10.2 |  |  | ESQUADRIAS DE METÁLICAS | [5 empty] | 144524.31
10.2.1 | CÓDIGO | BANCO | DESCRIÇÃO | TIPO |  | UND | QUANT. | VALOR UNIT | TOTAL
COMPOSIÇÃO | 13049 | ORSE | PORTA EM ALUMÍNIO LAMBRIL, COR PRETA, DE ABRIR OU CORRER, COMPLETA, INCLUSIVE CAIXILHOS, DOBRADIÇAS OU ROLDANAS E FECHADURA | ESQUADRIAS DE ALUMÍNIO |  | M² | 1 | 589.69 | 589.69
COMPOSIÇÃO AUXILIAR | 10549 | ORSE | ENCARGOS COMPLEMENTARES - SERVENTE | PROVISÓRIOS |  | H | 1 | 3.7 | 3.7
COMPOSIÇÃO AUXILIAR | 10550 | ORSE | ENCARGOS COMPLEMENTARES - PEDREIRO | PROVISÓRIOS |  | H | 1 | 3.56 | 3.56
COMPOSIÇÃO AUXILIAR | 1903 | ORSE | ARGAMASSA CIMENTO E AREIA TRAÇO T-1 (1:3) - 1 SACO CIMENTO 50KG / 3 PADIOLAS AREIA DIM. 0.35 X 0.45 X 0.23 M - CONFECÇÃO MECÂNICA E TRANSPORTE | ARGAMASSAS |  | M³ | 0.003 | 501.71 | 1.5
INSUMO | 13797 | ORSE | PORTA EM ALUMÍNIO LAMBRIL, COR BRANCA OU BRONZE, DE ABRIR OU CORRER, COMPLETA, INCLUSIVE CAIXILHOS, DOBRADIÇAS OU ROLDANAS E FECHADURA M2 | MATERIAL |  | M² | 1 | 555.55 | 555.55
INSUMO | 00004750 | SINAPI | PEDREIRO (HORISTA) | MÃO DE OBRA |  | H | 1 | 15 | 15
INSUMO | 00006111 | SINAPI | SERVENTE DE OBRAS | MÃO DE OBRA |  | H | 1 | 10.38 | 10.38
|  |  |  | MO SEM LS => | 25.5 | LS => | 0 | MO COM LS => | 25.5
|  |  |  | VALOR DO BDI => | 155.67 |  | VALOR COM BDI => |  | 745.36
[6 empty] | QUANT. => | 16.08 | PREÇO TOTAL => | 11985.38
10.2.2 | CÓDIGO | BANCO | DESCRIÇÃO | TIPO |  | UND | QUANT. | VALOR UNIT | TOTAL
COMPOSIÇÃO | 11948 | ORSE | PORTA OU JANELA EM ALUMÍNIO, COR N/P/B,TIPO VENEZIANA, DE ABRIR OU CORRER, COMPLETA INCLUSIVE CAIXILHOS, DOBRADIÇAS OU ROLDANAS E FECHADURA | ESQUADRIAS DE ALUMÍNIO |  | M² | 1 | 314.14 | 314.14
COMPOSIÇÃO AUXILIAR | 10549 | ORSE | ENCARGOS COMPLEMENTARES - SERVENTE | PROVISÓRIOS |  | H | 1 | 3.7 | 3.7
COMPOSIÇÃO AUXILIAR | 10550 | ORSE | ENCARGOS COMPLEMENTARES - PEDREIRO | PROVISÓRIOS |  | H | 1 | 3.56 | 3.56
COMPOSIÇÃO AUXILIAR | 1903 | ORSE | ARGAMASSA CIMENTO E AREIA TRAÇO T-1 (1:3) - 1 SACO CIMENTO 50KG / 3 PADIOLAS AREIA DIM. 0.35 X 0.45 X 0.23 M - CONFECÇÃO MECÂNICA E TRANSPORTE | ARGAMASSAS |  | M³ | 0.003 | 501.71 | 1.5
INSUMO | 12797 | ORSE | PORTA OU JANELA EM ALUMÍNIO, COR N/P/B,TIPO VENEZIANA, DE ABRIR OU CORRER, COMPLETA INCLUSIVE CAIXILHOS, DOBRADIÇAS OU ROLDANAS E FECHADURA M2 | MATERIAL |  | M² | 1 | 280 | 280
INSUMO | 00004750 | SINAPI | PEDREIRO (HORISTA) | MÃO DE OBRA |  | H | 1 | 15 | 15
INSUMO | 00006111 | SINAPI | SERVENTE DE OBRAS | MÃO DE OBRA |  | H | 1 | 10.38 | 10.38
|  |  |  | MO SEM LS => | 25.5 | LS => | 0 | MO COM LS => | 25.5
|  |  |  | VALOR DO BDI => | 82.93 |  | VALOR COM BDI => |  | 397.07
[6 empty] | QUANT. => | 26.02 | PREÇO TOTAL => | 10331.76
10.2.3 | CÓDIGO | BANCO | DESCRIÇÃO | TIPO |  | UND | QUANT. | VALOR UNIT | TOTAL
COMPOSIÇÃO | 12923 | ORSE | PORTA CORTA FOGO, 2,34 X 2,10, DE ABRIR, 02 FOLHA, EM CHAPA DE AÇO GALVANIZADO Nº24, BATENTE EM CHAPA Nº18, CLASSE 90, ISOLANTE EM MANTA CERÂMICA INCOMBUSTÍVEL E=5CM, DOBRADIÇAS DE MOLA PPF, ABERTURA ATRAVÉS DE BARRA DE PANICO AP LF NT2 MO.95 CRA | ESQUADRIAS DE FERRO |  | UN | 1 | 5168.54 | 5168.54
COMPOSIÇÃO AUXILIAR | 10549 | ORSE | ENCARGOS COMPLEMENTARES - SERVENTE | PROVISÓRIOS |  | H | 6 | 3.7 | 22.2
COMPOSIÇÃO AUXILIAR | 10550 | ORSE | ENCARGOS COMPLEMENTARES - PEDREIRO | PROVISÓRIOS |  | H | 7.5 | 3.56 | 26.7
INSUMO | 13674 | ORSE | PORTA CORTA FOGO, 2,34 X 2,10, DE ABRIR, 02 FOLHA, EM CHAPA DE AÇO GALVANIZADO Nº24, BATENTE EM CHAPA Nº18, CLASSE 90, ISOLANTE EM MANTA CERÂMICA INCOMBUSTÍVEL E=5CM, DOBRADIÇAS DE MOLA PPF, ABERTURA ATRAVÉS DE BARRA DE PANICO AP LF NT2 MO.95 CRA UN | MATERIAL |  | UN | 1 | 4928.79 | 4928.79
INSUMO | 00000370 | SINAPI | AREIA MEDIA - POSTO JAZIDA/FORNECEDOR (RETIRADO NA JAZIDA, SEM TRANSPORTE) | MATERIAL |  | M³ | 0.0296 | 90 | 2.66
INSUMO | 00001379 | SINAPI | CIMENTO PORTLAND COMPOSTO CP II-32 | MATERIAL |  | KG | 14.5 | 0.77 | 11.16
INSUMO | 00004721 | SINAPI | PEDRA BRITADA N. 1 (9,5 A 19 MM) POSTO PEDREIRA/FORNECEDOR, SEM FRETE | MATERIAL |  | M³ | 0.0324 | 69.63 | 2.25
INSUMO | 00004750 | SINAPI | PEDREIRO (HORISTA) | MÃO DE OBRA |  | H | 7.5 | 15 | 112.5
INSUMO | 00006111 | SINAPI | SERVENTE DE OBRAS | MÃO DE OBRA |  | H | 6 | 10.38 | 62.28
|  |  |  | MO SEM LS => | 174.78 | LS => | 0 | MO COM LS => | 174.78
|  |  |  | VALOR DO BDI => | 1364.49 |  | VALOR COM BDI => |  | 6533.03
[6 empty] | QUANT. => | 2 | PREÇO TOTAL => | 13066.06
10.2.4 | CÓDIGO | BANCO | DESCRIÇÃO | TIPO |  | UND | QUANT. | VALOR UNIT | TOTAL
COMPOSIÇÃO | 9072 | ORSE | PORTÃO EM FERRO, EM GRADIL METÁLICO, PADRÃO BELGO OU EQUIVALENTE, DE CORRER | ESQUADRIAS DE ALUMÍNIO |  | M² | 1 | 820.86 | 820.86
COMPOSIÇÃO AUXILIAR | 10549 | ORSE | ENCARGOS COMPLEMENTARES - SERVENTE | PROVISÓRIOS |  | H | 1.5 | 3.7 | 5.55
COMPOSIÇÃO AUXILIAR | 10550 | ORSE | ENCARGOS COMPLEMENTARES - PEDREIRO | PROVISÓRIOS |  | H | 1 | 3.56 | 3.56
COMPOSIÇÃO AUXILIAR | 1903 | ORSE | ARGAMASSA CIMENTO E AREIA TRAÇO T-1 (1:3) - 1 SACO CIMENTO 50KG / 3 PADIOLAS AREIA DIM. 0.35 X 0.45 X 0.23 M - CONFECÇÃO MECÂNICA E TRANSPORTE | ARGAMASSAS |  | M³ | 0.003 | 501.71 | 1.5
INSUMO | 8855 | ORSE | ROLDANA PARA PORTÃO DE FERRO DE CORRER (INFERIOR), D=3", COM CAIXA UN | MATERIAL |  | UN | 1 | 70.26 | 70.26
INSUMO | 9357 | ORSE | PORTÃO EM GRADIL BELGO NYLOFORD 3D, DE CORRER, SOLDADO EM QUADRO DE TUBO GALV. 2" COM CANTONEIRA 3/4", MONTANTES EM TUBO GALVANIZADO 4", INCLUSIVE FERROLHO E RODÍZIOS M2 | MATERIAL |  | M² | 1 | 709.42 | 709.42
INSUMO | 00004750 | SINAPI | PEDREIRO (HORISTA) | MÃO DE OBRA |  | H | 1 | 15 | 15
INSUMO | 00006111 | SINAPI | SERVENTE DE OBRAS | MÃO DE OBRA |  | H | 1.5 | 10.38 | 15.57
|  |  |  | MO SEM LS => | 30.69 | LS => | 0 | MO COM LS => | 30.69
|  |  |  | VALOR DO BDI => | 216.7 |  | VALOR COM BDI => |  | 1037.56
[6 empty] | QUANT. => | 26.53 | PREÇO TOTAL => | 27526.46
10.2.5 | CÓDIGO | BANCO | DESCRIÇÃO | TIPO |  | UND | QUANT. | VALOR UNIT | TOTAL
COMPOSIÇÃO | 11941 | ORSE | JANELA EM ALUMÍNIO, COR N/P/B, TIPO MOLDURA-VIDRO, DE CORRER, EXCLUSIVE VIDRO | ESQUADRIAS DE ALUMÍNIO |  | M² | 1 | 499.14 | 499.14
COMPOSIÇÃO AUXILIAR | 10549 | ORSE | ENCARGOS COMPLEMENTARES - SERVENTE | PROVISÓRIOS |  | H | 1 | 3.7 | 3.7
COMPOSIÇÃO AUXILIAR | 10550 | ORSE | ENCARGOS COMPLEMENTARES - PEDREIRO | PROVISÓRIOS |  | H | 1 | 3.56 | 3.56
COMPOSIÇÃO AUXILIAR | 1903 | ORSE | ARGAMASSA CIMENTO E AREIA TRAÇO T-1 (1:3) - 1 SACO CIMENTO 50KG / 3 PADIOLAS AREIA DIM. 0.35 X 0.45 X 0.23 M - CONFECÇÃO MECÂNICA E TRANSPORTE | ARGAMASSAS |  | M³ | 0.003 | 501.71 | 1.5
INSUMO | 12790 | ORSE | JANELA EM ALUMÍNIO, COR N/P/B, TIPO MOLDURA-VIDRO, DE CORRER, 1F+1M, EXCLUSIVE VIDRO M2 | MATERIAL |  | M² | 1 | 465 | 465
INSUMO | 00004750 | SINAPI | PEDREIRO (HORISTA) | MÃO DE OBRA |  | H | 1 | 15 | 15
INSUMO | 00006111 | SINAPI | SERVENTE DE OBRAS | MÃO DE OBRA |  | H | 1 | 10.38 | 10.38
|  |  |  | MO SEM LS => | 25.5 | LS => | 0 | MO COM LS => | 25.5
|  |  |  | VALOR DO BDI => | 131.77 |  | VALOR COM BDI => |  | 630.91
[6 empty] | QUANT. => | 76.71 | PREÇO TOTAL => | 48397.1
10.2.6 | CÓDIGO | BANCO | DESCRIÇÃO | TIPO |  | UND | QUANT. | VALOR UNIT | TOTAL
COMPOSIÇÃO | 94570 | SINAPI | JANELA DE ALUMÍNIO DE CORRER COM 2 FOLHAS PARA VIDROS, COM VIDROS, BATENTE, ACABAMENTO COM ACETATO OU BRILHANTE E FERRAGENS. EXCLUSIVE ALIZAR E CONTRAMARCO. FORNECIMENTO E INSTALAÇÃO. AF_12/2019 | ESQV - ESQUADRIAS/FERRAGENS/VIDROS |  | M² | 1 | 381.7 | 381.7
COMPOSIÇÃO AUXILIAR | 88309 | SINAPI | PEDREIRO COM ENCARGOS COMPLEMENTARES | SEDI - SERVIÇOS DIVERSOS |  | H | 0.519 | 20.54 | 10.66
COMPOSIÇÃO AUXILIAR | 88316 | SINAPI | SERVENTE COM ENCARGOS COMPLEMENTARES | SEDI - SERVIÇOS DIVERSOS |  | H | 0.259 | 15.66 | 4.05
INSUMO | 00004377 | SINAPI | PARAFUSO DE ACO ZINCADO COM ROSCA SOBERBA, CABECA CHATA E FENDA SIMPLES, DIAMETRO 4,2 MM, COMPRIMENTO * 32 * MM | MATERIAL |  | UN | 9.2 | 0.23 | 2.11
INSUMO | 00036896 | SINAPI | JANELA DE CORRER, EM ALUMINIO PERFIL 25, 100 X 120 CM (A X L), 2 FLS MOVEIS, SEM BANDEIRA, ACABAMENTO BRANCO OU BRILHANTE, BATENTE DE 6 A 7 CM, COM VIDRO, SEM GUARNICAO | MATERIAL |  | UN | 0.8333 | 418.5 | 348.73
INSUMO | 00039961 | SINAPI | SILICONE ACETICO USO GERAL INCOLOR 280 G | MATERIAL |  | UN | 0.6233 | 25.92 | 16.15
|  |  |  | MO SEM LS => | 10.68 | LS => | 0 | MO COM LS => | 10.68
|  |  |  | VALOR DO BDI => | 100.76 |  | VALOR COM BDI => |  | 482.46
[6 empty] | QUANT. => | 40.99 | PREÇO TOTAL => | 19776.03
10.2.7 | CÓDIGO | BANCO | DESCRIÇÃO | TIPO |  | UND | QUANT. | VALOR UNIT | TOTAL
COMPOSIÇÃO | 11945 | ORSE | BASCULANTE EM ALUMÍNIO, COR N/P/B, MOLDURA-VIDRO, TIPO CONVENCIONAL OU PIVOTANTE, EXCLUSIVE VIDRO | ESQUADRIAS DE ALUMÍNIO |  | M² | 1 | 454.14 | 454.14
COMPOSIÇÃO AUXILIAR | 10549 | ORSE | ENCARGOS COMPLEMENTARES - SERVENTE | PROVISÓRIOS |  | H | 1 | 3.7 | 3.7
COMPOSIÇÃO AUXILIAR | 10550 | ORSE | ENCARGOS COMPLEMENTARES - PEDREIRO | PROVISÓRIOS |  | H | 1 | 3.56 | 3.56
COMPOSIÇÃO AUXILIAR | 1903 | ORSE | ARGAMASSA CIMENTO E AREIA TRAÇO T-1 (1:3) - 1 SACO CIMENTO 50KG / 3 PADIOLAS AREIA DIM. 0.35 X 0.45 X 0.23 M - CONFECÇÃO MECÂNICA E TRANSPORTE | ARGAMASSAS |  | M³ | 0.003 | 501.71 | 1.5
INSUMO | 12794 | ORSE | BASCULANTE EM ALUMÍNIO, COR N/P/B, TIPO CONVENCIONAL OU PIVOTANTE, COM COMANDO, EXCLUSIVE VIDRO M2 | MATERIAL |  | M² | 1 | 420 | 420
INSUMO | 00004750 | SINAPI | PEDREIRO (HORISTA) | MÃO DE OBRA |  | H | 1 | 15 | 15
INSUMO | 00006111 | SINAPI | SERVENTE DE OBRAS | MÃO DE OBRA |  | H | 1 | 10.38 | 10.38
|  |  |  | MO SEM LS => | 25.5 | LS => | 0 | MO COM LS => | 25.5
|  |  |  | VALOR DO BDI => | 119.89 |  | VALOR COM BDI => |  | 574.03
[6 empty] | QUANT. => | 11.32 | PREÇO TOTAL => | 6498.01
10.2.8 | CÓDIGO | BANCO | DESCRIÇÃO | TIPO |  | UND | QUANT. | VALOR UNIT | TOTAL
COMPOSIÇÃO | 12710 | ORSE | (JANELA)PORTA DE ENROLAR, EM PERFIL MEIA CANA FECHADO, EM CHAPA DE AÇO GALVANIZADO Nº 22 | ESQUADRIAS DE FERRO |  | M² | 1 | 336.4 | 336.4
COMPOSIÇÃO AUXILIAR | 10549 | ORSE | ENCARGOS COMPLEMENTARES - SERVENTE | PROVISÓRIOS |  | H | 0.8 | 3.7 | 2.96
COMPOSIÇÃO AUXILIAR | 10550 | ORSE | ENCARGOS COMPLEMENTARES - PEDREIRO | PROVISÓRIOS |  | H | 0.8 | 3.56 | 2.84
COMPOSIÇÃO AUXILIAR | 1903 | ORSE | ARGAMASSA CIMENTO E AREIA TRAÇO T-1 (1:3) - 1 SACO CIMENTO 50KG / 3 PADIOLAS AREIA DIM. 0.35 X 0.45 X 0.23 M - CONFECÇÃO MECÂNICA E TRANSPORTE | ARGAMASSAS |  | M³ | 0.016 | 501.71 | 8.02
INSUMO | 13470 | ORSE | PORTA DE ENROLAR, EM PERFIL MEIA CANA FECHADO, EM CHAPA DE AÇO GALVANIZADO Nº 22 M2 | MATERIAL |  | M² | 1 | 302.28 | 302.28
INSUMO | 00004750 | SINAPI | PEDREIRO (HORISTA) | MÃO DE OBRA |  | H | 0.8 | 15 | 12
INSUMO | 00006111 | SINAPI | SERVENTE DE OBRAS | MÃO DE OBRA |  | H | 0.8 | 10.38 | 8.3
|  |  |  | MO SEM LS => | 20.96 | LS => | 0 | MO COM LS => | 20.96
|  |  |  | VALOR DO BDI => | 88.8 |  | VALOR COM BDI => |  | 425.2
[6 empty] | QUANT. => | 16.33 | PREÇO TOTAL => | 6943.51
10.3 |  |  | VIDROS | [5 empty] | 176586.05
10.3.1 | CÓDIGO | BANCO | DESCRIÇÃO | TIPO |  | UND | QUANT. | VALOR UNIT | TOTAL
COMPOSIÇÃO | 3657 | ORSE | VIDRO LAMINADO 8MM (4+4 MM), INCOLOR | VIDROS LAMINADOS |  | M² | 1 | 701.36 | 701.36
INSUMO | 00034391 | SINAPI | VIDRO COMUM LAMINADO LISO INCOLOR DUPLO, ESPESSURA TOTAL 8 MM (CADA CAMADA DE 4 MM) - COLOCADO | MATERIAL |  | M² | 1 | 701.36 | 701.36
|  |  |  | MO SEM LS => | 0 | LS => | 0 | MO COM LS => | 0
|  |  |  | VALOR DO BDI => | 185.15 |  | VALOR COM BDI => |  | 886.51
[6 empty] | QUANT. => | 86.87 | PREÇO TOTAL => | 77011.12
10.3.2 | CÓDIGO | BANCO | DESCRIÇÃO | TIPO |  | UND | QUANT. | VALOR UNIT | TOTAL
COMPOSIÇÃO | 13096 | ORSE | PORTA EM VIDRO TEMPERADO 10MM, INCOLOR, INCLUSIVE FERRAGENS DE FIXAÇÃO E INSTALAÇÃO, EXCLUSIVE PUXADOR - REV 01_10/2021- ALUMÍNIO PRETO | VIDROS TEMPERADOS |  | M² | 1 | 675.72 | 675.72
INSUMO | 13857 | ORSE | PORTA EM VIDRO TEMPERADO 10MM, INCOLOR, INCLUSIVE FERRAGENS DE FIXAÇÃO E INSTALAÇÃO, EXCLUSIVE PUXADOR M2 | SERVIÇOS |  | M² | 1 | 675.72 | 675.72
|  |  |  | MO SEM LS => | 0 | LS => | 0 | MO COM LS => | 0
|  |  |  | VALOR DO BDI => | 178.39 |  | VALOR COM BDI => |  | 854.11
[6 empty] | QUANT. => | 54.33 | PREÇO TOTAL => | 46403.79
10.3.3 | CÓDIGO | BANCO | DESCRIÇÃO | TIPO |  | UND | QUANT. | VALOR UNIT | TOTAL
COMPOSIÇÃO | 1884 | ORSE | VIDRO TEMPERADO 8 MM, LISO, TRANSPARENTE, COM FERRAGENS - REV 04_10/2021 | VIDROS TEMPERADOS |  | M² | 1 | 427.3 | 427.3
INSUMO | 2432 | ORSE | VIDRO TEMPERADO 8 MM, LISO, TRANSPARENTE, COM FERRAGENS M2 | SERVIÇOS |  | M² | 1 | 427.3 | 427.3
|  |  |  | MO SEM LS => | 0 | LS => | 0 | MO COM LS => | 0
|  |  |  | VALOR DO BDI => | 112.8 |  | VALOR COM BDI => |  | 540.1
[6 empty] | QUANT. => | 11.32 | PREÇO TOTAL => | 6113.93
10.3.4 | CÓDIGO | BANCO | DESCRIÇÃO | TIPO |  | UND | QUANT. | VALOR UNIT | TOTAL
COMPOSIÇÃO | 10036 | ORSE | FORNECIMENTO E INSTALAÇÃO DE FACHADA EM PELE DE VIDRO, LINHA CITTA DUE ALCOA, EM VIDRO LAMINADO 3+3 PRATA REFLETIVO MEDINDO 8,30X6,87M,C/06 MODULOS VERTICAL E 11 MODULOS HORIZONTAL. E 05 JANELAS MAXI MAR (OBRA:SUP.REG.TRABALHO) | VIDROS LAMINADOS |  | M² | 1 | 1868.92 | 1868.92
INSUMO | 10493 | ORSE | FORNECIMENTO E INSTALAÇÃO DE FACHADA EM PELE DE VIDRO, LINHA CITTA DUE ALCOA, EM VIDRO LAMINADO 3+3 PRATA REFLETIVO MEDINDO 8,30X6,87M,C/06 MOD.VERTICAL E 11 MOD.HORIZ. E 05 JANELAS MAXI MAR (OBRA:SUP.REG.TRABALHO) M2 | SERVIÇOS |  | M² | 1 | 1868.92 | 1868.92
|  |  |  | MO SEM LS => | 0 | LS => | 0 | MO COM LS => | 0
|  |  |  | VALOR DO BDI => | 493.39 |  | VALOR COM BDI => |  | 2362.31
[6 empty] | QUANT. => | 19.92 | PREÇO TOTAL => | 47057.21
10.4 |  |  | ACESSÓRIOS | [5 empty] | 65255.9
10.4.1 | CÓDIGO | BANCO | DESCRIÇÃO | TIPO |  | UND | QUANT. | VALOR UNIT | TOTAL
COMPOSIÇÃO | 11610 | ORSE | CONJUNTO DE FERRAGENS PARA PORTA EM MADEIRA (INTERNA E EXTERNA), DE CORRER, ACABAMENTO CROMADO - PRETO | FERRAGENS |  | CJ | 1 | 470.59 | 470.59
COMPOSIÇÃO AUXILIAR | 10549 | ORSE | ENCARGOS COMPLEMENTARES - SERVENTE | PROVISÓRIOS |  | H | 3 | 3.7 | 11.1
COMPOSIÇÃO AUXILIAR | 10551 | ORSE | ENCARGOS COMPLEMENTARES - CARPINTEIRO | PROVISÓRIOS |  | H | 3 | 3.59 | 10.77
INSUMO | 1993 | ORSE | ROLDANA PARA PORTA CORRER (SUPERIOR) UN | 0 |  | UN | 2 | 36.08 | 72.16
INSUMO | 2277 | ORSE | PERFIL ALUMÍNIO, U, USADO COMO TRILHO SUPERIOR EM PORTA DE CORRER M | 0 |  | M | 1.8 | 39.25 | 70.65
INSUMO | 2276 | ORSE | PERFIL ALUMÍNIO, U, USADO COMO TRILHO INFERIOR EM PORTA DE CORRER M | 0 |  | M | 1.8 | 12.24 | 22.03
INSUMO | 13419 | ORSE | FECHADURA TIPO BICO DE PAPAGAIO, PARA PORTA DE CORRER, INCLUSIVE CONCHA EM LATÃO, DA IMAB, REF.: FA1352I310S00 OU SIMILAR) UN | 0 |  | UN | 1 | 209.9 | 209.9
INSUMO | 00001214 | SINAPI | CARPINTEIRO DE ESQUADRIAS (HORISTA) | MÃO DE OBRA |  | H | 3 | 14.28 | 42.84
INSUMO | 00006111 | SINAPI | SERVENTE DE OBRAS | MÃO DE OBRA |  | H | 3 | 10.38 | 31.14
|  |  |  | MO SEM LS => | 73.98 | LS => | 0 | MO COM LS => | 73.98
|  |  |  | VALOR DO BDI => | 124.23 |  | VALOR COM BDI => |  | 594.82
[6 empty] | QUANT. => | 3 | PREÇO TOTAL => | 1784.46
10.4.2 | CÓDIGO | BANCO | DESCRIÇÃO | TIPO |  | UND | QUANT. | VALOR UNIT | TOTAL
COMPOSIÇÃO | 11601 | ORSE | CONJUNTO DE FERRAGENS PARA PORTA INTERNA EM MADEIRA, DE ABRIR, UMA FOLHA, ACABAMENTO AÇO INOX, PADRÃO SUPERIOR - PRETO | FERRAGENS |  | CJ | 1 | 359.6 | 359.6
COMPOSIÇÃO AUXILIAR | 10549 | ORSE | ENCARGOS COMPLEMENTARES - SERVENTE | PROVISÓRIOS |  | H | 3 | 3.7 | 11.1
COMPOSIÇÃO AUXILIAR | 10551 | ORSE | ENCARGOS COMPLEMENTARES - CARPINTEIRO | PROVISÓRIOS |  | H | 3 | 3.59 | 10.77
INSUMO | 3528 | ORSE | FECHADURA PARA PORTAS INTERNAS, IMAB, LINHA NEBULA, REF 0921 OU SIMILAR UN | 0 |  | UN | 1 | 173.12 | 173.12
INSUMO | 9249 | ORSE | DOBRADIÇA LATÃO CROMADO 3 1/2" X 3", COM ANEIS, C/PARAFUSOS UN | 0 |  | UN | 3 | 30.21 | 90.63
INSUMO | 00001214 | SINAPI | CARPINTEIRO DE ESQUADRIAS (HORISTA) | MÃO DE OBRA |  | H | 3 | 14.28 | 42.84
INSUMO | 00006111 | SINAPI | SERVENTE DE OBRAS | MÃO DE OBRA |  | H | 3 | 10.38 | 31.14
|  |  |  | MO SEM LS => | 73.98 | LS => | 0 | MO COM LS => | 73.98
|  |  |  | VALOR DO BDI => | 94.93 |  | VALOR COM BDI => |  | 454.53
[6 empty] | QUANT. => | 31 | PREÇO TOTAL => | 14090.43
10.4.3 | CÓDIGO | BANCO | DESCRIÇÃO | TIPO |  | UND | QUANT. | VALOR UNIT | TOTAL
COMPOSIÇÃO | 11602 | ORSE | CONJUNTO DE FERRAGENS PARA PORTA EXTERNA EM MADEIRA, DE ABRIR, DUAS FOLHAS, ACABAMENTO AÇO INOX, PADRÃO SUPERIOR - REV 02 - PRETO | FERRAGENS |  | CJ | 1 | 568.53 | 568.53
COMPOSIÇÃO AUXILIAR | 10549 | ORSE | ENCARGOS COMPLEMENTARES - SERVENTE | PROVISÓRIOS |  | H | 6 | 3.7 | 22.2
COMPOSIÇÃO AUXILIAR | 10551 | ORSE | ENCARGOS COMPLEMENTARES - CARPINTEIRO | PROVISÓRIOS |  | H | 6 | 3.59 | 21.54
INSUMO | 944 | ORSE | FECHADURA PADO, LINHA ECOINOX, MODELO VICTÓRIA, MAÇANETA, ROSETA, TESTA E CONTRA TESTA EM EM AÇO INOXÁVEL, CILINDRO EM LATÃO MACIÇO, REF. 882-90 E, SIMILAR OU SUPERIOR UN | 0 |  | UN | 1 | 168.19 | 168.19
INSUMO | 9249 | ORSE | DOBRADIÇA LATÃO CROMADO 3 1/2" X 3", COM ANEIS, C/PARAFUSOS UN | 0 |  | UN | 6 | 30.21 | 181.26
INSUMO | 00001214 | SINAPI | CARPINTEIRO DE ESQUADRIAS (HORISTA) | MÃO DE OBRA |  | H | 6 | 14.28 | 85.68
INSUMO | 00006111 | SINAPI | SERVENTE DE OBRAS | MÃO DE OBRA |  | H | 6 | 10.38 | 62.28
INSUMO | 00043589 | SINAPI | CREMONA RETANGULAR INJETADA LISA, COM CASTANHA / ALCA, EM LATAO, COM ACABAMENTO CROMADO, DE SOBREPOR / EMBUTIR | MATERIAL |  | UN | 1 | 27.38 | 27.38
|  |  |  | MO SEM LS => | 147.96 | LS => | 0 | MO COM LS => | 147.96
|  |  |  | VALOR DO BDI => | 150.09 |  | VALOR COM BDI => |  | 718.62
[6 empty] | QUANT. => | 12 | PREÇO TOTAL => | 8623.44
10.4.4 | CÓDIGO | BANCO | DESCRIÇÃO | TIPO |  | UND | QUANT. | VALOR UNIT | TOTAL
COMPOSIÇÃO | 8931 | ORSE | REVESTIMENTO COM CHAPA EM FÓRMICA BRILHANTE, COR PRETA, ESP. = 10MM, COLADA C/ FORMICOLA OU SIMILAR | REVESTIMENTOS EM LAMINADOS |  | M² | 1 | 128.42 | 128.42
COMPOSIÇÃO AUXILIAR | 10549 | ORSE | ENCARGOS COMPLEMENTARES - SERVENTE | PROVISÓRIOS |  | H | 0.8 | 3.7 | 2.96
COMPOSIÇÃO AUXILIAR | 10551 | ORSE | ENCARGOS COMPLEMENTARES - CARPINTEIRO | PROVISÓRIOS |  | H | 0.8 | 3.59 | 2.87
INSUMO | 9207 | ORSE | FÓRMICA BRILHANTE PRETA, E=10MM, OU SIMILAR M2 | 0 |  | M² | 1.1 | 82.99 | 91.28
INSUMO | 00001213 | SINAPI | CARPINTEIRO DE FORMAS (HORISTA) | MÃO DE OBRA |  | H | 0.8 | 15 | 12
INSUMO | 00001339 | SINAPI | COLA A BASE DE RESINA SINTETICA PARA CHAPA DE LAMINADO MELAMINICO | MATERIAL |  | KG | 0.2 | 55.07 | 11.01
INSUMO | 00006111 | SINAPI | SERVENTE DE OBRAS | MÃO DE OBRA |  | H | 0.8 | 10.38 | 8.3
|  |  |  | MO SEM LS => | 20.3 | LS => | 0 | MO COM LS => | 20.3
|  |  |  | VALOR DO BDI => | 33.9 |  | VALOR COM BDI => |  | 162.32
[6 empty] | QUANT. => | 250.35 | PREÇO TOTAL => | 40636.81
10.4.5 | CÓDIGO | BANCO | DESCRIÇÃO | TIPO |  | UND | QUANT. | VALOR UNIT | TOTAL
COMPOSIÇÃO | 4271 | ORSE | PUXADOR PARA EQUADRIAS DE ALUMÍNIO, COR FOSCA (L=0.50M À 1.00M) - PRETO | FERRAGENS |  | UN | 1 | 23.89 | 23.89
COMPOSIÇÃO AUXILIAR | 10551 | ORSE | ENCARGOS COMPLEMENTARES - CARPINTEIRO | PROVISÓRIOS |  | H | 0.2 | 3.59 | 0.71
INSUMO | 00001213 | SINAPI | CARPINTEIRO DE FORMAS (HORISTA) | MÃO DE OBRA |  | H | 0.2 | 15 | 3
INSUMO | 00005080 | SINAPI | PUXADOR TIPO ALCA, EM ZAMAC CROMADO, COM ROSETAS, COMPRIMENTO DE APROX *100* MM, PARA PORTAS E JANELAS DE MADEIRA, INCLUINDO PARAFUSOS | MATERIAL |  | UN | 1 | 20.18 | 20.18
|  |  |  | MO SEM LS => | 3 | LS => | 0 | MO COM LS => | 3
|  |  |  | VALOR DO BDI => | 6.3 |  | VALOR COM BDI => |  | 30.19
[6 empty] | QUANT. => | 4 | PREÇO TOTAL => | 120.76
11 |  |  | INSTALAÇÕES ELÉTRICAS, LÓGICA E TELEFÔNICA | [5 empty] | 318427.43
11.1 | CÓDIGO | BANCO | DESCRIÇÃO | TIPO |  | UND | QUANT. | VALOR UNIT | TOTAL
COMPOSIÇÃO | 104475 | SINAPI | COMPOSIÇÃO PARAMÉTRICA DE PONTO ELÉTRICO DE TOMADA DE USO GERAL 2P+T (10A/250V) EM EDIFÍCIO RESIDENCIAL COM ELETRODUTO EMBUTIDO EM RASGOS NAS PAREDES, INCLUSO TOMADA, ELETRODUTO, CABO, RASGO, QUEBRA E CHUMBAMENTO. AF_11/2022 | INEL - INSTALAÇÃO ELÉTRICA/ELETRIFICAÇÃO E ILUMINAÇÃO EXTERNA |  | UN | 1 | 126.44 | 126.44
COMPOSIÇÃO AUXILIAR | 90447 | SINAPI | RASGO EM ALVENARIA PARA ELETRODUTOS COM DIAMETROS MENORES OU IGUAIS A 40 MM. AF_05/2015 | INHI - INSTALAÇÕES HIDROS SANITÁRIAS |  | M | 0.885 | 5.94 | 5.25
COMPOSIÇÃO AUXILIAR | 90456 | SINAPI | QUEBRA EM ALVENARIA PARA INSTALAÇÃO DE CAIXA DE TOMADA (4X4 OU 4X2). AF_05/2015 | INHI - INSTALAÇÕES HIDROS SANITÁRIAS |  | UN | 1 | 3.79 | 3.79
COMPOSIÇÃO AUXILIAR | 90466 | SINAPI | CHUMBAMENTO LINEAR EM ALVENARIA PARA RAMAIS/DISTRIBUIÇÃO COM DIÂMETROS MENORES OU IGUAIS A 40 MM. AF_05/2015 | INHI - INSTALAÇÕES HIDROS SANITÁRIAS |  | M | 0.885 | 11.99 | 10.61
COMPOSIÇÃO AUXILIAR | 91845 | SINAPI | ELETRODUTO FLEXÍVEL CORRUGADO REFORÇADO, PVC, DN 25 MM (3/4"), PARA CIRCUITOS TERMINAIS, INSTALADO EM LAJE - FORNECIMENTO E INSTALAÇÃO. AF_12/2015 | INEL - INSTALAÇÃO ELÉTRICA/ELETRIFICAÇÃO E ILUMINAÇÃO EXTERNA |  | M | 1.614 | 8.56 | 13.81
COMPOSIÇÃO AUXILIAR | 91855 | SINAPI | ELETRODUTO FLEXÍVEL CORRUGADO REFORÇADO, PVC, DN 25 MM (3/4"), PARA CIRCUITOS TERMINAIS, INSTALADO EM PAREDE - FORNECIMENTO E INSTALAÇÃO. AF_12/2015 | INEL - INSTALAÇÃO ELÉTRICA/ELETRIFICAÇÃO E ILUMINAÇÃO EXTERNA |  | M | 0.885 | 10.53 | 9.31
COMPOSIÇÃO AUXILIAR | 91926 | SINAPI | CABO DE COBRE FLEXÍVEL ISOLADO, 2,5 MM², ANTI-CHAMA 450/750 V, PARA CIRCUITOS TERMINAIS - FORNECIMENTO E INSTALAÇÃO. AF_12/2015 | INEL - INSTALAÇÃO ELÉTRICA/ELETRIFICAÇÃO E ILUMINAÇÃO EXTERNA |  | M | 10.531 | 4.24 | 44.65
COMPOSIÇÃO AUXILIAR | 91940 | SINAPI | CAIXA RETANGULAR 4" X 2" MÉDIA (1,30 M DO PISO), PVC, INSTALADA EM PAREDE - FORNECIMENTO E INSTALAÇÃO. AF_12/2015 | INEL - INSTALAÇÃO ELÉTRICA/ELETRIFICAÇÃO E ILUMINAÇÃO EXTERNA |  | UN | 1 | 12.91 | 12.91
COMPOSIÇÃO AUXILIAR | 92000 | SINAPI | TOMADA BAIXA DE EMBUTIR (1 MÓDULO), 2P+T 10 A, INCLUINDO SUPORTE E PLACA - FORNECIMENTO E INSTALAÇÃO. AF_12/2015 | INEL - INSTALAÇÃO ELÉTRICA/ELETRIFICAÇÃO E ILUMINAÇÃO EXTERNA |  | UN | 1 | 26.11 | 26.11
|  |  |  | MO SEM LS => | 50.44 | LS => | 0 | MO COM LS => | 50.44
|  |  |  | VALOR DO BDI => | 33.38 |  | VALOR COM BDI => |  | 159.82
[6 empty] | QUANT. => | 259 | PREÇO TOTAL => | 41393.38
11.2 | CÓDIGO | BANCO | DESCRIÇÃO | TIPO |  | UND | QUANT. | VALOR UNIT | TOTAL
COMPOSIÇÃO | 104481 | SINAPI | COMPOSIÇÃO PARAMÉTRICA DE PONTO ELÉTRICO DE TOMADA PARA CHUVEIRO (20A/250V) EM EDIFÍCIO RESIDENCIAL COM ELETRODUTO EMBUTIDO EM RASGOS NAS PAREDES, INCLUSO TOMADA, ELETRODUTO, CABO, RASGO, QUEBRA E CHUMBAMENTO. AF_11/2022 | INEL - INSTALAÇÃO ELÉTRICA/ELETRIFICAÇÃO E ILUMINAÇÃO EXTERNA |  | UN | 1 | 309.37 | 309.37
COMPOSIÇÃO AUXILIAR | 90447 | SINAPI | RASGO EM ALVENARIA PARA ELETRODUTOS COM DIAMETROS MENORES OU IGUAIS A 40 MM. AF_05/2015 | INHI - INSTALAÇÕES HIDROS SANITÁRIAS |  | M | 1.7 | 5.94 | 10.09
COMPOSIÇÃO AUXILIAR | 90456 | SINAPI | QUEBRA EM ALVENARIA PARA INSTALAÇÃO DE CAIXA DE TOMADA (4X4 OU 4X2). AF_05/2015 | INHI - INSTALAÇÕES HIDROS SANITÁRIAS |  | UN | 1 | 3.79 | 3.79
COMPOSIÇÃO AUXILIAR | 90466 | SINAPI | CHUMBAMENTO LINEAR EM ALVENARIA PARA RAMAIS/DISTRIBUIÇÃO COM DIÂMETROS MENORES OU IGUAIS A 40 MM. AF_05/2015 | INHI - INSTALAÇÕES HIDROS SANITÁRIAS |  | M | 1.7 | 11.99 | 20.38
COMPOSIÇÃO AUXILIAR | 91845 | SINAPI | ELETRODUTO FLEXÍVEL CORRUGADO REFORÇADO, PVC, DN 25 MM (3/4"), PARA CIRCUITOS TERMINAIS, INSTALADO EM LAJE - FORNECIMENTO E INSTALAÇÃO. AF_12/2015 | INEL - INSTALAÇÃO ELÉTRICA/ELETRIFICAÇÃO E ILUMINAÇÃO EXTERNA |  | M | 6.03 | 8.56 | 51.61
COMPOSIÇÃO AUXILIAR | 91855 | SINAPI | ELETRODUTO FLEXÍVEL CORRUGADO REFORÇADO, PVC, DN 25 MM (3/4"), PARA CIRCUITOS TERMINAIS, INSTALADO EM PAREDE - FORNECIMENTO E INSTALAÇÃO. AF_12/2015 | INEL - INSTALAÇÃO ELÉTRICA/ELETRIFICAÇÃO E ILUMINAÇÃO EXTERNA |  | M | 1.7 | 10.53 | 17.9
COMPOSIÇÃO AUXILIAR | 91928 | SINAPI | CABO DE COBRE FLEXÍVEL ISOLADO, 4 MM², ANTI-CHAMA 450/750 V, PARA CIRCUITOS TERMINAIS - FORNECIMENTO E INSTALAÇÃO. AF_12/2015 | INEL - INSTALAÇÃO ELÉTRICA/ELETRIFICAÇÃO E ILUMINAÇÃO EXTERNA |  | M | 23.19 | 6.61 | 153.28
COMPOSIÇÃO AUXILIAR | 91940 | SINAPI | CAIXA RETANGULAR 4" X 2" MÉDIA (1,30 M DO PISO), PVC, INSTALADA EM PAREDE - FORNECIMENTO E INSTALAÇÃO. AF_12/2015 | INEL - INSTALAÇÃO ELÉTRICA/ELETRIFICAÇÃO E ILUMINAÇÃO EXTERNA |  | UN | 1 | 12.91 | 12.91
COMPOSIÇÃO AUXILIAR | 91993 | SINAPI | TOMADA ALTA DE EMBUTIR (1 MÓDULO), 2P+T 20 A, INCLUINDO SUPORTE E PLACA - FORNECIMENTO E INSTALAÇÃO. AF_12/2015 | INEL - INSTALAÇÃO ELÉTRICA/ELETRIFICAÇÃO E ILUMINAÇÃO EXTERNA |  | UN | 1 | 39.41 | 39.41
|  |  |  | MO SEM LS => | 104.26 | LS => | 0 | MO COM LS => | 104.26
|  |  |  | VALOR DO BDI => | 81.67 |  | VALOR COM BDI => |  | 391.04
[6 empty] | QUANT. => | 3 | PREÇO TOTAL => | 1173.12
11.3 | CÓDIGO | BANCO | DESCRIÇÃO | TIPO |  | UND | QUANT. | VALOR UNIT | TOTAL
COMPOSIÇÃO | 3397 | ORSE | PONTO DE TOMADA 3P PARA AR CONDICIONADO ATÉ 3000 VA, COM ELETRODUTO DE PVC FLEXÍVEL SANFONADO EMBUTIDO Ø 3/4", INCLUINDO CONJUNTO ASTOP/30A-220V, INCLUSIVE ATERRAMENTO | CONVERSÃO INFOWORCA |  | PT | 1 | 259.04 | 259.04
COMPOSIÇÃO AUXILIAR | 10549 | ORSE | ENCARGOS COMPLEMENTARES - SERVENTE | PROVISÓRIOS |  | H | 3 | 3.7 | 11.1
COMPOSIÇÃO AUXILIAR | 10552 | ORSE | ENCARGOS COMPLEMENTARES - ELETRICISTA | PROVISÓRIOS |  | H | 4 | 3.55 | 14.2
INSUMO | 00000944 | SINAPI | FIO DE COBRE, SOLIDO, CLASSE 1, ISOLACAO EM PVC/A, ANTICHAMA BWF-B, 450/750V, SECAO NOMINAL 4 MM2 | MATERIAL |  | M | 17 | 4.39 | 74.63
INSUMO | 00002436 | SINAPI | ELETRICISTA (HORISTA) | MÃO DE OBRA |  | H | 4 | 18.93 | 75.72
INSUMO | 00002688 | SINAPI | ELETRODUTO PVC FLEXIVEL CORRUGADO, COR AMARELA, DE 25 MM | MATERIAL |  | M | 9 | 2.91 | 26.19
INSUMO | 00006111 | SINAPI | SERVENTE DE OBRAS | MÃO DE OBRA |  | H | 3 | 10.38 | 31.14
INSUMO | 00012118 | SINAPI | KIT DE PROTECAO ARSTOP PARA AR CONDICIONADO, TOMADA PADRAO 2P+T 20 A, COM DISJUNTOR UNIPOLAR DIN 20A | MATERIAL |  | UN | 1 | 24.37 | 24.37
INSUMO | 00020111 | SINAPI | FITA ISOLANTE ADESIVA ANTICHAMA, USO ATE 750 V, EM ROLO DE 19 MM X 20 M | MATERIAL |  | UN | 0.15 | 11.33 | 1.69
|  |  |  | MO SEM LS => | 106.86 | LS => | 0 | MO COM LS => | 106.86
|  |  |  | VALOR DO BDI => | 68.38 |  | VALOR COM BDI => |  | 327.42
[6 empty] | QUANT. => | 2 | PREÇO TOTAL => | 654.84
11.4 | CÓDIGO | BANCO | DESCRIÇÃO | TIPO |  | UND | QUANT. | VALOR UNIT | TOTAL
COMPOSIÇÃO | 3296 | ORSE | PONTO DE TOMADA 2P+T, ABNT, 10 A, DE USO GERAL, EM PISOS, COM ELETRODUTO DE PVC RÍGIDO EMBUTIDO, INCLUSIVE ATERRAMENTO | CONVERSÃO INFOWORCA |  | PT | 1 | 310.63 | 310.63
COMPOSIÇÃO AUXILIAR | 10549 | ORSE | ENCARGOS COMPLEMENTARES - SERVENTE | PROVISÓRIOS |  | H | 4 | 3.7 | 14.8
COMPOSIÇÃO AUXILIAR | 10552 | ORSE | ENCARGOS COMPLEMENTARES - ELETRICISTA | PROVISÓRIOS |  | H | 5 | 3.55 | 17.75
INSUMO | 9101 | ORSE | TOMADA 2P+T, ABNT, 10A, PARA PISO, COM PLACA EM METAL AMARELO UN | 0 |  | UN | 1 | 54.6 | 54.6
INSUMO | 00000939 | SINAPI | FIO DE COBRE, SOLIDO, CLASSE 1, ISOLACAO EM PVC/A, ANTICHAMA BWF-B, 450/750V, SECAO NOMINAL 2,5 MM2 | MATERIAL |  | M | 18 | 2.78 | 50.04
INSUMO | 00002436 | SINAPI | ELETRICISTA (HORISTA) | MÃO DE OBRA |  | H | 5 | 18.93 | 94.65
INSUMO | 00002556 | SINAPI | CAIXA DE LUZ "4 X 2" EM ACO ESMALTADA | MATERIAL |  | UN | 1 | 2.4 | 2.4
INSUMO | 00002674 | SINAPI | ELETRODUTO DE PVC RIGIDO ROSCAVEL DE 3/4 ", SEM LUVA | MATERIAL |  | M | 6 | 5.53 | 33.18
INSUMO | 00006111 | SINAPI | SERVENTE DE OBRAS | MÃO DE OBRA |  | H | 4 | 10.38 | 41.52
INSUMO | 00020111 | SINAPI | FITA ISOLANTE ADESIVA ANTICHAMA, USO ATE 750 V, EM ROLO DE 19 MM X 20 M | MATERIAL |  | UN | 0.15 | 11.33 | 1.69
|  |  |  | MO SEM LS => | 136.17 | LS => | 0 | MO COM LS => | 136.17
|  |  |  | VALOR DO BDI => | 82 |  | VALOR COM BDI => |  | 392.63
[6 empty] | QUANT. => | 52 | PREÇO TOTAL => | 20416.76
11.5 | CÓDIGO | BANCO | DESCRIÇÃO | TIPO |  | UND | QUANT. | VALOR UNIT | TOTAL
COMPOSIÇÃO | 3278 | ORSE | PONTO DE INTERRUPTOR 01 SEÇÃO (1 S) EMBUTIDO COM ELETRODUTO DE PVC FLEXÍVEL SANFONADO Ø 3/4" | CONVERSÃO INFOWORCA |  | PT | 1 | 190.09 | 190.09
COMPOSIÇÃO AUXILIAR | 10549 | ORSE | ENCARGOS COMPLEMENTARES - SERVENTE | PROVISÓRIOS |  | H | 3 | 3.7 | 11.1
COMPOSIÇÃO AUXILIAR | 10552 | ORSE | ENCARGOS COMPLEMENTARES - ELETRICISTA | PROVISÓRIOS |  | H | 4 | 3.55 | 14.2
INSUMO | 1117 | ORSE | INTERRUPTOR EMBUTIR 01 SEÇÃO SIMPLES COM PLACA UN | 0 |  | UN | 1 | 3.4 | 3.4
INSUMO | 00000939 | SINAPI | FIO DE COBRE, SOLIDO, CLASSE 1, ISOLACAO EM PVC/A, ANTICHAMA BWF-B, 450/750V, SECAO NOMINAL 2,5 MM2 | MATERIAL |  | M | 12 | 2.78 | 33.36
INSUMO | 00001872 | SINAPI | CAIXA DE PASSAGEM, EM PVC, DE 4" X 2", PARA ELETRODUTO FLEXIVEL CORRUGADO | MATERIAL |  | UN | 1 | 2.02 | 2.02
INSUMO | 00002436 | SINAPI | ELETRICISTA (HORISTA) | MÃO DE OBRA |  | H | 4 | 18.93 | 75.72
INSUMO | 00002688 | SINAPI | ELETRODUTO PVC FLEXIVEL CORRUGADO, COR AMARELA, DE 25 MM | MATERIAL |  | M | 6 | 2.91 | 17.46
INSUMO | 00006111 | SINAPI | SERVENTE DE OBRAS | MÃO DE OBRA |  | H | 3 | 10.38 | 31.14
INSUMO | 00020111 | SINAPI | FITA ISOLANTE ADESIVA ANTICHAMA, USO ATE 750 V, EM ROLO DE 19 MM X 20 M | MATERIAL |  | UN | 0.15 | 11.33 | 1.69
|  |  |  | MO SEM LS => | 106.86 | LS => | 0 | MO COM LS => | 106.86
|  |  |  | VALOR DO BDI => | 50.18 |  | VALOR COM BDI => |  | 240.27
[6 empty] | QUANT. => | 25 | PREÇO TOTAL => | 6006.75
11.6 | CÓDIGO | BANCO | DESCRIÇÃO | TIPO |  | UND | QUANT. | VALOR UNIT | TOTAL
COMPOSIÇÃO | 3287 | ORSE | PONTO DE INTERRUPTOR 01 SEÇÃO PARALELA, EMBUTIDO, COM ELETRODUTO DE PVC FLEXÍVEL SANFONADO Ø 3/4" | CONVERSÃO INFOWORCA |  | PT | 1 | 210.37 | 210.37
COMPOSIÇÃO AUXILIAR | 10549 | ORSE | ENCARGOS COMPLEMENTARES - SERVENTE | PROVISÓRIOS |  | H | 3 | 3.7 | 11.1
COMPOSIÇÃO AUXILIAR | 10552 | ORSE | ENCARGOS COMPLEMENTARES - ELETRICISTA | PROVISÓRIOS |  | H | 4 | 3.55 | 14.2
INSUMO | 1123 | ORSE | INTERRUPTOR 01 SEÇÃO PARALELA, DE EMBUTIR, COM PLACA UN | 0 |  | UN | 1 | 7 | 7
INSUMO | 00000939 | SINAPI | FIO DE COBRE, SOLIDO, CLASSE 1, ISOLACAO EM PVC/A, ANTICHAMA BWF-B, 450/750V, SECAO NOMINAL 2,5 MM2 | MATERIAL |  | M | 18 | 2.78 | 50.04
INSUMO | 00001872 | SINAPI | CAIXA DE PASSAGEM, EM PVC, DE 4" X 2", PARA ELETRODUTO FLEXIVEL CORRUGADO | MATERIAL |  | UN | 1 | 2.02 | 2.02
INSUMO | 00002436 | SINAPI | ELETRICISTA (HORISTA) | MÃO DE OBRA |  | H | 4 | 18.93 | 75.72
INSUMO | 00002688 | SINAPI | ELETRODUTO PVC FLEXIVEL CORRUGADO, COR AMARELA, DE 25 MM | MATERIAL |  | M | 6 | 2.91 | 17.46
INSUMO | 00006111 | SINAPI | SERVENTE DE OBRAS | MÃO DE OBRA |  | H | 3 | 10.38 | 31.14
INSUMO | 00020111 | SINAPI | FITA ISOLANTE ADESIVA ANTICHAMA, USO ATE 750 V, EM ROLO DE 19 MM X 20 M | MATERIAL |  | UN | 0.15 | 11.33 | 1.69
|  |  |  | MO SEM LS => | 106.86 | LS => | 0 | MO COM LS => | 106.86
|  |  |  | VALOR DO BDI => | 55.53 |  | VALOR COM BDI => |  | 265.9
[6 empty] | QUANT. => | 4 | PREÇO TOTAL => | 1063.6
11.7 | CÓDIGO | BANCO | DESCRIÇÃO | TIPO |  | UND | QUANT. | VALOR UNIT | TOTAL
COMPOSIÇÃO | 3281 | ORSE | PONTO DE INTERRUPTOR 02 SEÇÕES (2 S) EMBUTIDO COM ELETRODUTO DE PVC FLEXÍVEL SANFONADO EMBUTIDO Ø 3/4" | CONVERSÃO INFOWORCA |  | PT | 1 | 192.89 | 192.89
COMPOSIÇÃO AUXILIAR | 10549 | ORSE | ENCARGOS COMPLEMENTARES - SERVENTE | PROVISÓRIOS |  | H | 3 | 3.7 | 11.1
COMPOSIÇÃO AUXILIAR | 10552 | ORSE | ENCARGOS COMPLEMENTARES - ELETRICISTA | PROVISÓRIOS |  | H | 4 | 3.55 | 14.2
INSUMO | 1119 | ORSE | INTERRUPTOR EMBUTIR 02 SEÇÕES SIMPLES COM PLACA UN | 0 |  | UN | 1 | 6.2 | 6.2
INSUMO | 00000939 | SINAPI | FIO DE COBRE, SOLIDO, CLASSE 1, ISOLACAO EM PVC/A, ANTICHAMA BWF-B, 450/750V, SECAO NOMINAL 2,5 MM2 | MATERIAL |  | M | 12 | 2.78 | 33.36
INSUMO | 00001872 | SINAPI | CAIXA DE PASSAGEM, EM PVC, DE 4" X 2", PARA ELETRODUTO FLEXIVEL CORRUGADO | MATERIAL |  | UN | 1 | 2.02 | 2.02
INSUMO | 00002436 | SINAPI | ELETRICISTA (HORISTA) | MÃO DE OBRA |  | H | 4 | 18.93 | 75.72
INSUMO | 00002688 | SINAPI | ELETRODUTO PVC FLEXIVEL CORRUGADO, COR AMARELA, DE 25 MM | MATERIAL |  | M | 6 | 2.91 | 17.46
INSUMO | 00006111 | SINAPI | SERVENTE DE OBRAS | MÃO DE OBRA |  | H | 3 | 10.38 | 31.14
INSUMO | 00020111 | SINAPI | FITA ISOLANTE ADESIVA ANTICHAMA, USO ATE 750 V, EM ROLO DE 19 MM X 20 M | MATERIAL |  | UN | 0.15 | 11.33 | 1.69
|  |  |  | MO SEM LS => | 106.86 | LS => | 0 | MO COM LS => | 106.86
|  |  |  | VALOR DO BDI => | 50.92 |  | VALOR COM BDI => |  | 243.81
[6 empty] | QUANT. => | 38 | PREÇO TOTAL => | 9264.78
11.8 | CÓDIGO | BANCO | DESCRIÇÃO | TIPO |  | UND | QUANT. | VALOR UNIT | TOTAL
COMPOSIÇÃO | 3285 | ORSE | PONTO DE INTERRUPTOR 03 SEÇÕES EMBUTIDO, COM ELETRODUTO DE PVC FLEXÍVEL SANFONADO Ø 3/4" | CONVERSÃO INFOWORCA |  | PT | 1 | 189.69 | 189.69
COMPOSIÇÃO AUXILIAR | 10549 | ORSE | ENCARGOS COMPLEMENTARES - SERVENTE | PROVISÓRIOS |  | H | 3 | 3.7 | 11.1
COMPOSIÇÃO AUXILIAR | 10552 | ORSE | ENCARGOS COMPLEMENTARES - ELETRICISTA | PROVISÓRIOS |  | H | 4 | 3.55 | 14.2
INSUMO | 1121 | ORSE | INTERRUPTOR 03 SEÇÕES SIMPLES DE EMBUTIR COM PLACA UN | 0 |  | UN | 1 | 3 | 3
INSUMO | 00000939 | SINAPI | FIO DE COBRE, SOLIDO, CLASSE 1, ISOLACAO EM PVC/A, ANTICHAMA BWF-B, 450/750V, SECAO NOMINAL 2,5 MM2 | MATERIAL |  | M | 12 | 2.78 | 33.36
INSUMO | 00001872 | SINAPI | CAIXA DE PASSAGEM, EM PVC, DE 4" X 2", PARA ELETRODUTO FLEXIVEL CORRUGADO | MATERIAL |  | UN | 1 | 2.02 | 2.02
INSUMO | 00002436 | SINAPI | ELETRICISTA (HORISTA) | MÃO DE OBRA |  | H | 4 | 18.93 | 75.72
INSUMO | 00002688 | SINAPI | ELETRODUTO PVC FLEXIVEL CORRUGADO, COR AMARELA, DE 25 MM | MATERIAL |  | M | 6 | 2.91 | 17.46
INSUMO | 00006111 | SINAPI | SERVENTE DE OBRAS | MÃO DE OBRA |  | H | 3 | 10.38 | 31.14
INSUMO | 00020111 | SINAPI | FITA ISOLANTE ADESIVA ANTICHAMA, USO ATE 750 V, EM ROLO DE 19 MM X 20 M | MATERIAL |  | UN | 0.15 | 11.33 | 1.69
|  |  |  | MO SEM LS => | 106.86 | LS => | 0 | MO COM LS => | 106.86
|  |  |  | VALOR DO BDI => | 50.07 |  | VALOR COM BDI => |  | 239.76
[6 empty] | QUANT. => | 23 | PREÇO TOTAL => | 5514.48
11.9 | CÓDIGO | BANCO | DESCRIÇÃO | TIPO |  | UND | QUANT. | VALOR UNIT | TOTAL
COMPOSIÇÃO | 7810 | ORSE | INTERRUPTOR PARA CHUVEIRO, BIPOLAR SIMPLES, 25A, REF.2516, SILENTOQUE, PIAL OU SIMILAR, INCLUSIVE CAIXA PVC 4X2 E PLACA | TOMADAS CONVENCIONAIS E INTERRUPTORES |  | UN | 1 | 24.08 | 24.08
COMPOSIÇÃO AUXILIAR | 10549 | ORSE | ENCARGOS COMPLEMENTARES - SERVENTE | PROVISÓRIOS |  | H | 0.5 | 3.7 | 1.85
COMPOSIÇÃO AUXILIAR | 10552 | ORSE | ENCARGOS COMPLEMENTARES - ELETRICISTA | PROVISÓRIOS |  | H | 0.5 | 3.55 | 1.77
INSUMO | 4274 | ORSE | INTERRUPTOR P/CHUVEIRO, BIPOLAR SIMPLES, 25A, REF.2516, LINHA SILENTOQUE, PIAL OU SIMILAR UN | 0 |  | UN | 1 | 3.79 | 3.79
INSUMO | 00001872 | SINAPI | CAIXA DE PASSAGEM, EM PVC, DE 4" X 2", PARA ELETRODUTO FLEXIVEL CORRUGADO | MATERIAL |  | UN | 1 | 2.02 | 2.02
INSUMO | 00002436 | SINAPI | ELETRICISTA (HORISTA) | MÃO DE OBRA |  | H | 0.5 | 18.93 | 9.46
INSUMO | 00006111 | SINAPI | SERVENTE DE OBRAS | MÃO DE OBRA |  | H | 0.5 | 10.38 | 5.19
|  |  |  | MO SEM LS => | 14.65 | LS => | 0 | MO COM LS => | 14.65
|  |  |  | VALOR DO BDI => | 6.35 |  | VALOR COM BDI => |  | 30.43
[6 empty] | QUANT. => | 3 | PREÇO TOTAL => | 91.29
11.10 | CÓDIGO | BANCO | DESCRIÇÃO | TIPO |  | UND | QUANT. | VALOR UNIT | TOTAL
COMPOSIÇÃO | 12242 | ORSE | QUADRO DE DISTRIBUIÇÃO DE SOBREPOR, EM RESINA TERMOPLÁSTICA, PARA ATÉ 36 DISJUNTORES, COM BARRAMENTO, PADRÃO DIN, EXCLUSIVE DISJUNTORES | CONVERSÃO INFOWORCA |  | UN | 1 | 901.85 | 901.85
COMPOSIÇÃO AUXILIAR | 10552 | ORSE | ENCARGOS COMPLEMENTARES - ELETRICISTA | PROVISÓRIOS |  | H | 7.2 | 3.55 | 25.56
INSUMO | 559 | ORSE | QUADRO DE DISTRIBUIÇÃO DE SOBREPOR, EM RESINA TERMOPLÁSTICA P/ATÉ 36 DISJUNTORES C/BARRAMENTO, PADRÃO DIN, TIGRE OU SIMILAR UN | 0 |  | UN | 1 | 740 | 740
INSUMO | 00002436 | SINAPI | ELETRICISTA (HORISTA) | MÃO DE OBRA |  | H | 7.2 | 18.93 | 136.29
|  |  |  | MO SEM LS => | 136.29 | LS => | 0 | MO COM LS => | 136.29
|  |  |  | VALOR DO BDI => | 238.08 |  | VALOR COM BDI => |  | 1139.93
[6 empty] | QUANT. => | 2 | PREÇO TOTAL => | 2279.86
11.11 | CÓDIGO | BANCO | DESCRIÇÃO | TIPO |  | UND | QUANT. | VALOR UNIT | TOTAL
COMPOSIÇÃO | 11954 | ORSE | LUMINÁRIA TIPO SPOT DE EMBUTIR ER05-E ABALUX OU SIMILAR, ALUMINIO, 1X50/100W, COM LÂMPADA HALÓGÊNA AR111 24º 100W - PRETO | LUMINÁRIAS INTERNAS |  | UN | 1 | 91.1 | 91.1
COMPOSIÇÃO AUXILIAR | 10549 | ORSE | ENCARGOS COMPLEMENTARES - SERVENTE | PROVISÓRIOS |  | H | 1.1 | 3.7 | 4.07
COMPOSIÇÃO AUXILIAR | 10552 | ORSE | ENCARGOS COMPLEMENTARES - ELETRICISTA | PROVISÓRIOS |  | H | 1.1 | 3.55 | 3.9
INSUMO | 12804 | ORSE | LÂMPADA HALÓGENA AR111 24º 100 W - 127V UN | 0 |  | UN | 1 | 17.05 | 17.05
INSUMO | 12801 | ORSE | LUMINÁRIA TIPO SPOT DE EMBUTIR ER05-E ABALUX OU SIMILAR, ALUMINIO BRANCO, 1X50/100W, PARA LÂMPADA HALÓGÊNA AR111 UN | 0 |  | UN | 1 | 33.85 | 33.85
INSUMO | 00002436 | SINAPI | ELETRICISTA (HORISTA) | MÃO DE OBRA |  | H | 1.1 | 18.93 | 20.82
INSUMO | 00006111 | SINAPI | SERVENTE DE OBRAS | MÃO DE OBRA |  | H | 1.1 | 10.38 | 11.41
|  |  |  | MO SEM LS => | 32.23 | LS => | 0 | MO COM LS => | 32.23
|  |  |  | VALOR DO BDI => | 24.05 |  | VALOR COM BDI => |  | 115.15
[6 empty] | QUANT. => | 17 | PREÇO TOTAL => | 1957.55
11.12 | CÓDIGO | BANCO | DESCRIÇÃO | TIPO |  | UND | QUANT. | VALOR UNIT | TOTAL
COMPOSIÇÃO | 12807 | ORSE | REFLETOR SLIM LED 50W DE POTÊNCIA, AUTOVOLT, MARCA G-LIGHT OU SIMILAR - LUZ QUENTE | LUMINÁRIAS EXTERNAS |  | UN | 1 | 94.61 | 94.61
COMPOSIÇÃO AUXILIAR | 10549 | ORSE | ENCARGOS COMPLEMENTARES - SERVENTE | PROVISÓRIOS |  | H | 0.3 | 3.7 | 1.11
COMPOSIÇÃO AUXILIAR | 10552 | ORSE | ENCARGOS COMPLEMENTARES - ELETRICISTA | PROVISÓRIOS |  | H | 0.5 | 3.55 | 1.77
INSUMO | 1691 | ORSE | PARAFUSO METAL 2 1/2" X 12 P/ BUCHA S-10 UN | 0 |  | UN | 2 | 0.78 | 1.56
INSUMO | 13288 | ORSE | REFLETOR SLIM LED 50W DE POTÊNCIA, BRANCO FRIO, 6500K, AUTOVOLT, MARCA G-LIGHT OU SIMILAR REFLETOR SLIM LED 50W DE POTÊNCIA, BRANCO FRIO, 6500K, AUTOVOLT, MARCA G-LIGHT OU SIMILAR UN | 0 |  | UN | 1 | 77.6 | 77.6
INSUMO | 00002436 | SINAPI | ELETRICISTA (HORISTA) | MÃO DE OBRA |  | H | 0.5 | 18.93 | 9.46
INSUMO | 00006111 | SINAPI | SERVENTE DE OBRAS | MÃO DE OBRA |  | H | 0.3 | 10.38 | 3.11
|  |  |  | MO SEM LS => | 12.57 | LS => | 0 | MO COM LS => | 12.57
|  |  |  | VALOR DO BDI => | 24.97 |  | VALOR COM BDI => |  | 119.58
[6 empty] | QUANT. => | 6 | PREÇO TOTAL => | 717.48
11.13 | CÓDIGO | BANCO | DESCRIÇÃO | TIPO |  | UND | QUANT. | VALOR UNIT | TOTAL
COMPOSIÇÃO | 12971 | ORSE | LUMINÁRIA PAINEL LED EMBUTIR 18W QUADRADA, 6000K DA G-LIGHT OU SIMILAR - REV 01_11/2021 | LUMINÁRIAS INTERNAS |  | UN | 1 | 64.6 | 64.6
COMPOSIÇÃO AUXILIAR | 10549 | ORSE | ENCARGOS COMPLEMENTARES - SERVENTE | PROVISÓRIOS |  | H | 1 | 3.7 | 3.7
COMPOSIÇÃO AUXILIAR | 10552 | ORSE | ENCARGOS COMPLEMENTARES - ELETRICISTA | PROVISÓRIOS |  | H | 1 | 3.55 | 3.55
INSUMO | 13685 | ORSE | LUMINÁRIA PAINEL LED EMBUTIR 18W QUADRADA, 6000K DA G-LIGHT OU SIMILAR UN | 0 |  | UN | 1 | 28.04 | 28.04
INSUMO | 00002436 | SINAPI | ELETRICISTA (HORISTA) | MÃO DE OBRA |  | H | 1 | 18.93 | 18.93
INSUMO | 00006111 | SINAPI | SERVENTE DE OBRAS | MÃO DE OBRA |  | H | 1 | 10.38 | 10.38
|  |  |  | MO SEM LS => | 29.31 | LS => | 0 | MO COM LS => | 29.31
|  |  |  | VALOR DO BDI => | 17.05 |  | VALOR COM BDI => |  | 81.65
[6 empty] | QUANT. => | 247 | PREÇO TOTAL => | 20167.55
11.14 | CÓDIGO | BANCO | DESCRIÇÃO | TIPO |  | UND | QUANT. | VALOR UNIT | TOTAL
COMPOSIÇÃO | 12368 | ORSE | LUMINÁRIA DE SOBREPOR, (TECNOLUX REF.FLP-6478/2X20) TUBLED CORPO/ REFLETOR E ALETAS FABRICADAS EM CHAPA DE AÇO TRATADA E PINTADA EM EPOXI BRANCO, PARA USO DE 2 LAMPADAS TUBLED DE 20W | LUMINÁRIAS INTERNAS |  | UN | 1 | 226.45 | 226.45
COMPOSIÇÃO AUXILIAR | 10549 | ORSE | ENCARGOS COMPLEMENTARES - SERVENTE | PROVISÓRIOS |  | H | 1 | 3.7 | 3.7
COMPOSIÇÃO AUXILIAR | 10552 | ORSE | ENCARGOS COMPLEMENTARES - ELETRICISTA | PROVISÓRIOS |  | H | 1 | 3.55 | 3.55
INSUMO | 13216 | ORSE | LUMINÁRIA DE SOBREPOR, (TECNOLUX REF.FLP-6478/2X20) TUBLED CORPO/ REFLETOR E ALETAS FABRICADAS EM CHAPA DE AÇO TRATADA E PINTADA EM EPOXI BRANCO, PARA USO DE 2 LAMPADAS TUBLED DE 20W UN | 0 |  | UN | 1 | 159.21 | 159.21
INSUMO | 00002436 | SINAPI | ELETRICISTA (HORISTA) | MÃO DE OBRA |  | H | 1 | 18.93 | 18.93
INSUMO | 00006111 | SINAPI | SERVENTE DE OBRAS | MÃO DE OBRA |  | H | 1 | 10.38 | 10.38
INSUMO | 00039387 | SINAPI | LAMPADA LED TUBULAR BIVOLT 18/20 W, BASE G13 | MATERIAL |  | UN | 2 | 15.34 | 30.68
|  |  |  | MO SEM LS => | 29.31 | LS => | 0 | MO COM LS => | 29.31
|  |  |  | VALOR DO BDI => | 59.78 |  | VALOR COM BDI => |  | 286.23
[6 empty] | QUANT. => | 53 | PREÇO TOTAL => | 15170.19
11.15 | CÓDIGO | BANCO | DESCRIÇÃO | TIPO |  | UND | QUANT. | VALOR UNIT | TOTAL
COMPOSIÇÃO | 97605 | SINAPI | LUMINÁRIA ARANDELA TIPO MEIA LUA, DE SOBREPOR, COM 1 LÂMPADA LED DE 6 W, SEM REATOR - FORNECIMENTO E INSTALAÇÃO. AF_02/2020 | INEL - INSTALAÇÃO ELÉTRICA/ELETRIFICAÇÃO E ILUMINAÇÃO EXTERNA |  | UN | 1 | 94.52 | 94.52
COMPOSIÇÃO AUXILIAR | 88247 | SINAPI | AUXILIAR DE ELETRICISTA COM ENCARGOS COMPLEMENTARES | SEDI - SERVIÇOS DIVERSOS |  | H | 0.1972 | 17.11 | 3.37
COMPOSIÇÃO AUXILIAR | 88264 | SINAPI | ELETRICISTA COM ENCARGOS COMPLEMENTARES | SEDI - SERVIÇOS DIVERSOS |  | H | 0.4732 | 24.83 | 11.74
INSUMO | 00038193 | SINAPI | LAMPADA LED 6 W BIVOLT BRANCA, FORMATO TRADICIONAL (BASE E27) | MATERIAL |  | UN | 1 | 6.95 | 6.95
INSUMO | 00038769 | SINAPI | LUMINARIA ARANDELA TIPO MEIA-LUA COM VIDRO FOSCO *30 X 15* CM, PARA 1 LAMPADA, BASE E27, POTENCIA MAXIMA 40/60 W (NAO INCLUI LAMPADA) | MATERIAL |  | UN | 1 | 72.46 | 72.46
|  |  |  | MO SEM LS => | 11.61 | LS => | 0 | MO COM LS => | 11.61
|  |  |  | VALOR DO BDI => | 24.95 |  | VALOR COM BDI => |  | 119.47
[6 empty] | QUANT. => | 27 | PREÇO TOTAL => | 3225.69
11.16 | CÓDIGO | BANCO | DESCRIÇÃO | TIPO |  | UND | QUANT. | VALOR UNIT | TOTAL
COMPOSIÇÃO | 12089 | ORSE | FORNECIMENTO E INSTALAÇÃO DE TRILHO ELETRIFICADO DE 1M COM 01 SPOT DIRECIONÁVEL E LÂMPADA PAR 30 - BRANCO QUENTE | INTERLIGAÇÕES ATÉ QUADRO GERAL - ELETRODUTOS E CONEXÕES |  | UN | 1 | 188.92 | 188.92
COMPOSIÇÃO AUXILIAR | 10549 | ORSE | ENCARGOS COMPLEMENTARES - SERVENTE | PROVISÓRIOS |  | H | 1 | 3.7 | 3.7
COMPOSIÇÃO AUXILIAR | 10552 | ORSE | ENCARGOS COMPLEMENTARES - ELETRICISTA | PROVISÓRIOS |  | H | 1 | 3.55 | 3.55
INSUMO | 2275 | ORSE | TRILHO ELETRIFICADO DE 1M UN | 0 |  | UN | 1 | 53 | 53
INSUMO | 8874 | ORSE | LÂMPADA HALÓGENA PAR 30 75W UN | 0 |  | UN | 1 | 14.46 | 14.46
INSUMO | 12922 | ORSE | SPOT DIRECIONÁVEL PARA TRILHOS PAR 30 LUMART LU 924 OU SIMILAR UN | 0 |  | UN | 1 | 84.9 | 84.9
INSUMO | 00002436 | SINAPI | ELETRICISTA (HORISTA) | MÃO DE OBRA |  | H | 1 | 18.93 | 18.93
INSUMO | 00006111 | SINAPI | SERVENTE DE OBRAS | MÃO DE OBRA |  | H | 1 | 10.38 | 10.38
|  |  |  | MO SEM LS => | 29.31 | LS => | 0 | MO COM LS => | 29.31
|  |  |  | VALOR DO BDI => | 49.87 |  | VALOR COM BDI => |  | 238.79
[6 empty] | QUANT. => | 40 | PREÇO TOTAL => | 9551.6
11.17 | CÓDIGO | BANCO | DESCRIÇÃO | TIPO |  | UND | QUANT. | VALOR UNIT | TOTAL
COMPOSIÇÃO | 060105 | SBC | LUMINARIA PERFIL DE EMBUTIR LED INTEGRADO LINIE STH6975/27 | INSTALACOES ELETRICAS - LUMINARIAS |  | UN | 1 | 908.97 | 908.97
COMPOSIÇÃO AUXILIAR | 88247 | SINAPI | AUXILIAR DE ELETRICISTA COM ENCARGOS COMPLEMENTARES | SEDI - SERVIÇOS DIVERSOS |  | H | 1 | 17.11 | 17.11
COMPOSIÇÃO AUXILIAR | 88264 | SINAPI | ELETRICISTA COM ENCARGOS COMPLEMENTARES | SEDI - SERVIÇOS DIVERSOS |  | H | 1 | 24.83 | 24.83
INSUMO | 003420 | SBC | FITA ISOLANTE HIGHLAND ADESIVA 19M X 20MM | MATERIAL |  | M | 0.15 | 0.9 | 0.13
INSUMO | 006266 | SBC | LUMINARIA PERFIL EMBUTIR LINIE LED 200CM 2700K 24W/M STH6975/27 STELLA | MATERIAL |  | UN | 1 | 866.9 | 866.9
|  |  |  | MO SEM LS => | 31.48 | LS => | 0 | MO COM LS => | 31.48
|  |  |  | VALOR DO BDI => | 239.96 |  | VALOR COM BDI => |  | 1148.93
[6 empty] | QUANT. => | 50 | PREÇO TOTAL => | 57446.5
11.18 | CÓDIGO | BANCO | DESCRIÇÃO | TIPO |  | UND | QUANT. | VALOR UNIT | TOTAL
COMPOSIÇÃO | 641 | ORSE | PONTO DE LUZ EM TETO OU PAREDE, COM ELETRODUTO DE PVC FLEXIVEL SANFONADO APARENTE Ø 3/4" | PONTOS DE SUPRIMENTO DE ENERGIA CONVENCIONAIS |  | UN | 1 | 218.05 | 218.05
COMPOSIÇÃO AUXILIAR | 10549 | ORSE | ENCARGOS COMPLEMENTARES - SERVENTE | PROVISÓRIOS |  | H | 5 | 3.7 | 18.5
COMPOSIÇÃO AUXILIAR | 10552 | ORSE | ENCARGOS COMPLEMENTARES - ELETRICISTA | PROVISÓRIOS |  | H | 4 | 3.55 | 14.2
INSUMO | 00000939 | SINAPI | FIO DE COBRE, SOLIDO, CLASSE 1, ISOLACAO EM PVC/A, ANTICHAMA BWF-B, 450/750V, SECAO NOMINAL 2,5 MM2 | MATERIAL |  | M | 12 | 2.78 | 33.36
INSUMO | 00002436 | SINAPI | ELETRICISTA (HORISTA) | MÃO DE OBRA |  | H | 4 | 18.93 | 75.72
INSUMO | 00002688 | SINAPI | ELETRODUTO PVC FLEXIVEL CORRUGADO, COR AMARELA, DE 25 MM | MATERIAL |  | M | 6 | 2.91 | 17.46
INSUMO | 00006111 | SINAPI | SERVENTE DE OBRAS | MÃO DE OBRA |  | H | 5 | 10.38 | 51.9
INSUMO | 00012001 | SINAPI | CAIXA OCTOGONAL DE FUNDO MOVEL, EM PVC, DE 4" X 4", PARA ELETRODUTO FLEXIVEL CORRUGADO | MATERIAL |  | UN | 1 | 5.22 | 5.22
INSUMO | 00020111 | SINAPI | FITA ISOLANTE ADESIVA ANTICHAMA, USO ATE 750 V, EM ROLO DE 19 MM X 20 M | MATERIAL |  | UN | 0.15 | 11.33 | 1.69
|  |  |  | MO SEM LS => | 127.62 | LS => | 0 | MO COM LS => | 127.62
|  |  |  | VALOR DO BDI => | 57.56 |  | VALOR COM BDI => |  | 275.61
[6 empty] | QUANT. => | 379 | PREÇO TOTAL => | 104456.19
11.19 | CÓDIGO | BANCO | DESCRIÇÃO | TIPO |  | UND | QUANT. | VALOR UNIT | TOTAL
COMPOSIÇÃO | 642 | ORSE | PONTO DE LUZ , COM ELETRODUTO PVC RÍGIDO EMBUTIDO Ø 3/4" - PISO | PONTOS DE SUPRIMENTO DE ENERGIA CONVENCIONAIS |  | UN | 1 | 270.33 | 270.33
COMPOSIÇÃO AUXILIAR | 10549 | ORSE | ENCARGOS COMPLEMENTARES - SERVENTE | PROVISÓRIOS |  | H | 6 | 3.7 | 22.2
COMPOSIÇÃO AUXILIAR | 10552 | ORSE | ENCARGOS COMPLEMENTARES - ELETRICISTA | PROVISÓRIOS |  | H | 5 | 3.55 | 17.75
INSUMO | 00000939 | SINAPI | FIO DE COBRE, SOLIDO, CLASSE 1, ISOLACAO EM PVC/A, ANTICHAMA BWF-B, 450/750V, SECAO NOMINAL 2,5 MM2 | MATERIAL |  | M | 12 | 2.78 | 33.36
INSUMO | 00002436 | SINAPI | ELETRICISTA (HORISTA) | MÃO DE OBRA |  | H | 5 | 18.93 | 94.65
INSUMO | 00002674 | SINAPI | ELETRODUTO DE PVC RIGIDO ROSCAVEL DE 3/4 ", SEM LUVA | MATERIAL |  | M | 6 | 5.53 | 33.18
INSUMO | 00006111 | SINAPI | SERVENTE DE OBRAS | MÃO DE OBRA |  | H | 6 | 10.38 | 62.28
INSUMO | 00012001 | SINAPI | CAIXA OCTOGONAL DE FUNDO MOVEL, EM PVC, DE 4" X 4", PARA ELETRODUTO FLEXIVEL CORRUGADO | MATERIAL |  | UN | 1 | 5.22 | 5.22
INSUMO | 00020111 | SINAPI | FITA ISOLANTE ADESIVA ANTICHAMA, USO ATE 750 V, EM ROLO DE 19 MM X 20 M | MATERIAL |  | UN | 0.15 | 11.33 | 1.69
|  |  |  | MO SEM LS => | 156.93 | LS => | 0 | MO COM LS => | 156.93
|  |  |  | VALOR DO BDI => | 71.36 |  | VALOR COM BDI => |  | 341.69
[6 empty] | QUANT. => | 23 | PREÇO TOTAL => | 7858.87
11.20 | CÓDIGO | BANCO | DESCRIÇÃO | TIPO |  | UND | QUANT. | VALOR UNIT | TOTAL
COMPOSIÇÃO | 676 | ORSE | PONTO DE TELEFONE, COM ELETRODUTO DE PVC SANFONADO EMBUTIDO Ø 3/4" | PONTOS DE SUPRIMENTO DE TELEFONE |  | UN | 1 | 155.69 | 155.69
COMPOSIÇÃO AUXILIAR | 10549 | ORSE | ENCARGOS COMPLEMENTARES - SERVENTE | PROVISÓRIOS |  | H | 3.5 | 3.7 | 12.95
COMPOSIÇÃO AUXILIAR | 10552 | ORSE | ENCARGOS COMPLEMENTARES - ELETRICISTA | PROVISÓRIOS |  | H | 3.5 | 3.55 | 12.42
INSUMO | 2244 | ORSE | TOMADA TELEFONE EMBUTIR PADRÃO TELEBRÁS C/ PLACA UN | 0 |  | UN | 1 | 6 | 6
INSUMO | 00001873 | SINAPI | CAIXA DE PASSAGEM, EM PVC, DE 4" X 4", PARA ELETRODUTO FLEXIVEL CORRUGADO | MATERIAL |  | UN | 1 | 4.01 | 4.01
INSUMO | 00002436 | SINAPI | ELETRICISTA (HORISTA) | MÃO DE OBRA |  | H | 3.5 | 18.93 | 66.25
INSUMO | 00002688 | SINAPI | ELETRODUTO PVC FLEXIVEL CORRUGADO, COR AMARELA, DE 25 MM | MATERIAL |  | M | 6 | 2.91 | 17.46
INSUMO | 00006111 | SINAPI | SERVENTE DE OBRAS | MÃO DE OBRA |  | H | 3.5 | 10.38 | 36.33
INSUMO | 00043132 | SINAPI | ARAME RECOZIDO 16 BWG, D = 1,65 MM (0,016 KG/M) OU 18 BWG, D = 1,25 MM (0,01 KG/M) | MATERIAL |  | KG | 0.01 | 27.9 | 0.27
|  |  |  | MO SEM LS => | 102.58 | LS => | 0 | MO COM LS => | 102.58
|  |  |  | VALOR DO BDI => | 41.1 |  | VALOR COM BDI => |  | 196.79
[6 empty] | QUANT. => | 5 | PREÇO TOTAL => | 983.95
11.21 | CÓDIGO | BANCO | DESCRIÇÃO | TIPO |  | UND | QUANT. | VALOR UNIT | TOTAL
COMPOSIÇÃO | 789 | ORSE | PONTO EMBUTIDO TOMADA P/ TV A CABO, C/ ELETRODUTO CONDULETE PVC RÍGIDO Ø 3/4" S/ FIAÇÃO, EXCLUSIVE TOMADA | TOMADAS PARA TELEFONE |  | UN | 1 | 169.62 | 169.62
COMPOSIÇÃO AUXILIAR | 10549 | ORSE | ENCARGOS COMPLEMENTARES - SERVENTE | PROVISÓRIOS |  | H | 3.5 | 3.7 | 12.95
COMPOSIÇÃO AUXILIAR | 10552 | ORSE | ENCARGOS COMPLEMENTARES - ELETRICISTA | PROVISÓRIOS |  | H | 3.5 | 3.55 | 12.42
INSUMO | 866 | ORSE | ELETRODUTO CONDULETE PVC RÍGIDO, D= 3/4" M | 0 |  | M | 6 | 6.5 | 39
INSUMO | 00002436 | SINAPI | ELETRICISTA (HORISTA) | MÃO DE OBRA |  | H | 3.5 | 18.93 | 66.25
INSUMO | 00002556 | SINAPI | CAIXA DE LUZ "4 X 2" EM ACO ESMALTADA | MATERIAL |  | UN | 1 | 2.4 | 2.4
INSUMO | 00006111 | SINAPI | SERVENTE DE OBRAS | MÃO DE OBRA |  | H | 3.5 | 10.38 | 36.33
INSUMO | 00043132 | SINAPI | ARAME RECOZIDO 16 BWG, D = 1,65 MM (0,016 KG/M) OU 18 BWG, D = 1,25 MM (0,01 KG/M) | MATERIAL |  | KG | 0.01 | 27.9 | 0.27
|  |  |  | MO SEM LS => | 102.58 | LS => | 0 | MO COM LS => | 102.58
|  |  |  | VALOR DO BDI => | 44.77 |  | VALOR COM BDI => |  | 214.39
[6 empty] | QUANT. => | 30 | PREÇO TOTAL => | 6431.7
11.22 | CÓDIGO | BANCO | DESCRIÇÃO | TIPO |  | UND | QUANT. | VALOR UNIT | TOTAL
COMPOSIÇÃO | 690 | ORSE | PONTO DE CAIXA SECA P/ LÓGICA, C/ ELETRODUTO PVC RÍGIDO EMBUTIDO Ø 3/4" | PONTOS DE SUPRIMENTO DE LÓGICA |  | UN | 1 | 205.8 | 205.8
COMPOSIÇÃO AUXILIAR | 10549 | ORSE | ENCARGOS COMPLEMENTARES - SERVENTE | PROVISÓRIOS |  | H | 4.5 | 3.7 | 16.65
COMPOSIÇÃO AUXILIAR | 10552 | ORSE | ENCARGOS COMPLEMENTARES - ELETRICISTA | PROVISÓRIOS |  | H | 4.5 | 3.55 | 15.97
INSUMO | 866 | ORSE | ELETRODUTO CONDULETE PVC RÍGIDO, D= 3/4" M | 0 |  | M | 6 | 6.5 | 39
INSUMO | 00001872 | SINAPI | CAIXA DE PASSAGEM, EM PVC, DE 4" X 2", PARA ELETRODUTO FLEXIVEL CORRUGADO | MATERIAL |  | UN | 1 | 2.02 | 2.02
INSUMO | 00002436 | SINAPI | ELETRICISTA (HORISTA) | MÃO DE OBRA |  | H | 4.5 | 18.93 | 85.18
INSUMO | 00006111 | SINAPI | SERVENTE DE OBRAS | MÃO DE OBRA |  | H | 4.5 | 10.38 | 46.71
INSUMO | 00043132 | SINAPI | ARAME RECOZIDO 16 BWG, D = 1,65 MM (0,016 KG/M) OU 18 BWG, D = 1,25 MM (0,01 KG/M) | MATERIAL |  | KG | 0.01 | 27.9 | 0.27
|  |  |  | MO SEM LS => | 131.89 | LS => | 0 | MO COM LS => | 131.89
|  |  |  | VALOR DO BDI => | 54.33 |  | VALOR COM BDI => |  | 260.13
[6 empty] | QUANT. => | 10 | PREÇO TOTAL => | 2601.3
12 |  |  | INSTALAÇÕES HIDROSSANITÁRIAS E PLUVIAIS | [5 empty] | 123966.88
12.1 |  |  | INSTALAÇÕES HIDRÁULICAS E SANITÁRIAS | [5 empty] | 15665.76
12.1.1 | CÓDIGO | BANCO | DESCRIÇÃO | TIPO |  | UND | QUANT. | VALOR UNIT | TOTAL
COMPOSIÇÃO | 1200 | ORSE | PONTO DE ÁGUA FRIA EMBUTIDO, C/MATERIAL PVC RÍGIDO SOLDÁVEL Ø 25MM | TUBOS E CONEXÕES DE PVC RÍGIDO SOLDÁVEL |  | UN | 1 | 113 | 113
COMPOSIÇÃO AUXILIAR | 10549 | ORSE | ENCARGOS COMPLEMENTARES - SERVENTE | PROVISÓRIOS |  | H | 2.1 | 3.7 | 7.77
COMPOSIÇÃO AUXILIAR | 10550 | ORSE | ENCARGOS COMPLEMENTARES - PEDREIRO | PROVISÓRIOS |  | H | 0.75 | 3.56 | 2.67
COMPOSIÇÃO AUXILIAR | 10554 | ORSE | ENCARGOS COMPLEMENTARES - ENCANADOR | PROVISÓRIOS |  | H | 0.835 | 3.61 | 3.01
INSUMO | 138 | ORSE | ADESIVO PVC EM FRASCO DE 850 GRAMAS KG | 0 |  | TUBO | 0.0095 | 72.41 | 0.68
INSUMO | 2036 | ORSE | SOLUCAO LIMPADORA PVC L | 0 |  | L | 0.135 | 69.74 | 9.41
INSUMO | 00000013 | SINAPI | ESTOPA | MATERIAL |  | KG | 0.25 | 20.23 | 5.05
INSUMO | 00002696 | SINAPI | ENCANADOR OU BOMBEIRO HIDRAULICO (HORISTA) | MÃO DE OBRA |  | H | 0.835 | 18.93 | 15.8
INSUMO | 00003767 | SINAPI | LIXA EM FOLHA PARA PAREDE OU MADEIRA, NUMERO 120, COR VERMELHA | MATERIAL |  | UN | 1 | 0.78 | 0.78
INSUMO | 00004750 | SINAPI | PEDREIRO (HORISTA) | MÃO DE OBRA |  | H | 0.75 | 15 | 11.25
INSUMO | 00006111 | SINAPI | SERVENTE DE OBRAS | MÃO DE OBRA |  | H | 2.1 | 10.38 | 21.79
INSUMO | 00009868 | SINAPI | TUBO PVC, SOLDAVEL, DE 25 MM, AGUA FRIA (NBR-5648) | MATERIAL |  | M | 7 | 4.97 | 34.79
|  |  |  | MO SEM LS => | 48.84 | LS => | 0 | MO COM LS => | 48.84
|  |  |  | VALOR DO BDI => | 29.83 |  | VALOR COM BDI => |  | 142.83
[6 empty] | QUANT. => | 51 | PREÇO TOTAL => | 7284.33
12.1.2 | CÓDIGO | BANCO | DESCRIÇÃO | TIPO |  | UND | QUANT. | VALOR UNIT | TOTAL
COMPOSIÇÃO | 1679 | ORSE | PONTO DE ESGOTO COM TUBO DE PVC RÍGIDO SOLDÁVEL DE Ø 40 MM (LAVATÓRIOS, MICTÓRIOS, RALOS SIFONADOS, ETC...) | TUBOS E CONEXÕES DE PVC RÍGIDO SOLDÁVEL PARA ESGOTO |  | UN | 1 | 79.84 | 79.84
COMPOSIÇÃO AUXILIAR | 10549 | ORSE | ENCARGOS COMPLEMENTARES - SERVENTE | PROVISÓRIOS |  | H | 0.65 | 3.7 | 2.4
COMPOSIÇÃO AUXILIAR | 10554 | ORSE | ENCARGOS COMPLEMENTARES - ENCANADOR | PROVISÓRIOS |  | H | 0.65 | 3.61 | 2.34
INSUMO | 138 | ORSE | ADESIVO PVC EM FRASCO DE 850 GRAMAS KG | 0 |  | TUBO | 0.039 | 72.41 | 2.82
INSUMO | 1703 | ORSE | PASTA LUBRIFICANTE P/ PVC JE KG | 0 |  | KG | 0.09 | 63.5 | 5.71
INSUMO | 2036 | ORSE | SOLUCAO LIMPADORA PVC L | 0 |  | L | 0.06 | 69.74 | 4.18
INSUMO | 00002696 | SINAPI | ENCANADOR OU BOMBEIRO HIDRAULICO (HORISTA) | MÃO DE OBRA |  | H | 0.65 | 18.93 | 12.3
INSUMO | 00003516 | SINAPI | JOELHO PVC, SOLDAVEL, BB, 45 GRAUS, DN 40 MM, PARA ESGOTO PREDIAL | MATERIAL |  | UN | 3 | 2.57 | 7.71
INSUMO | 00003517 | SINAPI | JOELHO PVC, SOLDAVEL, BB, 90 GRAUS, SEM ANEL, DN 40 MM, PARA ESGOTO PREDIAL SECUNDARIO | MATERIAL |  | UN | 3 | 2.31 | 6.93
INSUMO | 00003767 | SINAPI | LIXA EM FOLHA PARA PAREDE OU MADEIRA, NUMERO 120, COR VERMELHA | MATERIAL |  | UN | 0.2 | 0.78 | 0.15
INSUMO | 00006111 | SINAPI | SERVENTE DE OBRAS | MÃO DE OBRA |  | H | 0.65 | 10.38 | 6.74
INSUMO | 00009835 | SINAPI | TUBO PVC SERIE NORMAL, DN 40 MM, PARA ESGOTO PREDIAL (NBR 5688) | MATERIAL |  | M | 4 | 7.14 | 28.56
|  |  |  | MO SEM LS => | 19.04 | LS => | 0 | MO COM LS => | 19.04
|  |  |  | VALOR DO BDI => | 21.07 |  | VALOR COM BDI => |  | 100.91
[6 empty] | QUANT. => | 27 | PREÇO TOTAL => | 2724.57
12.1.3 | CÓDIGO | BANCO | DESCRIÇÃO | TIPO |  | UND | QUANT. | VALOR UNIT | TOTAL
COMPOSIÇÃO | 1678 | ORSE | PONTO DE ESGOTO COM TUBO DE PVC RÍGIDO SOLDÁVEL DE Ø 50 MM (PIAS DE COZINHA, MÁQUINAS DE LAVAR, ETC...) | TUBOS E CONEXÕES DE PVC RÍGIDO SOLDÁVEL PARA ESGOTO |  | UN | 1 | 133.63 | 133.63
COMPOSIÇÃO AUXILIAR | 10549 | ORSE | ENCARGOS COMPLEMENTARES - SERVENTE | PROVISÓRIOS |  | H | 0.3 | 3.7 | 1.11
COMPOSIÇÃO AUXILIAR | 10554 | ORSE | ENCARGOS COMPLEMENTARES - ENCANADOR | PROVISÓRIOS |  | H | 0.3 | 3.61 | 1.08
INSUMO | 138 | ORSE | ADESIVO PVC EM FRASCO DE 850 GRAMAS KG | 0 |  | TUBO | 0.015 | 72.41 | 1.08
INSUMO | 1703 | ORSE | PASTA LUBRIFICANTE P/ PVC JE KG | 0 |  | KG | 0.06 | 63.5 | 3.81
INSUMO | 2036 | ORSE | SOLUCAO LIMPADORA PVC L | 0 |  | L | 0.023 | 69.74 | 1.6
INSUMO | 00000013 | SINAPI | ESTOPA | MATERIAL |  | KG | 0.05 | 20.23 | 1.01
INSUMO | 00002696 | SINAPI | ENCANADOR OU BOMBEIRO HIDRAULICO (HORISTA) | MÃO DE OBRA |  | H | 0.3 | 18.93 | 5.67
INSUMO | 00003518 | SINAPI | JOELHO PVC, SOLDAVEL, PB, 45 GRAUS, DN 50 MM, PARA ESGOTO PREDIAL | MATERIAL |  | UN | 3 | 4.15 | 12.45
INSUMO | 00003767 | SINAPI | LIXA EM FOLHA PARA PAREDE OU MADEIRA, NUMERO 120, COR VERMELHA | MATERIAL |  | UN | 0.2 | 0.78 | 0.15
INSUMO | 00006111 | SINAPI | SERVENTE DE OBRAS | MÃO DE OBRA |  | H | 0.3 | 10.38 | 3.11
INSUMO | 00007097 | SINAPI | TE SANITARIO, PVC, DN 50 X 50 MM, SERIE NORMAL, PARA ESGOTO PREDIAL | MATERIAL |  | UN | 1 | 8.24 | 8.24
INSUMO | 00009838 | SINAPI | TUBO PVC SERIE NORMAL, DN 50 MM, PARA ESGOTO PREDIAL (NBR 5688) | MATERIAL |  | M | 8 | 11.79 | 94.32
|  |  |  | MO SEM LS => | 8.78 | LS => | 0 | MO COM LS => | 8.78
|  |  |  | VALOR DO BDI => | 35.27 |  | VALOR COM BDI => |  | 168.9
[6 empty] | QUANT. => | 8 | PREÇO TOTAL => | 1351.2
12.1.4 | CÓDIGO | BANCO | DESCRIÇÃO | TIPO |  | UND | QUANT. | VALOR UNIT | TOTAL
COMPOSIÇÃO | 1683 | ORSE | PONTO DE ESGOTO COM TUBO DE PVC RÍGIDO SOLDÁVEL DE Ø 100 MM (VASO SANITÁRIO) | TUBOS E CONEXÕES DE PVC RÍGIDO SOLDÁVEL PARA ESGOTO |  | PT | 1 | 121.23 | 121.23
COMPOSIÇÃO AUXILIAR | 10549 | ORSE | ENCARGOS COMPLEMENTARES - SERVENTE | PROVISÓRIOS |  | H | 0.4 | 3.7 | 1.48
COMPOSIÇÃO AUXILIAR | 10554 | ORSE | ENCARGOS COMPLEMENTARES - ENCANADOR | PROVISÓRIOS |  | H | 0.4 | 3.61 | 1.44
INSUMO | 138 | ORSE | ADESIVO PVC EM FRASCO DE 850 GRAMAS KG | 0 |  | TUBO | 0.015 | 72.41 | 1.08
INSUMO | 00000013 | SINAPI | ESTOPA | MATERIAL |  | KG | 0.05 | 20.23 | 1.01
INSUMO | 00002696 | SINAPI | ENCANADOR OU BOMBEIRO HIDRAULICO (HORISTA) | MÃO DE OBRA |  | H | 0.4 | 18.93 | 7.57
INSUMO | 00003520 | SINAPI | JOELHO PVC, SOLDAVEL, PB, 90 GRAUS, DN 100 MM, PARA ESGOTO PREDIAL | MATERIAL |  | UN | 2 | 9.11 | 18.22
INSUMO | 00006111 | SINAPI | SERVENTE DE OBRAS | MÃO DE OBRA |  | H | 0.4 | 10.38 | 4.15
INSUMO | 00009836 | SINAPI | TUBO PVC SERIE NORMAL, DN 100 MM, PARA ESGOTO PREDIAL (NBR 5688) | MATERIAL |  | M | 4 | 16.34 | 65.36
INSUMO | 00010908 | SINAPI | JUNCAO DE REDUCAO INVERTIDA, PVC SOLDAVEL, 100 X 50 MM, SERIE NORMAL PARA ESGOTO PREDIAL | MATERIAL |  | UN | 1 | 20.92 | 20.92
|  |  |  | MO SEM LS => | 11.72 | LS => | 0 | MO COM LS => | 11.72
|  |  |  | VALOR DO BDI => | 32 |  | VALOR COM BDI => |  | 153.23
[6 empty] | QUANT. => | 19 | PREÇO TOTAL => | 2911.37
12.1.5 | CÓDIGO | BANCO | DESCRIÇÃO | TIPO |  | UND | QUANT. | VALOR UNIT | TOTAL
COMPOSIÇÃO | 98107 | SINAPI | CAIXA DE GORDURA SIMPLES (CAPACIDADE: 36 L), RETANGULAR, EM ALVENARIA COM BLOCOS DE CONCRETO, DIMENSÕES INTERNAS = 0,2X0,4 M, ALTURA INTERNA = 0,8 M. AF_12/2020 | INHI - INSTALAÇÕES HIDROS SANITÁRIAS |  | UN | 1 | 220.01 | 220.01
COMPOSIÇÃO AUXILIAR | 100475 | SINAPI | ARGAMASSA TRAÇO 1:3 (EM VOLUME DE CIMENTO E AREIA MÉDIA ÚMIDA) COM ADIÇÃO DE IMPERMEABILIZANTE, PREPARO MECÂNICO COM BETONEIRA 400 L. AF_08/2019 | SEDI - SERVIÇOS DIVERSOS |  | M³ | 0.0523 | 688.85 | 36.02
COMPOSIÇÃO AUXILIAR | 101616 | SINAPI | PREPARO DE FUNDO DE VALA COM LARGURA MENOR QUE 1,5 M (ACERTO DO SOLO NATURAL). AF_08/2020 | MOVT - MOVIMENTO DE TERRA |  | M² | 0.35 | 4.62 | 1.61
COMPOSIÇÃO AUXILIAR | 87316 | SINAPI | ARGAMASSA TRAÇO 1:4 (EM VOLUME DE CIMENTO E AREIA GROSSA ÚMIDA) PARA CHAPISCO CONVENCIONAL, PREPARO MECÂNICO COM BETONEIRA 400 L. AF_08/2019 | SEDI - SERVIÇOS DIVERSOS |  | M³ | 0.0115 | 429.79 | 4.94
COMPOSIÇÃO AUXILIAR | 88309 | SINAPI | PEDREIRO COM ENCARGOS COMPLEMENTARES | SEDI - SERVIÇOS DIVERSOS |  | H | 2.625 | 20.54 | 53.91
COMPOSIÇÃO AUXILIAR | 88316 | SINAPI | SERVENTE COM ENCARGOS COMPLEMENTARES | SEDI - SERVIÇOS DIVERSOS |  | H | 2.0625 | 15.66 | 32.29
COMPOSIÇÃO AUXILIAR | 94970 | SINAPI | CONCRETO FCK = 20MPA, TRAÇO 1:2,7:3 (EM MASSA SECA DE CIMENTO/ AREIA MÉDIA/ BRITA 1) - PREPARO MECÂNICO COM BETONEIRA 600 L. AF_05/2021 | FUES - FUNDAÇÕES E ESTRUTURAS |  | M³ | 0.0223 | 415.1 | 9.25
COMPOSIÇÃO AUXILIAR | 97733 | SINAPI | PEÇA RETANGULAR PRÉ-MOLDADA, VOLUME DE CONCRETO DE ATÉ 10 LITROS, TAXA DE AÇO APROXIMADA DE 30KG/M³. AF_01/2018 | FUES - FUNDAÇÕES E ESTRUTURAS |  | M³ | 0.0132 | 2926.52 | 38.63
INSUMO | 00000650 | SINAPI | BLOCO DE VEDACAO DE CONCRETO, 9 X 19 X 39 CM (CLASSE C - NBR 6136) | MATERIAL |  | UN | 16.159 | 2.39 | 38.62
INSUMO | 00002692 | SINAPI | DESMOLDANTE PROTETOR PARA FORMAS DE MADEIRA, DE BASE OLEOSA EMULSIONADA EM AGUA | MATERIAL |  | L | 0.0027 | 7.86 | 0.02
INSUMO | 00004491 | SINAPI | PONTALETE *7,5 X 7,5* CM EM PINUS, MISTA OU EQUIVALENTE DA REGIAO - BRUTA | MATERIAL |  | M | 0.0592 | 12.8 | 0.75
INSUMO | 00004517 | SINAPI | SARRAFO *2,5 X 7,5* CM EM PINUS, MISTA OU EQUIVALENTE DA REGIAO - BRUTA | MATERIAL |  | M | 0.0704 | 4.48 | 0.31
INSUMO | 00005069 | SINAPI | PREGO DE ACO POLIDO COM CABECA 17 X 27 (2 1/2 X 11) | MATERIAL |  | KG | 0.0062 | 26.18 | 0.16
INSUMO | 00006193 | SINAPI | TABUA NAO APARELHADA *2,5 X 20* CM, EM MACARANDUBA, ANGELIM OU EQUIVALENTE DA REGIAO - BRUTA | MATERIAL |  | M | 0.2208 | 15.89 | 3.5
|  |  |  | MO SEM LS => | 82.36 | LS => | 0 | MO COM LS => | 82.36
|  |  |  | VALOR DO BDI => | 58.08 |  | VALOR COM BDI => |  | 278.09
[6 empty] | QUANT. => | 2 | PREÇO TOTAL => | 556.18
12.1.6 | CÓDIGO | BANCO | DESCRIÇÃO | TIPO |  | UND | QUANT. | VALOR UNIT | TOTAL
COMPOSIÇÃO | 89482 | SINAPI | CAIXA SIFONADA, PVC, DN 100 X 100 X 50 MM, FORNECIDA E INSTALADA EM RAMAIS DE ENCAMINHAMENTO DE ÁGUA PLUVIAL. AF_06/2022 | INHI - INSTALAÇÕES HIDROS SANITÁRIAS |  | UN | 1 | 33.52 | 33.52
COMPOSIÇÃO AUXILIAR | 88248 | SINAPI | AUXILIAR DE ENCANADOR OU BOMBEIRO HIDRÁULICO COM ENCARGOS COMPLEMENTARES | SEDI - SERVIÇOS DIVERSOS |  | H | 0.2175 | 16.22 | 3.52
COMPOSIÇÃO AUXILIAR | 88267 | SINAPI | ENCANADOR OU BOMBEIRO HIDRÁULICO COM ENCARGOS COMPLEMENTARES | SEDI - SERVIÇOS DIVERSOS |  | H | 0.2175 | 23.81 | 5.17
INSUMO | 00000122 | SINAPI | ADESIVO PLASTICO PARA PVC, FRASCO COM *850* GR | MATERIAL |  | UN | 0.0292 | 50.39 | 1.47
INSUMO | 00005103 | SINAPI | CAIXA SIFONADA PVC, 100 X 100 X 50 MM, COM GRELHA REDONDA, BRANCA | MATERIAL |  | UN | 1 | 20.84 | 20.84
INSUMO | 00020083 | SINAPI | SOLUCAO PREPARADORA / LIMPADORA PARA PVC, FRASCO COM 1000 CM3 | MATERIAL |  | UN | 0.044 | 57.1 | 2.51
INSUMO | 00038383 | SINAPI | LIXA D'AGUA EM FOLHA, GRAO 100 | MATERIAL |  | UN | 0.0068 | 1.53 | 0.01
|  |  |  | MO SEM LS => | 6.71 | LS => | 0 | MO COM LS => | 6.71
|  |  |  | VALOR DO BDI => | 8.84 |  | VALOR COM BDI => |  | 42.36
[6 empty] | QUANT. => | 10 | PREÇO TOTAL => | 423.6
12.1.7 | CÓDIGO | BANCO | DESCRIÇÃO | TIPO |  | UND | QUANT. | VALOR UNIT | TOTAL
COMPOSIÇÃO | 104124 | SINAPI | (COMPOSIÇÃO REPRESENTATIVA) LIGAÇÃO PREDIAL DE ESGOTO, REDE DN 150 MM, COLETOR PREDIAL DN 100 MM, L = 2,0 M, LARGURA DA VALA = 0,65 M; COM SELIM E CURVA 90 GRAUS; ESCAVAÇÃO MECANIZADA, PREPARO DE FUNDO DE VALA E REATERRO COMPACTADO. AF_06/2022 | LIPR - LIGAÇÕES PREDIAIS ÁGUA/ESGOTO/ENERGIA/TELEFONE |  | UN | 1 | 327.94 | 327.94
COMPOSIÇÃO AUXILIAR | 101622 | SINAPI | PREPARO DE FUNDO DE VALA COM LARGURA MENOR QUE 1,5 M, COM CAMADA DE AREIA, LANÇAMENTO MECANIZADO. AF_08/2020 | MOVT - MOVIMENTO DE TERRA |  | M³ | 0.065 | 175.16 | 11.38
COMPOSIÇÃO AUXILIAR | 104062 | SINAPI | CURVA LONGA, 90 GRAUS, PVC OCRE, JUNTA ELÁSTICA, DN 100 MM, PARA COLETOR PREDIAL DE ESGOTO. AF_06/2022 | LIPR - LIGAÇÕES PREDIAIS ÁGUA/ESGOTO/ENERGIA/TELEFONE |  | UN | 1 | 74.96 | 74.96
COMPOSIÇÃO AUXILIAR | 104076 | SINAPI | SELIM, PVC OCRE, COM TRAVA, DN 125 X 100 MM OU 150 X 100 MM, PARA COLETOR PREDIAL DE ESGOTO. AF_06/2022 | LIPR - LIGAÇÕES PREDIAIS ÁGUA/ESGOTO/ENERGIA/TELEFONE |  | UN | 1 | 44.49 | 44.49
COMPOSIÇÃO AUXILIAR | 104085 | SINAPI | TUBO, PVC OCRE, JUNTA ELÁSTICA, DN 100 MM, PARA COLETOR PREDIAL DE ESGOTO. AF_06/2022 | LIPR - LIGAÇÕES PREDIAIS ÁGUA/ESGOTO/ENERGIA/TELEFONE |  | M | 2.2 | 54.12 | 119.06
COMPOSIÇÃO AUXILIAR | 90099 | SINAPI | ESCAVAÇÃO MECANIZADA DE VALA COM PROF. ATÉ 1,5 M (MÉDIA MONTANTE E JUSANTE/UMA COMPOSIÇÃO POR TRECHO), RETROESCAV. (0,26 M3), LARG. MENOR QUE 0,8 M, EM SOLO DE 1A CATEGORIA, EM LOCAIS COM ALTO NÍVEL DE INTERFERÊNCIA. AF_02/2021 | MOVT - MOVIMENTO DE TERRA |  | M³ | 2.1355 | 13.75 | 29.36
COMPOSIÇÃO AUXILIAR | 93382 | SINAPI | REATERRO MANUAL DE VALAS COM COMPACTAÇÃO MECANIZADA. AF_04/2016 | MOVT - MOVIMENTO DE TERRA |  | M³ | 2.0548 | 23.7 | 48.69
|  |  |  | MO SEM LS => | 60.53 | LS => | 0 | MO COM LS => | 60.53
|  |  |  | VALOR DO BDI => | 86.57 |  | VALOR COM BDI => |  | 414.51
[6 empty] | QUANT. => | 1 | PREÇO TOTAL => | 414.51
12.2 |  |  | LOUÇAS SANITÁRIAS | [5 empty] | 27434.6
12.2.1 | CÓDIGO | BANCO | DESCRIÇÃO | TIPO |  | UND | QUANT. | VALOR UNIT | TOTAL
COMPOSIÇÃO | 100848 | SINAPI | VASO SANITÁRIO INFANTIL LOUÇA BRANCA - FORNECIMENTO E INSTALACAO. AF_01/2020 | INHI - INSTALAÇÕES HIDROS SANITÁRIAS |  | UN | 1 | 532.91 | 532.91
COMPOSIÇÃO AUXILIAR | 88267 | SINAPI | ENCANADOR OU BOMBEIRO HIDRÁULICO COM ENCARGOS COMPLEMENTARES | SEDI - SERVIÇOS DIVERSOS |  | H | 0.4968 | 23.81 | 11.82
COMPOSIÇÃO AUXILIAR | 88316 | SINAPI | SERVENTE COM ENCARGOS COMPLEMENTARES | SEDI - SERVIÇOS DIVERSOS |  | H | 0.3495 | 15.66 | 5.47
INSUMO | 00004384 | SINAPI | PARAFUSO NIQUELADO COM ACABAMENTO CROMADO PARA FIXAR PECA SANITARIA, INCLUI PORCA CEGA, ARRUELA E BUCHA DE NYLON TAMANHO S-10 | MATERIAL |  | UN | 2 | 27.53 | 55.06
INSUMO | 00006138 | SINAPI | ANEL DE VEDACAO, PVC FLEXIVEL, 100 MM, PARA SAIDA DE BACIA / VASO SANITARIO | MATERIAL |  | UN | 1 | 10.03 | 10.03
INSUMO | 00011786 | SINAPI | BACIA SANITARIA (VASO) INFANTIL, SIFONADO, DE LOUCA BRANCA, (SEM ASSENTO) | MATERIAL |  | UN | 1 | 442.04 | 442.04
INSUMO | 00037329 | SINAPI | REJUNTE EPOXI, QUALQUER COR | MATERIAL |  | KG | 0.0881 | 96.46 | 8.49
|  |  |  | MO SEM LS => | 13.26 | LS => | 0 | MO COM LS => | 13.26
|  |  |  | VALOR DO BDI => | 140.68 |  | VALOR COM BDI => |  | 673.59
[6 empty] | QUANT. => | 1 | PREÇO TOTAL => | 673.59
12.2.2 | CÓDIGO | BANCO | DESCRIÇÃO | TIPO |  | UND | QUANT. | VALOR UNIT | TOTAL
COMPOSIÇÃO | 100851 | SINAPI | ASSENTO SANITÁRIO INFANTIL - FORNECIMENTO E INSTALACAO. AF_01/2020 | INHI - INSTALAÇÕES HIDROS SANITÁRIAS |  | UN | 1 | 77.28 | 77.28
COMPOSIÇÃO AUXILIAR | 88267 | SINAPI | ENCANADOR OU BOMBEIRO HIDRÁULICO COM ENCARGOS COMPLEMENTARES | SEDI - SERVIÇOS DIVERSOS |  | H | 0.1536 | 23.81 | 3.65
COMPOSIÇÃO AUXILIAR | 88316 | SINAPI | SERVENTE COM ENCARGOS COMPLEMENTARES | SEDI - SERVIÇOS DIVERSOS |  | H | 0.0484 | 15.66 | 0.75
INSUMO | 00011761 | SINAPI | ASSENTO VASO SANITARIO INFANTIL EM PLASTICO BRANCO | MATERIAL |  | UN | 1 | 72.88 | 72.88
|  |  |  | MO SEM LS => | 3.46 | LS => | 0 | MO COM LS => | 3.46
|  |  |  | VALOR DO BDI => | 20.4 |  | VALOR COM BDI => |  | 97.68
[6 empty] | QUANT. => | 1 | PREÇO TOTAL => | 97.68
12.2.3 | CÓDIGO | BANCO | DESCRIÇÃO | TIPO |  | UND | QUANT. | VALOR UNIT | TOTAL
COMPOSIÇÃO | 95469 | SINAPI | VASO SANITARIO SIFONADO CONVENCIONAL COM LOUÇA BRANCA - FORNECIMENTO E INSTALAÇÃO. AF_01/2020 | INHI - INSTALAÇÕES HIDROS SANITÁRIAS |  | UN | 1 | 290.37 | 290.37
COMPOSIÇÃO AUXILIAR | 88267 | SINAPI | ENCANADOR OU BOMBEIRO HIDRÁULICO COM ENCARGOS COMPLEMENTARES | SEDI - SERVIÇOS DIVERSOS |  | H | 0.4968 | 23.81 | 11.82
COMPOSIÇÃO AUXILIAR | 88316 | SINAPI | SERVENTE COM ENCARGOS COMPLEMENTARES | SEDI - SERVIÇOS DIVERSOS |  | H | 0.3495 | 15.66 | 5.47
INSUMO | 00004384 | SINAPI | PARAFUSO NIQUELADO COM ACABAMENTO CROMADO PARA FIXAR PECA SANITARIA, INCLUI PORCA CEGA, ARRUELA E BUCHA DE NYLON TAMANHO S-10 | MATERIAL |  | UN | 2 | 27.53 | 55.06
INSUMO | 00006138 | SINAPI | ANEL DE VEDACAO, PVC FLEXIVEL, 100 MM, PARA SAIDA DE BACIA / VASO SANITARIO | MATERIAL |  | UN | 1 | 10.03 | 10.03
INSUMO | 00010420 | SINAPI | BACIA SANITARIA (VASO) CONVENCIONAL, DE LOUCA BRANCA, SIFAO APARENTE, SAIDA VERTICAL (SEM ASSENTO) | MATERIAL |  | UN | 1 | 199.5 | 199.5
INSUMO | 00037329 | SINAPI | REJUNTE EPOXI, QUALQUER COR | MATERIAL |  | KG | 0.0881 | 96.46 | 8.49
|  |  |  | MO SEM LS => | 13.26 | LS => | 0 | MO COM LS => | 13.26
|  |  |  | VALOR DO BDI => | 76.65 |  | VALOR COM BDI => |  | 367.02
[6 empty] | QUANT. => | 18 | PREÇO TOTAL => | 6606.36
12.2.4 | CÓDIGO | BANCO | DESCRIÇÃO | TIPO |  | UND | QUANT. | VALOR UNIT | TOTAL
COMPOSIÇÃO | 100849 | SINAPI | ASSENTO SANITÁRIO CONVENCIONAL - FORNECIMENTO E INSTALACAO. AF_01/2020 | INHI - INSTALAÇÕES HIDROS SANITÁRIAS |  | UN | 1 | 38.65 | 38.65
COMPOSIÇÃO AUXILIAR | 88267 | SINAPI | ENCANADOR OU BOMBEIRO HIDRÁULICO COM ENCARGOS COMPLEMENTARES | SEDI - SERVIÇOS DIVERSOS |  | H | 0.1536 | 23.81 | 3.65
COMPOSIÇÃO AUXILIAR | 88316 | SINAPI | SERVENTE COM ENCARGOS COMPLEMENTARES | SEDI - SERVIÇOS DIVERSOS |  | H | 0.0484 | 15.66 | 0.75
INSUMO | 00000377 | SINAPI | ASSENTO SANITARIO DE PLASTICO, TIPO CONVENCIONAL | MATERIAL |  | UN | 1 | 34.25 | 34.25
|  |  |  | MO SEM LS => | 3.46 | LS => | 0 | MO COM LS => | 3.46
|  |  |  | VALOR DO BDI => | 10.2 |  | VALOR COM BDI => |  | 48.85
[6 empty] | QUANT. => | 18 | PREÇO TOTAL => | 879.3
12.2.5 | CÓDIGO | BANCO | DESCRIÇÃO | TIPO |  | UND | QUANT. | VALOR UNIT | TOTAL
COMPOSIÇÃO | 7350 | ORSE | LAVATÓRIO LOUÇA DE CANTO (DECA-IZY, REF L-10117 OU SIMILAR) SEM COLUNA, C/ SIFÃO CROMADO, VÁLVULA CROMADA, ENGATE CROMADO, EXCLUSIVE TORNEIRA | LOUÇAS E METAIS SANITÁRIOS |  | UN | 1 | 462.83 | 462.83
COMPOSIÇÃO AUXILIAR | 10549 | ORSE | ENCARGOS COMPLEMENTARES - SERVENTE | PROVISÓRIOS |  | H | 1.75 | 3.7 | 6.47
COMPOSIÇÃO AUXILIAR | 10554 | ORSE | ENCARGOS COMPLEMENTARES - ENCANADOR | PROVISÓRIOS |  | H | 1.75 | 3.61 | 6.31
INSUMO | 982 | ORSE | FIXAÇÃO P/ LAVATÓRIO - PARAFUSOS (DECA - REF: SP-7 OU SIMILAR) FIXAÇÃO P/ LAVATÓRIO - PARAFUSOS (DECA - REF. SP-7 OU SIMILAR) CJ | 0 |  | CJ | 1 | 12.66 | 12.66
INSUMO | 2384 | ORSE | VÁLVULA DE ESCOAMENTO PARA LAVATÓRIO, DECA 1602C OU SIMILAR UN | 0 |  | UN | 1 | 52.68 | 52.68
INSUMO | 6969 | ORSE | LAVATÓRIO LOUÇA, DE CANTO, LINHA IZY, REF. 10117, DECA OU SIMILAR UN | 0 |  | UN | 1 | 136.75 | 136.75
INSUMO | 00002696 | SINAPI | ENCANADOR OU BOMBEIRO HIDRAULICO (HORISTA) | MÃO DE OBRA |  | H | 1.75 | 18.93 | 33.12
INSUMO | 00006111 | SINAPI | SERVENTE DE OBRAS | MÃO DE OBRA |  | H | 1.75 | 10.38 | 18.16
INSUMO | 00006136 | SINAPI | SIFAO EM METAL CROMADO PARA PIA OU LAVATORIO, 1 X 1.1/2 " | MATERIAL |  | UN | 1 | 159.99 | 159.99
INSUMO | 00011683 | SINAPI | ENGATE / RABICHO FLEXIVEL INOX 1/2 " X 30 CM | MATERIAL |  | UN | 1 | 36.69 | 36.69
|  |  |  | MO SEM LS => | 51.28 | LS => | 0 | MO COM LS => | 51.28
|  |  |  | VALOR DO BDI => | 122.18 |  | VALOR COM BDI => |  | 585.01
[6 empty] | QUANT. => | 3 | PREÇO TOTAL => | 1755.03
12.2.6 | CÓDIGO | BANCO | DESCRIÇÃO | TIPO |  | UND | QUANT. | VALOR UNIT | TOTAL
COMPOSIÇÃO | 4305 | ORSE | LAVATÓRIO COM BANCADA EM GRANITO PRETO, E = 2CM, DIM 2.00 X 0.55 M, COM 03 CUBAS DE EMBUTIR DE LOUÇA, SIFÃO CROMADO, VÁLVULA CROMADA, TORNEIRA EM AÇO INOX, DE PRESSÃO, DE MESA, INCLUSIVE RODOPIA 10 CM, ASSENTADA | LOUÇAS E METAIS SANITÁRIOS |  | UN | 1 | 3056.26 | 3056.26
COMPOSIÇÃO AUXILIAR | 10549 | ORSE | ENCARGOS COMPLEMENTARES - SERVENTE | PROVISÓRIOS |  | H | 3 | 3.7 | 11.1
COMPOSIÇÃO AUXILIAR | 10550 | ORSE | ENCARGOS COMPLEMENTARES - PEDREIRO | PROVISÓRIOS |  | H | 3 | 3.56 | 10.68
COMPOSIÇÃO AUXILIAR | 10554 | ORSE | ENCARGOS COMPLEMENTARES - ENCANADOR | PROVISÓRIOS |  | H | 3 | 3.61 | 10.83
INSUMO | 718 | ORSE | CUBA DE EMBUTIR OVAL BRANCA (DECA - REF. L-37 OU SIMILAR) UN | 0 |  | UN | 3 | 72.9 | 218.7
INSUMO | 2384 | ORSE | VÁLVULA DE ESCOAMENTO PARA LAVATÓRIO, DECA 1602C OU SIMILAR UN | 0 |  | UN | 3 | 52.68 | 158.04
INSUMO | 2080 | ORSE | TAMPO/BANCADA DE GRANITO PRETO E=2CM M2 | 0 |  | M² | 1.1 | 580.89 | 638.97
INSUMO | 2641 | ORSE | TORNEIRA PRESSMATIC COMPACT DE MESA, DOCOL 17160606 OU SIMILAR TORNEIRA PRESSMATIC COMPACT DE MESA, REF 17160606, DOCOL OU SIMILAR UN | 0 |  | UN | 3 | 219.81 | 659.43
INSUMO | 12065 | ORSE | TESTEIRA EM GRANITO PRETO, L=4 CM (DE TOPO) - FORNECIMENTO E COLOCAÇÃO M | 0 |  | M | 3.1 | 37.77 | 117.08
INSUMO | 12056 | ORSE | RASGO EM BANCADA DE MÁRMORE OU GRANITO PARA COLACAÇÃO DE CUBA UN | 0 |  | UN | 3 | 106.61 | 319.83
INSUMO | 12057 | ORSE | FURO EM BANCADA DE MÁRMORE OU GRANITO PARA COLACAÇÃO DE TORNEIRA OU VÁLVULA UN | 0 |  | UN | 3 | 15.99 | 47.97
INSUMO | 12069 | ORSE | RODOPIA EM GRANITO PRETO, L=10CM, E=2CM M | 0 |  | M | 2 | 70.33 | 140.66
INSUMO | 00002696 | SINAPI | ENCANADOR OU BOMBEIRO HIDRAULICO (HORISTA) | MÃO DE OBRA |  | H | 3 | 18.93 | 56.79
INSUMO | 00004750 | SINAPI | PEDREIRO (HORISTA) | MÃO DE OBRA |  | H | 3 | 15 | 45
INSUMO | 00006111 | SINAPI | SERVENTE DE OBRAS | MÃO DE OBRA |  | H | 3 | 10.38 | 31.14
INSUMO | 00006136 | SINAPI | SIFAO EM METAL CROMADO PARA PIA OU LAVATORIO, 1 X 1.1/2 " | MATERIAL |  | UN | 3 | 159.99 | 479.97
INSUMO | 00011683 | SINAPI | ENGATE / RABICHO FLEXIVEL INOX 1/2 " X 30 CM | MATERIAL |  | UN | 3 | 36.69 | 110.07
|  |  |  | MO SEM LS => | 132.93 | LS => | 0 | MO COM LS => | 132.93
|  |  |  | VALOR DO BDI => | 806.85 |  | VALOR COM BDI => |  | 3863.11
[6 empty] | QUANT. => | 2 | PREÇO TOTAL => | 7726.22
12.2.7 | CÓDIGO | BANCO | DESCRIÇÃO | TIPO |  | UND | QUANT. | VALOR UNIT | TOTAL
COMPOSIÇÃO | 190318 | SBC | CUBA DE APOIO QUADRADA 40X40 L-73.17-DECA COM COMPPLEMENTOS | APARELHOS SANITARIOS |  | UN | 1 | 1019.23 | 1019.23
COMPOSIÇÃO AUXILIAR | 88248 | SINAPI | AUXILIAR DE ENCANADOR OU BOMBEIRO HIDRÁULICO COM ENCARGOS COMPLEMENTARES | SEDI - SERVIÇOS DIVERSOS |  | H | 2.6 | 16.22 | 42.17
COMPOSIÇÃO AUXILIAR | 88267 | SINAPI | ENCANADOR OU BOMBEIRO HIDRÁULICO COM ENCARGOS COMPLEMENTARES | SEDI - SERVIÇOS DIVERSOS |  | H | 2.6 | 23.81 | 61.9
INSUMO | 000050 | SBC | CIMENTO PORTLAND CP III 32RS NBR 11578 (QUILO) | MATERIAL |  | KG | 3 | 0.77 | 2.31
INSUMO | 000100 | SBC | AREIA GROSSA LAVADA | MATERIAL |  | M³ | 0.001 | 91.17 | 0.09
INSUMO | 001100 | SBC | CIMENTO DIRECIONAL BRANCO (SACO 1 QUILOGRAMA) | MATERIAL |  | KG | 0.7 | 2.42 | 1.69
INSUMO | 003818 | SBC | RABICHO FLEXIVEL 40CM PVC 1/2" COM CANOPLAS | MATERIAL |  | UN | 2 | 19.9 | 39.8
INSUMO | 004636 | SBC | FITA TEFLON VEDA ROSCA 18MM X 25M | MATERIAL |  | M | 0.7 | 0.19 | 0.13
INSUMO | 028213 | SBC | CUBA DE APOIO QUADRADA 405X405X155 L-73.17 DECA | MATERIAL |  | UN | 1 | 824.9 | 824.9
INSUMO | 033132 | SBC | VALVULA METAL CROMADO 3.1/2" X 1.1/2" PARA CUBA | MATERIAL |  | UN | 1 | 46.24 | 46.24
|  |  |  | MO SEM LS => | 80.36 | LS => | 0 | MO COM LS => | 80.36
|  |  |  | VALOR DO BDI => | 269.07 |  | VALOR COM BDI => |  | 1288.3
[6 empty] | QUANT. => | 4 | PREÇO TOTAL => | 5153.2
12.2.8 | CÓDIGO | BANCO | DESCRIÇÃO | TIPO |  | UND | QUANT. | VALOR UNIT | TOTAL
COMPOSIÇÃO | 86900 | SINAPI | CUBA DE EMBUTIR RETANGULAR DE AÇO INOXIDÁVEL, 46 X 30 X 12 CM - FORNECIMENTO E INSTALAÇÃO. AF_01/2020 | INHI - INSTALAÇÕES HIDROS SANITÁRIAS |  | UN | 1 | 179.91 | 179.91
COMPOSIÇÃO AUXILIAR | 88274 | SINAPI | MARMORISTA/GRANITEIRO COM ENCARGOS COMPLEMENTARES | SEDI - SERVIÇOS DIVERSOS |  | H | 0.4774 | 20.45 | 9.76
COMPOSIÇÃO AUXILIAR | 88316 | SINAPI | SERVENTE COM ENCARGOS COMPLEMENTARES | SEDI - SERVIÇOS DIVERSOS |  | H | 0.1504 | 15.66 | 2.35
INSUMO | 00001743 | SINAPI | CUBA ACO INOX (AISI 304) DE EMBUTIR COM VALVULA 3 1/2 ", DE *46 X 30 X 12* CM | MATERIAL |  | UN | 1 | 151.96 | 151.96
INSUMO | 00004823 | SINAPI | MASSA PLASTICA PARA MARMORE/GRANITO | MATERIAL |  | KG | 0.2974 | 53.28 | 15.84
|  |  |  | MO SEM LS => | 8.85 | LS => | 0 | MO COM LS => | 8.85
|  |  |  | VALOR DO BDI => | 47.49 |  | VALOR COM BDI => |  | 227.4
[6 empty] | QUANT. => | 5 | PREÇO TOTAL => | 1137
12.2.9 | CÓDIGO | BANCO | DESCRIÇÃO | TIPO |  | UND | QUANT. | VALOR UNIT | TOTAL
COMPOSIÇÃO | 2055 | ORSE | TANQUE EM AÇO INOX, INCLUSO TORNEIRA CROMADA E SIFÃO PVC | LOUÇAS E METAIS SANITÁRIOS |  | UN | 1 | 637.55 | 637.55
COMPOSIÇÃO AUXILIAR | 10554 | ORSE | ENCARGOS COMPLEMENTARES - ENCANADOR | PROVISÓRIOS |  | H | 3 | 3.61 | 10.83
INSUMO | 668 | ORSE | FIXAÇÃO PARA TANQUE, DECA FT11 OU SIMILAR FIXAÇÃO P/ TANQUE (DECA - REF. FT11 OU SIMILAR) CJ | 0 |  | CJ | 1 | 81.9 | 81.9
INSUMO | 981 | ORSE | FITA VEDA ROSCA 18MM M | 0 |  | M | 0.75 | 0.22 | 0.16
INSUMO | 2012 | ORSE | SIFAO COM VALVULA PARA TANQUE LAVAR, 1 1/4" X 40, AKROS Nº. 8 OU SIMILAR UN | 0 |  | UN | 1 | 8.78 | 8.78
INSUMO | 00002696 | SINAPI | ENCANADOR OU BOMBEIRO HIDRAULICO (HORISTA) | MÃO DE OBRA |  | H | 3 | 18.93 | 56.79
INSUMO | 00011688 | SINAPI | TANQUE ACO INOXIDAVEL (ACO 304) COM ESFREGADOR E VALVULA, DE *50 X 40 X 22* CM | MATERIAL |  | UN | 1 | 417.94 | 417.94
INSUMO | 00013984 | SINAPI | TORNEIRA METALICA CROMADA, CANO CURTO, COM AREJADOR, SEM BICO PLASTICO, DE PAREDE, PARA USO GERAL, 1/2 " OU 3/4 " (REF 1152 / 1154) | MATERIAL |  | UN | 1 | 61.15 | 61.15
|  |  |  | MO SEM LS => | 56.79 | LS => | 0 | MO COM LS => | 56.79
|  |  |  | VALOR DO BDI => | 168.31 |  | VALOR COM BDI => |  | 805.86
[6 empty] | QUANT. => | 3 | PREÇO TOTAL => | 2417.58
12.2.10 | CÓDIGO | BANCO | DESCRIÇÃO | TIPO |  | UND | QUANT. | VALOR UNIT | TOTAL
COMPOSIÇÃO | 7791 | ORSE | BANHEIRA EM FIBRA DE VIDRO, COM AS SEGUINTES DIMENSÕES: LARGURA DO FUNDO 37CM, LARGURA SUPERIOR 60CM, ALTURA 35CM E COMPRIMENTO DE 1,70M | LOUÇAS E METAIS SANITÁRIOS |  | UN | 1 | 318.56 | 318.56
COMPOSIÇÃO AUXILIAR | 10550 | ORSE | ENCARGOS COMPLEMENTARES - PEDREIRO | PROVISÓRIOS |  | H | 1 | 3.56 | 3.56
INSUMO | 7484 | ORSE | BANHEIRA EM FIBRA DE VIDRO, COM AS SEGUINTES DIMENSÕES: LARGURA DO FUNDO 37CM, LARGURA SUPERIOR 60CM, ALTURA 35CM E COMPRIMENTO DE 1,70M UN | 0 |  | UN | 1 | 300 | 300
INSUMO | 00004750 | SINAPI | PEDREIRO (HORISTA) | MÃO DE OBRA |  | H | 1 | 15 | 15
|  |  |  | MO SEM LS => | 15 | LS => | 0 | MO COM LS => | 15
|  |  |  | VALOR DO BDI => | 84.09 |  | VALOR COM BDI => |  | 402.65
[6 empty] | QUANT. => | 1 | PREÇO TOTAL => | 402.65
12.2.11 | CÓDIGO | BANCO | DESCRIÇÃO | TIPO |  | UND | QUANT. | VALOR UNIT | TOTAL
COMPOSIÇÃO | 8758 | ORSE | TORNEIRA ELETRICA VERSÁTIL, LORENZETTI OU SIMILAR | LOUÇAS E METAIS SANITÁRIOS |  | UN | 1 | 127.74 | 127.74
COMPOSIÇÃO AUXILIAR | 10549 | ORSE | ENCARGOS COMPLEMENTARES - SERVENTE | PROVISÓRIOS |  | H | 0.5 | 3.7 | 1.85
COMPOSIÇÃO AUXILIAR | 10554 | ORSE | ENCARGOS COMPLEMENTARES - ENCANADOR | PROVISÓRIOS |  | H | 0.5 | 3.61 | 1.8
INSUMO | 9009 | ORSE | TORNEIRA ELÉTRICA VERSÁTIL, LORENZETTI OU SIMILAR UN | 0 |  | UN | 1 | 109.44 | 109.44
INSUMO | 00002696 | SINAPI | ENCANADOR OU BOMBEIRO HIDRAULICO (HORISTA) | MÃO DE OBRA |  | H | 0.5 | 18.93 | 9.46
INSUMO | 00006111 | SINAPI | SERVENTE DE OBRAS | MÃO DE OBRA |  | H | 0.5 | 10.38 | 5.19
|  |  |  | MO SEM LS => | 14.65 | LS => | 0 | MO COM LS => | 14.65
|  |  |  | VALOR DO BDI => | 33.72 |  | VALOR COM BDI => |  | 161.46
[6 empty] | QUANT. => | 1 | PREÇO TOTAL => | 161.46
12.2.12 | CÓDIGO | BANCO | DESCRIÇÃO | TIPO |  | UND | QUANT. | VALOR UNIT | TOTAL
COMPOSIÇÃO | 2025 | ORSE | CHUVEIRO ELÉTRICO DE PLÁSTICO (LORENZETTI OU SIMILAR) | LOUÇAS E METAIS SANITÁRIOS |  | UN | 1 | 111.96 | 111.96
COMPOSIÇÃO AUXILIAR | 10549 | ORSE | ENCARGOS COMPLEMENTARES - SERVENTE | PROVISÓRIOS |  | H | 1 | 3.7 | 3.7
COMPOSIÇÃO AUXILIAR | 10552 | ORSE | ENCARGOS COMPLEMENTARES - ELETRICISTA | PROVISÓRIOS |  | H | 1 | 3.55 | 3.55
COMPOSIÇÃO AUXILIAR | 10554 | ORSE | ENCARGOS COMPLEMENTARES - ENCANADOR | PROVISÓRIOS |  | H | 1 | 3.61 | 3.61
INSUMO | 981 | ORSE | FITA VEDA ROSCA 18MM M | 0 |  | M | 0.84 | 0.22 | 0.18
INSUMO | 4275 | ORSE | CHUVEIRO MAXI DUCHA, 127V X 4500W, LORENZETTI OU SIMILAR UN | 0 |  | UN | 1 | 52.68 | 52.68
INSUMO | 00002436 | SINAPI | ELETRICISTA (HORISTA) | MÃO DE OBRA |  | H | 1 | 18.93 | 18.93
INSUMO | 00002696 | SINAPI | ENCANADOR OU BOMBEIRO HIDRAULICO (HORISTA) | MÃO DE OBRA |  | H | 1 | 18.93 | 18.93
INSUMO | 00006111 | SINAPI | SERVENTE DE OBRAS | MÃO DE OBRA |  | H | 1 | 10.38 | 10.38
|  |  |  | MO SEM LS => | 48.24 | LS => | 0 | MO COM LS => | 48.24
|  |  |  | VALOR DO BDI => | 29.55 |  | VALOR COM BDI => |  | 141.51
[6 empty] | QUANT. => | 3 | PREÇO TOTAL => | 424.53
12.3 |  |  | FERRAGENS SANITÁRIAS | [5 empty] | 22902.71
12.3.1 | CÓDIGO | BANCO | DESCRIÇÃO | TIPO |  | UND | QUANT. | VALOR UNIT | TOTAL
COMPOSIÇÃO | 99635 | SINAPI | VÁLVULA DE DESCARGA METÁLICA, BASE 1 1/2", ACABAMENTO METALICO CROMADO - FORNECIMENTO E INSTALAÇÃO. AF_08/2021 | INHI - INSTALAÇÕES HIDROS SANITÁRIAS |  | UN | 1 | 278.47 | 278.47
COMPOSIÇÃO AUXILIAR | 88248 | SINAPI | AUXILIAR DE ENCANADOR OU BOMBEIRO HIDRÁULICO COM ENCARGOS COMPLEMENTARES | SEDI - SERVIÇOS DIVERSOS |  | H | 0.9249 | 16.22 | 15
COMPOSIÇÃO AUXILIAR | 88267 | SINAPI | ENCANADOR OU BOMBEIRO HIDRÁULICO COM ENCARGOS COMPLEMENTARES | SEDI - SERVIÇOS DIVERSOS |  | H | 0.9249 | 23.81 | 22.02
INSUMO | 00003148 | SINAPI | FITA VEDA ROSCA EM ROLOS DE 18 MM X 50 M (L X C) | MATERIAL |  | UN | 0.0192 | 10.88 | 0.2
INSUMO | 00010228 | SINAPI | VALVULA DE DESCARGA METALICA, BASE 1 1/2 " E ACABAMENTO METALICO CROMADO | MATERIAL |  | UN | 1 | 241.25 | 241.25
|  |  |  | MO SEM LS => | 28.58 | LS => | 0 | MO COM LS => | 28.58
|  |  |  | VALOR DO BDI => | 73.51 |  | VALOR COM BDI => |  | 351.98
[6 empty] | QUANT. => | 19 | PREÇO TOTAL => | 6687.62
12.3.2 | CÓDIGO | BANCO | DESCRIÇÃO | TIPO |  | UND | QUANT. | VALOR UNIT | TOTAL
COMPOSIÇÃO | 8974 | ORSE | BANCO ARTICULADO PARA BANHO COM PÉS DE APOIO 700X450MM (P/DEFICIENTES) | LOUÇAS E METAIS SANITÁRIOS |  | UN | 1 | 1039.4 | 1039.4
COMPOSIÇÃO AUXILIAR | 10550 | ORSE | ENCARGOS COMPLEMENTARES - PEDREIRO | PROVISÓRIOS |  | H | 0.3 | 3.56 | 1.06
COMPOSIÇÃO AUXILIAR | 1903 | ORSE | ARGAMASSA CIMENTO E AREIA TRAÇO T-1 (1:3) - 1 SACO CIMENTO 50KG / 3 PADIOLAS AREIA DIM. 0.35 X 0.45 X 0.23 M - CONFECÇÃO MECÂNICA E TRANSPORTE | ARGAMASSAS |  | M³ | 0.03 | 501.71 | 15.05
INSUMO | 9262 | ORSE | BANCO ARTICULADO PARA BANHO COM PÉS DE APOIO 700X450MM (P/DEFICIENTES) - EM PLACA SÓLIDA DE FÓRMICA, SISTEMA DE TRAVAMENTO NA VERTICAL E FERRAGENS EM LATÃO UN | 0 |  | UN | 1 | 1018.79 | 1018.79
INSUMO | 00004750 | SINAPI | PEDREIRO (HORISTA) | MÃO DE OBRA |  | H | 0.3 | 15 | 4.5
|  |  |  | MO SEM LS => | 5.74 | LS => | 0 | MO COM LS => | 5.74
|  |  |  | VALOR DO BDI => | 274.4 |  | VALOR COM BDI => |  | 1313.8
[6 empty] | QUANT. => | 3 | PREÇO TOTAL => | 3941.4
12.3.3 | CÓDIGO | BANCO | DESCRIÇÃO | TIPO |  | UND | QUANT. | VALOR UNIT | TOTAL
COMPOSIÇÃO | 13110 | ORSE | BARRA DE APOIO, RETA, FIXA, EM AÇO INOX, L=40CM, D=1 1/4", JACKWAL OU SIMILAR | LOUÇAS E METAIS SANITÁRIOS |  | UN | 1 | 110.46 | 110.46
COMPOSIÇÃO AUXILIAR | 10550 | ORSE | ENCARGOS COMPLEMENTARES - PEDREIRO | PROVISÓRIOS |  | H | 0.3 | 3.56 | 1.06
INSUMO | 2062 | ORSE | BARRA DE APOIO, RETA, FIXA, EM AÇO INOX, L=40CM, D=1 1/4" - JACKWAL OU SIMILAR UN | 0 |  | UN | 1 | 104.9 | 104.9
INSUMO | 00004750 | SINAPI | PEDREIRO (HORISTA) | MÃO DE OBRA |  | H | 0.3 | 15 | 4.5
|  |  |  | MO SEM LS => | 4.5 | LS => | 0 | MO COM LS => | 4.5
|  |  |  | VALOR DO BDI => | 29.16 |  | VALOR COM BDI => |  | 139.62
[6 empty] | QUANT. => | 7 | PREÇO TOTAL => | 977.34
12.3.4 | CÓDIGO | BANCO | DESCRIÇÃO | TIPO |  | UND | QUANT. | VALOR UNIT | TOTAL
COMPOSIÇÃO | 13111 | ORSE | BARRA DE APOIO, RETA, FIXA, EM AÇO INOX, L=60CM, D=1 1/4", JACKWAL OU SIMILAR | LOUÇAS E METAIS SANITÁRIOS |  | UN | 1 | 154.46 | 154.46
COMPOSIÇÃO AUXILIAR | 10550 | ORSE | ENCARGOS COMPLEMENTARES - PEDREIRO | PROVISÓRIOS |  | H | 0.3 | 3.56 | 1.06
INSUMO | 13875 | ORSE | BARRA DE APOIO, RETA, FIXA, EM AÇO INOX, L=60CM, D=1 1/4" - JACKWAL OU SIMILAR UN | 0 |  | UN | 1 | 148.9 | 148.9
INSUMO | 00004750 | SINAPI | PEDREIRO (HORISTA) | MÃO DE OBRA |  | H | 0.3 | 15 | 4.5
|  |  |  | MO SEM LS => | 4.5 | LS => | 0 | MO COM LS => | 4.5
|  |  |  | VALOR DO BDI => | 40.77 |  | VALOR COM BDI => |  | 195.23
[6 empty] | QUANT. => | 5 | PREÇO TOTAL => | 976.15
12.3.5 | CÓDIGO | BANCO | DESCRIÇÃO | TIPO |  | UND | QUANT. | VALOR UNIT | TOTAL
COMPOSIÇÃO | 13112 | ORSE | BARRA DE APOIO, RETA, FIXA, EM AÇO INOX, L=70CM, D=1 1/4", JACKWAL OU SIMILAR | LOUÇAS E METAIS SANITÁRIOS |  | UN | 1 | 220.46 | 220.46
COMPOSIÇÃO AUXILIAR | 10550 | ORSE | ENCARGOS COMPLEMENTARES - PEDREIRO | PROVISÓRIOS |  | H | 0.3 | 3.56 | 1.06
INSUMO | 13877 | ORSE | BARRA DE APOIO, RETA, FIXA, EM AÇO INOX, L=80CM, D=1 1/4" - JACKWAL OU SIMILAR UN | 0 |  | UN | 1 | 214.9 | 214.9
INSUMO | 00004750 | SINAPI | PEDREIRO (HORISTA) | MÃO DE OBRA |  | H | 0.3 | 15 | 4.5
|  |  |  | MO SEM LS => | 4.5 | LS => | 0 | MO COM LS => | 4.5
|  |  |  | VALOR DO BDI => | 58.2 |  | VALOR COM BDI => |  | 278.66
[6 empty] | QUANT. => | 9 | PREÇO TOTAL => | 2507.94
12.3.6 | CÓDIGO | BANCO | DESCRIÇÃO | TIPO |  | UND | QUANT. | VALOR UNIT | TOTAL
COMPOSIÇÃO | 13113 | ORSE | BARRA DE APOIO, RETA, FIXA, EM AÇO INOX, L=80CM, D=1 1/4", JACKWAL OU SIMILAR | LOUÇAS E METAIS SANITÁRIOS |  | UN | 1 | 220.46 | 220.46
COMPOSIÇÃO AUXILIAR | 10550 | ORSE | ENCARGOS COMPLEMENTARES - PEDREIRO | PROVISÓRIOS |  | H | 0.3 | 3.56 | 1.06
INSUMO | 13877 | ORSE | BARRA DE APOIO, RETA, FIXA, EM AÇO INOX, L=80CM, D=1 1/4" - JACKWAL OU SIMILAR UN | 0 |  | UN | 1 | 214.9 | 214.9
INSUMO | 00004750 | SINAPI | PEDREIRO (HORISTA) | MÃO DE OBRA |  | H | 0.3 | 15 | 4.5
|  |  |  | MO SEM LS => | 4.5 | LS => | 0 | MO COM LS => | 4.5
|  |  |  | VALOR DO BDI => | 58.2 |  | VALOR COM BDI => |  | 278.66
[6 empty] | QUANT. => | 12 | PREÇO TOTAL => | 3343.92
12.3.7 | CÓDIGO | BANCO | DESCRIÇÃO | TIPO |  | UND | QUANT. | VALOR UNIT | TOTAL
COMPOSIÇÃO | 8236 | ORSE | TORNEIRA CROMADA PARA TANQUE/JARDIM, 1/2", REF.1153, LINHA MISTY, FABRIMAR OU SIMILAR | LOUÇAS E METAIS SANITÁRIOS |  | UN | 1 | 57.02 | 57.02
COMPOSIÇÃO AUXILIAR | 10549 | ORSE | ENCARGOS COMPLEMENTARES - SERVENTE | PROVISÓRIOS |  | H | 0.5 | 3.7 | 1.85
COMPOSIÇÃO AUXILIAR | 10554 | ORSE | ENCARGOS COMPLEMENTARES - ENCANADOR | PROVISÓRIOS |  | H | 0.5 | 3.61 | 1.8
INSUMO | 981 | ORSE | FITA VEDA ROSCA 18MM M | 0 |  | M | 0.5 | 0.22 | 0.11
INSUMO | 00002696 | SINAPI | ENCANADOR OU BOMBEIRO HIDRAULICO (HORISTA) | MÃO DE OBRA |  | H | 0.5 | 18.93 | 9.46
INSUMO | 00006111 | SINAPI | SERVENTE DE OBRAS | MÃO DE OBRA |  | H | 0.5 | 10.38 | 5.19
INSUMO | 00007602 | SINAPI | TORNEIRA DE METAL AMARELO, PARA TANQUE / JARDIM, DE PAREDE, COM BICO PLASTICO, CANO CURTO, AREA EXTERNA, PADRAO POPULAR / USO GERAL, 1/2 " OU 3/4 " (REF 1128) | MATERIAL |  | UN | 1 | 38.61 | 38.61
|  |  |  | MO SEM LS => | 14.65 | LS => | 0 | MO COM LS => | 14.65
|  |  |  | VALOR DO BDI => | 15.05 |  | VALOR COM BDI => |  | 72.07
[6 empty] | QUANT. => | 7 | PREÇO TOTAL => | 504.49
12.3.8 | CÓDIGO | BANCO | DESCRIÇÃO | TIPO |  | UND | QUANT. | VALOR UNIT | TOTAL
COMPOSIÇÃO | 86906 | SINAPI | TORNEIRA CROMADA DE MESA, 1/2 OU 3/4, PARA LAVATÓRIO, PADRÃO POPULAR - FORNECIMENTO E INSTALAÇÃO. AF_01/2020 | INHI - INSTALAÇÕES HIDROS SANITÁRIAS |  | UN | 1 | 63.31 | 63.31
COMPOSIÇÃO AUXILIAR | 88267 | SINAPI | ENCANADOR OU BOMBEIRO HIDRÁULICO COM ENCARGOS COMPLEMENTARES | SEDI - SERVIÇOS DIVERSOS |  | H | 0.096 | 23.81 | 2.28
COMPOSIÇÃO AUXILIAR | 88316 | SINAPI | SERVENTE COM ENCARGOS COMPLEMENTARES | SEDI - SERVIÇOS DIVERSOS |  | H | 0.0303 | 15.66 | 0.47
INSUMO | 00003146 | SINAPI | FITA VEDA ROSCA EM ROLOS DE 18 MM X 10 M (L X C) | MATERIAL |  | UN | 0.021 | 2.95 | 0.06
INSUMO | 00013415 | SINAPI | TORNEIRA DE MESA/BANCADA, PARA LAVATORIO, FIXA, METALICA CROMADA, PADRAO POPULAR, 1/2 " OU 3/4 " (REF 1193) | MATERIAL |  | UN | 1 | 60.5 | 60.5
|  |  |  | MO SEM LS => | 2.16 | LS => | 0 | MO COM LS => | 2.16
|  |  |  | VALOR DO BDI => | 16.71 |  | VALOR COM BDI => |  | 80.02
[6 empty] | QUANT. => | 12 | PREÇO TOTAL => | 960.24
12.3.9 | CÓDIGO | BANCO | DESCRIÇÃO | TIPO |  | UND | QUANT. | VALOR UNIT | TOTAL
COMPOSIÇÃO | 4396 | ORSE | SIFAO CROMADO PARA LAVATORIO, DECA REF.1680C 1 X 1 1/2 OU SIMILAR | LOUÇAS E METAIS SANITÁRIOS |  | UN | 1 | 178.4 | 178.4
COMPOSIÇÃO AUXILIAR | 10549 | ORSE | ENCARGOS COMPLEMENTARES - SERVENTE | PROVISÓRIOS |  | H | 0.5 | 3.7 | 1.85
COMPOSIÇÃO AUXILIAR | 10554 | ORSE | ENCARGOS COMPLEMENTARES - ENCANADOR | PROVISÓRIOS |  | H | 0.5 | 3.61 | 1.8
INSUMO | 981 | ORSE | FITA VEDA ROSCA 18MM M | 0 |  | M | 0.5 | 0.22 | 0.11
INSUMO | 00002696 | SINAPI | ENCANADOR OU BOMBEIRO HIDRAULICO (HORISTA) | MÃO DE OBRA |  | H | 0.5 | 18.93 | 9.46
INSUMO | 00006111 | SINAPI | SERVENTE DE OBRAS | MÃO DE OBRA |  | H | 0.5 | 10.38 | 5.19
INSUMO | 00006136 | SINAPI | SIFAO EM METAL CROMADO PARA PIA OU LAVATORIO, 1 X 1.1/2 " | MATERIAL |  | UN | 1 | 159.99 | 159.99
|  |  |  | MO SEM LS => | 14.65 | LS => | 0 | MO COM LS => | 14.65
|  |  |  | VALOR DO BDI => | 47.09 |  | VALOR COM BDI => |  | 225.49
[6 empty] | QUANT. => | 5 | PREÇO TOTAL => | 1127.45
12.3.10 | CÓDIGO | BANCO | DESCRIÇÃO | TIPO |  | UND | QUANT. | VALOR UNIT | TOTAL
COMPOSIÇÃO | 1464 | ORSE | REGISTRO GAVETA C/ CANOPLA CROMADA, D=15MM (1/2") - REF.1509 DECA OU SIMILAR | REGISTROS E VÁLVULAS |  | UN | 1 | 83.21 | 83.21
COMPOSIÇÃO AUXILIAR | 10549 | ORSE | ENCARGOS COMPLEMENTARES - SERVENTE | PROVISÓRIOS |  | H | 0.61 | 3.7 | 2.25
COMPOSIÇÃO AUXILIAR | 10554 | ORSE | ENCARGOS COMPLEMENTARES - ENCANADOR | PROVISÓRIOS |  | H | 0.61 | 3.61 | 2.2
INSUMO | 981 | ORSE | FITA VEDA ROSCA 18MM M | 0 |  | M | 0.56 | 0.22 | 0.12
INSUMO | 00002696 | SINAPI | ENCANADOR OU BOMBEIRO HIDRAULICO (HORISTA) | MÃO DE OBRA |  | H | 0.61 | 18.93 | 11.54
INSUMO | 00006006 | SINAPI | REGISTRO GAVETA COM ACABAMENTO E CANOPLA CROMADOS, SIMPLES, BITOLA 1/2 " (REF 1509) | MATERIAL |  | UN | 1 | 60.77 | 60.77
INSUMO | 00006111 | SINAPI | SERVENTE DE OBRAS | MÃO DE OBRA |  | H | 0.61 | 10.38 | 6.33
|  |  |  | MO SEM LS => | 17.87 | LS => | 0 | MO COM LS => | 17.87
|  |  |  | VALOR DO BDI => | 21.96 |  | VALOR COM BDI => |  | 105.17
[6 empty] | QUANT. => | 12 | PREÇO TOTAL => | 1262.04
12.3.11 | CÓDIGO | BANCO | DESCRIÇÃO | TIPO |  | UND | QUANT. | VALOR UNIT | TOTAL
COMPOSIÇÃO | 1702 | ORSE | RALO SIFONADO EM PVC D = 100 MM ALTURA REGULÁVEL, SAÍDA 40 MM, COM GRELHA REDONDA ACABAMENTO CROMADO | CAIXAS DE INSPEÇÃO |  | UN | 1 | 37.38 | 37.38
COMPOSIÇÃO AUXILIAR | 10549 | ORSE | ENCARGOS COMPLEMENTARES - SERVENTE | PROVISÓRIOS |  | H | 0.5 | 3.7 | 1.85
COMPOSIÇÃO AUXILIAR | 10554 | ORSE | ENCARGOS COMPLEMENTARES - ENCANADOR | PROVISÓRIOS |  | H | 0.5 | 3.61 | 1.8
INSUMO | 1907 | ORSE | RALO SIFONADO PVC, QUADRADO, D = 100 X 52 X 40MM, REF.Nº20, ACABAMENTO ALUMÍNIO, MARCA AKROS OU SIMILAR UN | 0 |  | UN | 1 | 19.08 | 19.08
INSUMO | 00002696 | SINAPI | ENCANADOR OU BOMBEIRO HIDRAULICO (HORISTA) | MÃO DE OBRA |  | H | 0.5 | 18.93 | 9.46
INSUMO | 00006111 | SINAPI | SERVENTE DE OBRAS | MÃO DE OBRA |  | H | 0.5 | 10.38 | 5.19
|  |  |  | MO SEM LS => | 14.65 | LS => | 0 | MO COM LS => | 14.65
|  |  |  | VALOR DO BDI => | 9.86 |  | VALOR COM BDI => |  | 47.24
[6 empty] | QUANT. => | 13 | PREÇO TOTAL => | 614.12
12.4 |  |  | ACESSÓRIOS SANITÁRIOS | [5 empty] | 3945.76
12.4.1 | CÓDIGO | BANCO | DESCRIÇÃO | TIPO |  | UND | QUANT. | VALOR UNIT | TOTAL
COMPOSIÇÃO | 4286 | ORSE | DISPENSER PARA SABONETE LÍQUIDO | LOUÇAS E METAIS SANITÁRIOS |  | UN | 1 | 127.44 | 127.44
COMPOSIÇÃO AUXILIAR | 10554 | ORSE | ENCARGOS COMPLEMENTARES - ENCANADOR | PROVISÓRIOS |  | H | 0.15 | 3.61 | 0.54
INSUMO | 3357 | ORSE | DISPENSER PARA SABONETE LÍQUIDO UN | 0 |  | UN | 1 | 124.07 | 124.07
INSUMO | 00002696 | SINAPI | ENCANADOR OU BOMBEIRO HIDRAULICO (HORISTA) | MÃO DE OBRA |  | H | 0.15 | 18.93 | 2.83
|  |  |  | MO SEM LS => | 2.83 | LS => | 0 | MO COM LS => | 2.83
|  |  |  | VALOR DO BDI => | 33.64 |  | VALOR COM BDI => |  | 161.08
[6 empty] | QUANT. => | 12 | PREÇO TOTAL => | 1932.96
12.4.2 | CÓDIGO | BANCO | DESCRIÇÃO | TIPO |  | UND | QUANT. | VALOR UNIT | TOTAL
COMPOSIÇÃO | 4287 | ORSE | DISPENSER PARA TOALHA INTERFOLHADA | LOUÇAS E METAIS SANITÁRIOS |  | UN | 1 | 45.43 | 45.43
COMPOSIÇÃO AUXILIAR | 10554 | ORSE | ENCARGOS COMPLEMENTARES - ENCANADOR | PROVISÓRIOS |  | H | 0.15 | 3.61 | 0.54
INSUMO | 3358 | ORSE | DISPENSER PARA TOALHA DE PAPEL INTERFOLHADA, EM ABS UN | 0 |  | UN | 1 | 42.06 | 42.06
INSUMO | 00002696 | SINAPI | ENCANADOR OU BOMBEIRO HIDRAULICO (HORISTA) | MÃO DE OBRA |  | H | 0.15 | 18.93 | 2.83
|  |  |  | MO SEM LS => | 2.83 | LS => | 0 | MO COM LS => | 2.83
|  |  |  | VALOR DO BDI => | 11.99 |  | VALOR COM BDI => |  | 57.42
[6 empty] | QUANT. => | 8 | PREÇO TOTAL => | 459.36
12.4.3 | CÓDIGO | BANCO | DESCRIÇÃO | TIPO |  | UND | QUANT. | VALOR UNIT | TOTAL
COMPOSIÇÃO | 12511 | ORSE | DISPENSER, EM PLÁSTICO, PARA PAPEL HIGIÊNICO EM ROLO | LOUÇAS E METAIS SANITÁRIOS |  | UN | 1 | 64.69 | 64.69
COMPOSIÇÃO AUXILIAR | 10554 | ORSE | ENCARGOS COMPLEMENTARES - ENCANADOR | PROVISÓRIOS |  | H | 0.15 | 3.61 | 0.54
INSUMO | 00002696 | SINAPI | ENCANADOR OU BOMBEIRO HIDRAULICO (HORISTA) | MÃO DE OBRA |  | H | 0.15 | 18.93 | 2.83
INSUMO | 00037400 | SINAPI | PAPELEIRA PLASTICA TIPO DISPENSER PARA PAPEL HIGIENICO ROLAO | MATERIAL |  | UN | 1 | 61.32 | 61.32
|  |  |  | MO SEM LS => | 2.83 | LS => | 0 | MO COM LS => | 2.83
|  |  |  | VALOR DO BDI => | 17.07 |  | VALOR COM BDI => |  | 81.76
[6 empty] | QUANT. => | 19 | PREÇO TOTAL => | 1553.44
12.5 |  |  | RESERVATÓRIO | [5 empty] | 14072.64
12.5.1 | CÓDIGO | BANCO | DESCRIÇÃO | TIPO |  | UND | QUANT. | VALOR UNIT | TOTAL
COMPOSIÇÃO | 102617 | SINAPI | CAIXA D´ÁGUA EM POLIÉSTER REFORÇADO COM FIBRA DE VIDRO, 5000 LITROS - FORNECIMENTO E INSTALAÇÃO. AF_06/2021 | INHI - INSTALAÇÕES HIDROS SANITÁRIAS |  | UN | 1 | 3711.14 | 3711.14
COMPOSIÇÃO AUXILIAR | 88248 | SINAPI | AUXILIAR DE ENCANADOR OU BOMBEIRO HIDRÁULICO COM ENCARGOS COMPLEMENTARES | SEDI - SERVIÇOS DIVERSOS |  | H | 1.4821 | 16.22 | 24.03
COMPOSIÇÃO AUXILIAR | 88267 | SINAPI | ENCANADOR OU BOMBEIRO HIDRÁULICO COM ENCARGOS COMPLEMENTARES | SEDI - SERVIÇOS DIVERSOS |  | H | 1.4821 | 23.81 | 35.28
COMPOSIÇÃO AUXILIAR | 93287 | SINAPI | GUINDASTE HIDRÁULICO AUTOPROPELIDO, COM LANÇA TELESCÓPICA 40 M, CAPACIDADE MÁXIMA 60 T, POTÊNCIA 260 KW - CHP DIURNO. AF_03/2016 | CHOR - CUSTOS HORÁRIOS DE MÁQUINAS E EQUIPAMENTOS |  | CHP | 0.2634 | 316.24 | 83.29
COMPOSIÇÃO AUXILIAR | 93288 | SINAPI | GUINDASTE HIDRÁULICO AUTOPROPELIDO, COM LANÇA TELESCÓPICA 40 M, CAPACIDADE MÁXIMA 60 T, POTÊNCIA 260 KW - CHI DIURNO. AF_03/2016 | CHOR - CUSTOS HORÁRIOS DE MÁQUINAS E EQUIPAMENTOS |  | CHI | 2.3611 | 144.85 | 342
INSUMO | 00037105 | SINAPI | CAIXA D'AGUA FIBRA DE VIDRO PARA 5000 LITROS, COM TAMPA | MATERIAL |  | UN | 1 | 3226.54 | 3226.54
|  |  |  | MO SEM LS => | 72.52 | LS => | 0 | MO COM LS => | 72.52
|  |  |  | VALOR DO BDI => | 979.74 |  | VALOR COM BDI => |  | 4690.88
[6 empty] | QUANT. => | 3 | PREÇO TOTAL => | 14072.64
12.6 |  |  | ÁGUAS PLUVIAIS | [5 empty] | 39945.41
12.6.1 | CÓDIGO | BANCO | DESCRIÇÃO | TIPO |  | UND | QUANT. | VALOR UNIT | TOTAL
COMPOSIÇÃO | 91790 | SINAPI | (COMPOSIÇÃO REPRESENTATIVA) DO SERVIÇO DE INSTALAÇÃO DE TUBOS DE PVC, SÉRIE R, ÁGUA PLUVIAL, DN 100 MM (INSTALADO EM RAMAL DE ENCAMINHAMENTO, OU CONDUTORES VERTICAIS), INCLUSIVE CONEXÕES, CORTES E FIXAÇÕES, PARA PRÉDIOS. AF_10/2015 | INHI - INSTALAÇÕES HIDROS SANITÁRIAS |  | M | 1 | 58.68 | 58.68
COMPOSIÇÃO AUXILIAR | 89512 | SINAPI | TUBO PVC, SÉRIE R, ÁGUA PLUVIAL, DN 100 MM, FORNECIDO E INSTALADO EM RAMAL DE ENCAMINHAMENTO. AF_06/2022 | INHI - INSTALAÇÕES HIDROS SANITÁRIAS |  | M | 0.3684 | 47.98 | 17.67
COMPOSIÇÃO AUXILIAR | 89529 | SINAPI | JOELHO 90 GRAUS, PVC, SERIE R, ÁGUA PLUVIAL, DN 100 MM, JUNTA ELÁSTICA, FORNECIDO E INSTALADO EM RAMAL DE ENCAMINHAMENTO. AF_06/2022 | INHI - INSTALAÇÕES HIDROS SANITÁRIAS |  | UN | 0.0196 | 37.61 | 0.73
COMPOSIÇÃO AUXILIAR | 89554 | SINAPI | LUVA SIMPLES, PVC, SERIE R, ÁGUA PLUVIAL, DN 100 MM, JUNTA ELÁSTICA, FORNECIDO E INSTALADO EM RAMAL DE ENCAMINHAMENTO. AF_06/2022 | INHI - INSTALAÇÕES HIDROS SANITÁRIAS |  | UN | 0.0348 | 27.46 | 0.95
COMPOSIÇÃO AUXILIAR | 89559 | SINAPI | TÊ DE INSPEÇÃO, PVC, SERIE R, ÁGUA PLUVIAL, DN 100 MM, JUNTA ELÁSTICA, FORNECIDO E INSTALADO EM RAMAL DE ENCAMINHAMENTO. AF_06/2022 | INHI - INSTALAÇÕES HIDROS SANITÁRIAS |  | UN | 0.0043 | 70.05 | 0.3
COMPOSIÇÃO AUXILIAR | 89578 | SINAPI | TUBO PVC, SÉRIE R, ÁGUA PLUVIAL, DN 100 MM, FORNECIDO E INSTALADO EM CONDUTORES VERTICAIS DE ÁGUAS PLUVIAIS. AF_06/2022 | INHI - INSTALAÇÕES HIDROS SANITÁRIAS |  | M | 0.6316 | 34.93 | 22.06
COMPOSIÇÃO AUXILIAR | 89584 | SINAPI | JOELHO 90 GRAUS, PVC, SERIE R, ÁGUA PLUVIAL, DN 100 MM, JUNTA ELÁSTICA, FORNECIDO E INSTALADO EM CONDUTORES VERTICAIS DE ÁGUAS PLUVIAIS. AF_06/2022 | INHI - INSTALAÇÕES HIDROS SANITÁRIAS |  | UN | 0.0831 | 43.38 | 3.6
COMPOSIÇÃO AUXILIAR | 89585 | SINAPI | JOELHO 45 GRAUS, PVC, SERIE R, ÁGUA PLUVIAL, DN 100 MM, JUNTA ELÁSTICA, FORNECIDO E INSTALADO EM CONDUTORES VERTICAIS DE ÁGUAS PLUVIAIS. AF_06/2022 | INHI - INSTALAÇÕES HIDROS SANITÁRIAS |  | UN | 0.0043 | 44.5 | 0.19
COMPOSIÇÃO AUXILIAR | 89669 | SINAPI | LUVA SIMPLES, PVC, SERIE R, ÁGUA PLUVIAL, DN 100 MM, JUNTA ELÁSTICA, FORNECIDO E INSTALADO EM CONDUTORES VERTICAIS DE ÁGUAS PLUVIAIS. AF_06/2022 | INHI - INSTALAÇÕES HIDROS SANITÁRIAS |  | UN | 0.0863 | 31.33 | 2.7
COMPOSIÇÃO AUXILIAR | 89673 | SINAPI | REDUÇÃO EXCÊNTRICA, PVC, SERIE R, ÁGUA PLUVIAL, DN 100 X 75 MM, JUNTA ELÁSTICA, FORNECIDO E INSTALADO EM CONDUTORES VERTICAIS DE ÁGUAS PLUVIAIS. AF_06/2022 | INHI - INSTALAÇÕES HIDROS SANITÁRIAS |  | UN | 0.0074 | 35.9 | 0.26
COMPOSIÇÃO AUXILIAR | 89675 | SINAPI | TÊ DE INSPEÇÃO, PVC, SERIE R, ÁGUA PLUVIAL, DN 100 MM, JUNTA ELÁSTICA, FORNECIDO E INSTALADO EM CONDUTORES VERTICAIS DE ÁGUAS PLUVIAIS. AF_06/2022 | INHI - INSTALAÇÕES HIDROS SANITÁRIAS |  | UN | 0.0184 | 73.9 | 1.35
COMPOSIÇÃO AUXILIAR | 89681 | SINAPI | REDUÇÃO EXCÊNTRICA, PVC, SERIE R, ÁGUA PLUVIAL, DN 150 X 100 MM, JUNTA ELÁSTICA, FORNECIDO E INSTALADO EM CONDUTORES VERTICAIS DE ÁGUAS PLUVIAIS. AF_06/2022 | INHI - INSTALAÇÕES HIDROS SANITÁRIAS |  | UN | 0.0367 | 93.12 | 3.41
COMPOSIÇÃO AUXILIAR | 89690 | SINAPI | JUNÇÃO SIMPLES, PVC, SERIE R, ÁGUA PLUVIAL, DN 100 X 100 MM, JUNTA ELÁSTICA, FORNECIDO E INSTALADO EM CONDUTORES VERTICAIS DE ÁGUAS PLUVIAIS. AF_06/2022 | INHI - INSTALAÇÕES HIDROS SANITÁRIAS |  | UN | 0.0021 | 90.74 | 0.19
COMPOSIÇÃO AUXILIAR | 89699 | SINAPI | JUNÇÃO SIMPLES, PVC, SERIE R, ÁGUA PLUVIAL, DN 150 X 100 MM, JUNTA ELÁSTICA, FORNECIDO E INSTALADO EM CONDUTORES VERTICAIS DE ÁGUAS PLUVIAIS. AF_06/2022 | INHI - INSTALAÇÕES HIDROS SANITÁRIAS |  | UN | 0.0043 | 207.88 | 0.89
COMPOSIÇÃO AUXILIAR | 90438 | SINAPI | FURO EM ALVENARIA PARA DIÂMETROS MAIORES QUE 75 MM. AF_05/2015 | INHI - INSTALAÇÕES HIDROS SANITÁRIAS |  | UN | 0.0566 | 45.28 | 2.56
COMPOSIÇÃO AUXILIAR | 90455 | SINAPI | PASSANTE TIPO TUBO DE DIÂMETRO MAIOR QUE 75 MM, FIXADO EM LAJE. AF_05/2015 | INHI - INSTALAÇÕES HIDROS SANITÁRIAS |  | UN | 0.2192 | 6.45 | 1.41
COMPOSIÇÃO AUXILIAR | 91187 | SINAPI | FIXAÇÃO DE TUBOS HORIZONTAIS DE PVC, CPVC OU COBRE DIÂMETROS MAIORES QUE 75 MM COM ABRAÇADEIRA METÁLICA FLEXÍVEL 18 MM, FIXADA DIRETAMENTE NA LAJE. AF_05/2015 | INHI - INSTALAÇÕES HIDROS SANITÁRIAS |  | M | 0.0178 | 6.28 | 0.11
COMPOSIÇÃO AUXILIAR | 91192 | SINAPI | CHUMBAMENTO PONTUAL EM PASSAGEM DE TUBO COM DIÂMETRO MAIOR QUE 75 MM. AF_05/2015 | INHI - INSTALAÇÕES HIDROS SANITÁRIAS |  | UN | 0.0566 | 5.44 | 0.3
|  |  |  | MO SEM LS => | 10.93 | LS => | 0 | MO COM LS => | 10.93
|  |  |  | VALOR DO BDI => | 15.49 |  | VALOR COM BDI => |  | 74.17
[6 empty] | QUANT. => | 500 | PREÇO TOTAL => | 37085
12.6.2 | CÓDIGO | BANCO | DESCRIÇÃO | TIPO |  | UND | QUANT. | VALOR UNIT | TOTAL
COMPOSIÇÃO | 4283 | ORSE | RALO HEMISFÉRICO EM Fº Fº, TIPO ABACAXI Ø 100MM | CAIXAS DE INSPEÇÃO |  | UN | 1 | 42.7 | 42.7
COMPOSIÇÃO AUXILIAR | 10549 | ORSE | ENCARGOS COMPLEMENTARES - SERVENTE | PROVISÓRIOS |  | H | 0.5 | 3.7 | 1.85
COMPOSIÇÃO AUXILIAR | 10554 | ORSE | ENCARGOS COMPLEMENTARES - ENCANADOR | PROVISÓRIOS |  | H | 0.5 | 3.61 | 1.8
INSUMO | 00002696 | SINAPI | ENCANADOR OU BOMBEIRO HIDRAULICO (HORISTA) | MÃO DE OBRA |  | H | 0.5 | 18.93 | 9.46
INSUMO | 00006111 | SINAPI | SERVENTE DE OBRAS | MÃO DE OBRA |  | H | 0.5 | 10.38 | 5.19
INSUMO | 00011708 | SINAPI | RALO FOFO SEMIESFERICO, 100 MM, PARA LAJES/ CALHAS | MATERIAL |  | UN | 1 | 24.4 | 24.4
|  |  |  | MO SEM LS => | 14.65 | LS => | 0 | MO COM LS => | 14.65
|  |  |  | VALOR DO BDI => | 11.27 |  | VALOR COM BDI => |  | 53.97
[6 empty] | QUANT. => | 53 | PREÇO TOTAL => | 2860.41
13 |  |  | INSTALAÇÕES DE PREVENÇÃO E COMBATE A INCÊNDIO | [5 empty] | 10152.01
13.1 | CÓDIGO | BANCO | DESCRIÇÃO | TIPO |  | UND | QUANT. | VALOR UNIT | TOTAL
COMPOSIÇÃO | 1511 | ORSE | EXTINTOR DE PÓ QUÍMICO ABC, CAPACIDADE 6 KG, ALCANCE MÉDIO DO JATO 5M , TEMPO DE DESCARGA 12S, NBR9443, 9444, 10721 | EQUIPAMENTOS PARA COMBATE A INCÊNDIO |  | UN | 1 | 276.4 | 276.4
COMPOSIÇÃO AUXILIAR | 10549 | ORSE | ENCARGOS COMPLEMENTARES - SERVENTE | PROVISÓRIOS |  | H | 0.1 | 3.7 | 0.37
INSUMO | 00006111 | SINAPI | SERVENTE DE OBRAS | MÃO DE OBRA |  | H | 0.1 | 10.38 | 1.03
INSUMO | 00010892 | SINAPI | EXTINTOR DE INCENDIO PORTATIL COM CARGA DE PO QUIMICO SECO (PQS) DE 6 KG, CLASSE BC | MATERIAL |  | UN | 1 | 275 | 275
|  |  |  | MO SEM LS => | 1.03 | LS => | 0 | MO COM LS => | 1.03
|  |  |  | VALOR DO BDI => | 72.96 |  | VALOR COM BDI => |  | 349.36
[6 empty] | QUANT. => | 8 | PREÇO TOTAL => | 2794.88
13.2 | CÓDIGO | BANCO | DESCRIÇÃO | TIPO |  | UND | QUANT. | VALOR UNIT | TOTAL
COMPOSIÇÃO | 1504 | ORSE | EXTINTOR DE DIÓXIDO DE CARBONO (CO2), CAPACIDADE 6 KG, TEMPO DE DESCARGA 16S, NORMAS NBR9444 E 11716 | EQUIPAMENTOS PARA COMBATE A INCÊNDIO |  | UN | 1 | 826.4 | 826.4
COMPOSIÇÃO AUXILIAR | 10549 | ORSE | ENCARGOS COMPLEMENTARES - SERVENTE | PROVISÓRIOS |  | H | 0.1 | 3.7 | 0.37
INSUMO | 00006111 | SINAPI | SERVENTE DE OBRAS | MÃO DE OBRA |  | H | 0.1 | 10.38 | 1.03
INSUMO | 00010889 | SINAPI | EXTINTOR DE INCENDIO PORTATIL COM CARGA DE GAS CARBONICO CO2 DE 6 KG, CLASSE BC | MATERIAL |  | UN | 1 | 825 | 825
|  |  |  | MO SEM LS => | 1.03 | LS => | 0 | MO COM LS => | 1.03
|  |  |  | VALOR DO BDI => | 218.16 |  | VALOR COM BDI => |  | 1044.56
[6 empty] | QUANT. => | 2 | PREÇO TOTAL => | 2089.12
13.3 | CÓDIGO | BANCO | DESCRIÇÃO | TIPO |  | UND | QUANT. | VALOR UNIT | TOTAL
COMPOSIÇÃO | 1512 | ORSE | SUPORTE DECORATIVO PARA EXTINTORES - REV 01/2022 | EQUIPAMENTOS PARA COMBATE A INCÊNDIO |  | UN | 1 | 51.7 | 51.7
COMPOSIÇÃO AUXILIAR | 10549 | ORSE | ENCARGOS COMPLEMENTARES - SERVENTE | PROVISÓRIOS |  | H | 0.1 | 3.7 | 0.37
INSUMO | 264 | ORSE | SUPORTE DECORATIVO PARA EXTINTORES UN | MATERIAL |  | UN | 1 | 50.3 | 50.3
INSUMO | 00006111 | SINAPI | SERVENTE DE OBRAS | MÃO DE OBRA |  | H | 0.1 | 10.38 | 1.03
|  |  |  | MO SEM LS => | 1.03 | LS => | 0 | MO COM LS => | 1.03
|  |  |  | VALOR DO BDI => | 13.64 |  | VALOR COM BDI => |  | 65.34
[6 empty] | QUANT. => | 10 | PREÇO TOTAL => | 653.4
13.4 | CÓDIGO | BANCO | DESCRIÇÃO | TIPO |  | UND | QUANT. | VALOR UNIT | TOTAL
COMPOSIÇÃO | 11688 | ORSE | MARCAÇÃO DE PISO PARA LOCALIZAÇÃO DE EXTINTOR, DIMENSÕES 100X100CM | SINALIZAÇÃO HORIZONTAL |  | M² | 1 | 32.14 | 32.14
COMPOSIÇÃO AUXILIAR | 10549 | ORSE | ENCARGOS COMPLEMENTARES - SERVENTE | PROVISÓRIOS |  | H | 0.033 | 3.7 | 0.12
COMPOSIÇÃO AUXILIAR | 5894 | SINAPI | CAMINHÃO TOCO, PESO BRUTO TOTAL 16.000 KG, CARGA ÚTIL MÁXIMA DE 10.685 KG, DISTÂNCIA ENTRE EIXOS 4,80 M, POTÊNCIA 189 CV EXCLUSIVE CARROCERIA - CHP DIURNO. AF_06/2014 | CHOR - CUSTOS HORÁRIOS DE MÁQUINAS E EQUIPAMENTOS |  | CHP | 0.033 | 194.59 | 6.42
COMPOSIÇÃO AUXILIAR | 95133 | SINAPI | MÁQUINA DEMARCADORA DE FAIXA DE TRÁFEGO À FRIO, AUTOPROPELIDA, POTÊNCIA 38 HP - CHP DIURNO. AF_07/2016 | CHOR - CUSTOS HORÁRIOS DE MÁQUINAS E EQUIPAMENTOS |  | CHP | 0.033 | 163.64 | 5.4
INSUMO | 1612 | ORSE | MICROESFERAS DE VIDRO TIPO I-B PARA PINTURA KG | MATERIAL |  | KG | 0.5 | 16.66 | 8.33
INSUMO | 2216 | ORSE | TINTA ACRÍLICA RODOVIÁRIA COR AMARELA PARA DEMARCAÇÃO DE TRÂNSITO TINTA ACRÍLICA RODOVIÁRIA COR AMARELA PARA DEMARCAÇÃO DE TRÂNSITO (GALÃO DE 3,6 L) L | MATERIAL |  | GL | 0.63 | 13.23 | 8.33
INSUMO | 00005318 | SINAPI | DILUENTE AGUARRAS | MATERIAL |  | L | 0.13 | 24.63 | 3.2
INSUMO | 00006111 | SINAPI | SERVENTE DE OBRAS | MÃO DE OBRA |  | H | 0.033 | 10.38 | 0.34
|  |  |  | MO SEM LS => | 1.19 | LS => | 0 | MO COM LS => | 1.19
|  |  |  | VALOR DO BDI => | 8.48 |  | VALOR COM BDI => |  | 40.62
[6 empty] | QUANT. => | 10 | PREÇO TOTAL => | 406.2
13.5 | CÓDIGO | BANCO | DESCRIÇÃO | TIPO |  | UND | QUANT. | VALOR UNIT | TOTAL
COMPOSIÇÃO | 97599 | SINAPI | LUMINÁRIA DE EMERGÊNCIA, COM 30 LÂMPADAS LED DE 2 W, SEM REATOR - FORNECIMENTO E INSTALAÇÃO. AF_02/2020 | INEL - INSTALAÇÃO ELÉTRICA/ELETRIFICAÇÃO E ILUMINAÇÃO EXTERNA |  | UN | 1 | 25.82 | 25.82
COMPOSIÇÃO AUXILIAR | 88247 | SINAPI | AUXILIAR DE ELETRICISTA COM ENCARGOS COMPLEMENTARES | SEDI - SERVIÇOS DIVERSOS |  | H | 0.0748 | 17.11 | 1.27
COMPOSIÇÃO AUXILIAR | 88264 | SINAPI | ELETRICISTA COM ENCARGOS COMPLEMENTARES | SEDI - SERVIÇOS DIVERSOS |  | H | 0.1795 | 24.83 | 4.45
INSUMO | 00038774 | SINAPI | LUMINARIA DE EMERGENCIA 30 LEDS, POTENCIA 2 W, BATERIA DE LITIO, AUTONOMIA DE 6 HORAS | MATERIAL |  | UN | 1 | 20.1 | 20.1
|  |  |  | MO SEM LS => | 4.39 | LS => | 0 | MO COM LS => | 4.39
|  |  |  | VALOR DO BDI => | 6.81 |  | VALOR COM BDI => |  | 32.63
[6 empty] | QUANT. => | 45 | PREÇO TOTAL => | 1468.35
13.6 | CÓDIGO | BANCO | DESCRIÇÃO | TIPO |  | UND | QUANT. | VALOR UNIT | TOTAL
COMPOSIÇÃO | 11852 | ORSE | PLACA DE SINALIZACAO DE SEGURANCA CONTRA INCENDIO, FOTOLUMINESCENTE, RETANGULAR, *12 X 40* CM, EM PVC *2* MM ANTI-CHAMAS (SIMBOLOS, CORES E PICTOGRAMAS CONFORME NBR 13434) | SINALIZAÇÃO VERTICAL |  | UN | 1 | 32.49 | 32.49
INSUMO | 00037559 | SINAPI | PLACA DE SINALIZACAO DE SEGURANCA CONTRA INCENDIO, FOTOLUMINESCENTE, RETANGULAR, *12 X 40* CM, EM PVC *2* MM ANTI-CHAMAS (SIMBOLOS, CORES E PICTOGRAMAS CONFORME NBR 16820) | MATERIAL |  | UN | 1 | 32.49 | 32.49
|  |  |  | MO SEM LS => | 0 | LS => | 0 | MO COM LS => | 0
|  |  |  | VALOR DO BDI => | 8.57 |  | VALOR COM BDI => |  | 41.06
[6 empty] | QUANT. => | 35 | PREÇO TOTAL => | 1437.1
13.7 | CÓDIGO | BANCO | DESCRIÇÃO | TIPO |  | UND | QUANT. | VALOR UNIT | TOTAL
COMPOSIÇÃO | 11894 | ORSE | HIDRANTE DE RECALQUE INCLUINDO CAIXA EM ALVENARIA DE TIJOLOS MACIÇOS ESP. = 0,12M, DIM. INT. = 0.40 X 0.60 X 0.35M, COM TAMPA EM FERRO FUNDIDO 0,40 X 0,60 E FUNDO COM BRITA | CONVERSÃO INFOWORCA |  | UN | 1 | 1030.83 | 1030.83
COMPOSIÇÃO AUXILIAR | 155 | ORSE | ALVENARIA TIJOLO CERÂMICO MACIÇO (5X9X19), ESP = 0,09M (SINGELA), COM ARGAMASSA TRAÇO T5 - 1:2:8 (CIMENTO / CAL / AREIA) C/ JUNTA DE 2,0CM - R1 | ALVENARIAS DE VEDAÇÃO |  | M² | 0.84 | 91.25 | 76.65
COMPOSIÇÃO AUXILIAR | 1908 | ORSE | REBOCO OU EMBOÇO EXTERNO, DE PAREDE, COM ARGAMASSA TRAÇO T5 - 1:2:8 (CIMENTO / CAL / AREIA), ESPESSURA 2,0 CM | ARGAMASSAS |  | M² | 0.7 | 29.72 | 20.8
COMPOSIÇÃO AUXILIAR | 2497 | ORSE | ESCAVAÇÃO MANUAL DE VALA OU CAVA EM MATERIAL DE 1ª CATEGORIA, PROFUNDIDADE ATÉ 1,50M | ESCAVAÇÃO MANUAL EM ÁREA URBANA |  | M³ | 0.168 | 42.24 | 7.09
COMPOSIÇÃO AUXILIAR | 3310 | ORSE | CHAPISCO EM PAREDE COM ARGAMASSA TRAÇO T1 - 1:3 (CIMENTO / AREIA) - REVISADO 08/2015 | CONVERSÃO INFOWORCA |  | M² | 0.7 | 5.75 | 4.02
INSUMO | 7959 | ORSE | TAMPÃO EM LATÃO COM CORRENTE, D= 2 1/2", PARA ENGATE RÁPIDO (INCENDIO) UN | MATERIAL |  | UN | 1 | 64.4 | 64.4
INSUMO | 11108 | ORSE | TAMPA DE FERRO FUNDIDO (60X40CM) UN | MATERIAL |  | UN | 1 | 396.01 | 396.01
INSUMO | 00004721 | SINAPI | PEDRA BRITADA N. 1 (9,5 A 19 MM) POSTO PEDREIRA/FORNECEDOR, SEM FRETE | MATERIAL |  | M³ | 0.024 | 69.63 | 1.67
INSUMO | 00010899 | SINAPI | ADAPTADOR, EM LATAO, ENGATE RAPIDO 2 1/2" X ROSCA INTERNA 5 FIOS 2 1/2", PARA INSTALACAO PREDIAL DE COMBATE A INCENDIO | MATERIAL |  | UN | 1 | 140.19 | 140.19
INSUMO | 00010904 | SINAPI | REGISTRO OU VALVULA GLOBO ANGULAR EM LATAO, PARA HIDRANTES EM INSTALACAO PREDIAL DE INCENDIO, 45 GRAUS, DIAMETRO DE 2 1/2", COM VOLANTE, CLASSE DE PRESSAO DE ATE 200 PSI | MATERIAL |  | UN | 1 | 320 | 320
|  |  |  | MO SEM LS => | 46.56 | LS => | 0 | MO COM LS => | 46.56
|  |  |  | VALOR DO BDI => | 272.13 |  | VALOR COM BDI => |  | 1302.96
[6 empty] | QUANT. => | 1 | PREÇO TOTAL => | 1302.96
14 |  |  | ELEMENTOS DIVERSOS | [5 empty] | 128135.23
14.1 | CÓDIGO | BANCO | DESCRIÇÃO | TIPO |  | UND | QUANT. | VALOR UNIT | TOTAL
COMPOSIÇÃO | 190007 | SBC | CABIDE METALICO 1 GANCHO UNIVERSAL PRATA | APARELHOS SANITARIOS |  | UN | 1 | 87.53 | 87.53
COMPOSIÇÃO AUXILIAR | 88309 | SINAPI | PEDREIRO COM ENCARGOS COMPLEMENTARES | SEDI - SERVIÇOS DIVERSOS |  | H | 0.851 | 20.54 | 17.47
COMPOSIÇÃO AUXILIAR | 88316 | SINAPI | SERVENTE COM ENCARGOS COMPLEMENTARES | SEDI - SERVIÇOS DIVERSOS |  | H | 0.851 | 15.66 | 13.32
INSUMO | 000050 | SBC | CIMENTO PORTLAND CP III 32RS NBR 11578 (QUILO) | MATERIAL |  | KG | 1.5 | 0.77 | 1.15
INSUMO | 000100 | SBC | AREIA GROSSA LAVADA | MATERIAL |  | M³ | 0.001 | 91.17 | 0.09
INSUMO | 001100 | SBC | CIMENTO DIRECIONAL BRANCO (SACO 1 QUILOGRAMA) | MATERIAL |  | KG | 0.25 | 2.42 | 0.6
INSUMO | 026070 | SBC | CABIDE METALICO 1 GANCHO UNIVERSAL PRATA | MATERIAL |  | UN | 1 | 54.9 | 54.9
|  |  |  | MO SEM LS => | 22.03 | LS => | 0 | MO COM LS => | 22.03
|  |  |  | VALOR DO BDI => | 23.1 |  | VALOR COM BDI => |  | 110.63
[6 empty] | QUANT. => | 1 | PREÇO TOTAL => | 110.63
14.2 | CÓDIGO | BANCO | DESCRIÇÃO | TIPO |  | UND | QUANT. | VALOR UNIT | TOTAL
COMPOSIÇÃO | 150105 | SBC | ESPELHO EM CRISTAL INCOLOR 4MM SOBRE PAINEL COMPENSADO 16MM | VIDROS |  | M² | 1 | 861.57 | 861.57
COMPOSIÇÃO AUXILIAR | 88239 | SINAPI | AJUDANTE DE CARPINTEIRO COM ENCARGOS COMPLEMENTARES | SEDI - SERVIÇOS DIVERSOS |  | H | 7.016 | 16.69 | 117.09
COMPOSIÇÃO AUXILIAR | 88243 | SINAPI | AJUDANTE ESPECIALIZADO COM ENCARGOS COMPLEMENTARES | SEDI - SERVIÇOS DIVERSOS |  | H | 4.89 | 16.33 | 79.85
COMPOSIÇÃO AUXILIAR | 88261 | SINAPI | CARPINTEIRO DE ESQUADRIA COM ENCARGOS COMPLEMENTARES | SEDI - SERVIÇOS DIVERSOS |  | H | 4.464 | 19.54 | 87.22
COMPOSIÇÃO AUXILIAR | 88325 | SINAPI | VIDRACEIRO COM ENCARGOS COMPLEMENTARES | SEDI - SERVIÇOS DIVERSOS |  | H | 4.039 | 16.79 | 67.81
INSUMO | 005983 | SBC | COMPENSADO PLASTIFICADO 15MM 2,20X1,10(2,42M2) | MATERIAL |  | M² | 1.05 | 111.73 | 117.31
INSUMO | 008272 | SBC | COLA PARA LAMINADO FORMICA 3,78KG/M2 | MATERIAL |  | KG | 0.85 | 37.13 | 31.56
INSUMO | 014201 | SBC | BUCHA DE NYLON PARA FIXACAO TIPO S6 COM PARAFUSO | MATERIAL |  | UN | 4 | 0.17 | 0.68
INSUMO | 040068 | SBC | ESPELHO CRISTAL 4MM | MATERIAL |  | M² | 1 | 360.05 | 360.05
|  |  |  | MO SEM LS => | 247.93 | LS => | 0 | MO COM LS => | 247.93
|  |  |  | VALOR DO BDI => | 227.45 |  | VALOR COM BDI => |  | 1089.02
[6 empty] | QUANT. => | 4.61 | PREÇO TOTAL => | 5020.38
14.3 | CÓDIGO | BANCO | DESCRIÇÃO | TIPO |  | UND | QUANT. | VALOR UNIT | TOTAL
COMPOSIÇÃO | 100861 | SINAPI | SUPORTE MÃO FRANCESA EM AÇO, ABAS IGUAIS 30 CM, CAPACIDADE MINIMA 60 KG- FORNECIMENTO E INSTALAÇÃO. - PRETO | INHI - INSTALAÇÕES HIDROS SANITÁRIAS |  | UN | 1 | 37.37 | 37.37
COMPOSIÇÃO AUXILIAR | 88267 | SINAPI | ENCANADOR OU BOMBEIRO HIDRÁULICO COM ENCARGOS COMPLEMENTARES | SEDI - SERVIÇOS DIVERSOS |  | H | 0.4743 | 23.81 | 11.29
COMPOSIÇÃO AUXILIAR | 88316 | SINAPI | SERVENTE COM ENCARGOS COMPLEMENTARES | SEDI - SERVIÇOS DIVERSOS |  | H | 0.1494 | 15.66 | 2.33
INSUMO | 00007568 | SINAPI | BUCHA DE NYLON SEM ABA S10, COM PARAFUSO DE 6,10 X 65 MM EM ACO ZINCADO COM ROSCA SOBERBA, CABECA CHATA E FENDA PHILLIPS | MATERIAL |  | UN | 3 | 0.61 | 1.83
INSUMO | 00037590 | SINAPI | SUPORTE MAO-FRANCESA EM ACO, ABAS IGUAIS 30 CM, CAPACIDADE MINIMA 60 KG, BRANCO | MATERIAL |  | UN | 1 | 21.92 | 21.92
|  |  |  | MO SEM LS => | 10.71 | LS => | 0 | MO COM LS => | 10.71
|  |  |  | VALOR DO BDI => | 9.86 |  | VALOR COM BDI => |  | 47.23
[6 empty] | QUANT. => | 65 | PREÇO TOTAL => | 3069.95
14.4 | CÓDIGO | BANCO | DESCRIÇÃO | TIPO |  | UND | QUANT. | VALOR UNIT | TOTAL
COMPOSIÇÃO | 12045 | ORSE | LETRA EM AÇO INOX ESCOVADO/POLIDO 40 X 40CM - INSTALADO | DIVERSOS |  | UN | 1 | 189.4 | 189.4
COMPOSIÇÃO AUXILIAR | 10550 | ORSE | ENCARGOS COMPLEMENTARES - PEDREIRO | PROVISÓRIOS |  | H | 0.25 | 3.56 | 0.89
INSUMO | 7550 | ORSE | LETRAS AÇO ESCOVADO 40 X 40CM UN | 0 |  | UN | 1 | 184.76 | 184.76
INSUMO | 00004750 | SINAPI | PEDREIRO (HORISTA) | MÃO DE OBRA |  | H | 0.25 | 15 | 3.75
|  |  |  | MO SEM LS => | 3.75 | LS => | 0 | MO COM LS => | 3.75
|  |  |  | VALOR DO BDI => | 50 |  | VALOR COM BDI => |  | 239.4
[6 empty] | QUANT. => | 58 | PREÇO TOTAL => | 13885.2
14.5 | CÓDIGO | BANCO | DESCRIÇÃO | TIPO |  | UND | QUANT. | VALOR UNIT | TOTAL
COMPOSIÇÃO | 8445 | ORSE | COIFA EM AÇO INOX COM FILTRO 120X70X25CM, MULTINOX OU SIMILAR | APARELHOS, UTENSÍLIOS E EQUIPAMENTOS ELÉTRICOS |  | UN | 1 | 1937.85 | 1937.85
COMPOSIÇÃO AUXILIAR | 10549 | ORSE | ENCARGOS COMPLEMENTARES - SERVENTE | PROVISÓRIOS |  | H | 1.5 | 3.7 | 5.55
COMPOSIÇÃO AUXILIAR | 10550 | ORSE | ENCARGOS COMPLEMENTARES - PEDREIRO | PROVISÓRIOS |  | H | 1 | 3.56 | 3.56
INSUMO | 8600 | ORSE | COIFA EM AÇO INOX COM FILTRO, DIM=120X70X25CM, MULLTINOX OU SIMILAR UN | 0 |  | UN | 1 | 1898.17 | 1898.17
INSUMO | 00004750 | SINAPI | PEDREIRO (HORISTA) | MÃO DE OBRA |  | H | 1 | 15 | 15
INSUMO | 00006111 | SINAPI | SERVENTE DE OBRAS | MÃO DE OBRA |  | H | 1.5 | 10.38 | 15.57
|  |  |  | MO SEM LS => | 30.57 | LS => | 0 | MO COM LS => | 30.57
|  |  |  | VALOR DO BDI => | 511.59 |  | VALOR COM BDI => |  | 2449.44
[6 empty] | QUANT. => | 1 | PREÇO TOTAL => | 2449.44
14.6 | CÓDIGO | BANCO | DESCRIÇÃO | TIPO |  | UND | QUANT. | VALOR UNIT | TOTAL
COMPOSIÇÃO | 12189 | ORSE | CORRIMÃO DUPLO CENTRAL EM TUBO DE FERRO GALVANIZADO 1 1/2", COM CHUMBADORES PARA FIXAÇÃO NO PISO | ESQUADRIAS DE FERRO |  | M | 1 | 405.8 | 405.8
COMPOSIÇÃO AUXILIAR | 10549 | ORSE | ENCARGOS COMPLEMENTARES - SERVENTE | PROVISÓRIOS |  | H | 1 | 3.7 | 3.7
COMPOSIÇÃO AUXILIAR | 10550 | ORSE | ENCARGOS COMPLEMENTARES - PEDREIRO | PROVISÓRIOS |  | H | 0.4 | 3.56 | 1.42
COMPOSIÇÃO AUXILIAR | 10594 | ORSE | ENCARGOS COMPLEMENTARES - SERRALHEIRO OU OPERADOR DE EQUIPAMENTO LEVE | PROVISÓRIOS |  | H | 0.6 | 3.53 | 2.11
COMPOSIÇÃO AUXILIAR | 10603 | ORSE | ENCARGOS COMPLEMENTARES - SOLDADOR | PROVISÓRIOS |  | H | 0.6 | 4.17 | 2.5
COMPOSIÇÃO AUXILIAR | 1903 | ORSE | ARGAMASSA CIMENTO E AREIA TRAÇO T-1 (1:3) - 1 SACO CIMENTO 50KG / 3 PADIOLAS AREIA DIM. 0.35 X 0.45 X 0.23 M - CONFECÇÃO MECÂNICA E TRANSPORTE | ARGAMASSAS |  | M³ | 0.003 | 501.71 | 1.5
INSUMO | 00004750 | SINAPI | PEDREIRO (HORISTA) | MÃO DE OBRA |  | H | 0.4 | 15 | 6
INSUMO | 00006110 | SINAPI | SERRALHEIRO (HORISTA) | MÃO DE OBRA |  | H | 0.6 | 16.49 | 9.89
INSUMO | 00006111 | SINAPI | SERVENTE DE OBRAS | MÃO DE OBRA |  | H | 1 | 10.38 | 10.38
INSUMO | 00006160 | SINAPI | SOLDADOR (HORISTA) | MÃO DE OBRA |  | H | 0.6 | 17.1 | 10.26
INSUMO | 00010997 | SINAPI | ELETRODO REVESTIDO AWS - E7018, DIAMETRO IGUAL A 4,00 MM | MATERIAL |  | KG | 0.8 | 42.13 | 33.7
INSUMO | 00021012 | SINAPI | TUBO ACO GALVANIZADO COM COSTURA, CLASSE LEVE, DN 40 MM ( 1 1/2"), E = 3,00 MM, *3,48* KG/M (NBR 5580) | MATERIAL |  | M | 5.63 | 57.61 | 324.34
|  |  |  | MO SEM LS => | 36.65 | LS => | 0 | MO COM LS => | 36.65
|  |  |  | VALOR DO BDI => | 107.13 |  | VALOR COM BDI => |  | 512.93
[6 empty] | QUANT. => | 7.2 | PREÇO TOTAL => | 3693.09
14.7 | CÓDIGO | BANCO | DESCRIÇÃO | TIPO |  | UND | QUANT. | VALOR UNIT | TOTAL
COMPOSIÇÃO | 9587 | ORSE | SOLEIRA EM GRANITO POLIDO PRETO, L=15CM, ESP = 2 CM - PRETO SÃO GABRIEL | SOLEIRAS E RODAPÉS |  | M | 1 | 113.53 | 113.53
COMPOSIÇÃO AUXILIAR | 10550 | ORSE | ENCARGOS COMPLEMENTARES - PEDREIRO | PROVISÓRIOS |  | H | 0.6 | 3.56 | 2.13
COMPOSIÇÃO AUXILIAR | 1906 | ORSE | ARGAMASSA CIMENTO E AREIA TRAÇO T-4 (1:5) - 1 SACO CIMENTO 50KG / 5 PADIOLAS AREIA DIM. 0,35Z0,45X0,23M - CONFECÇÃO MECÂNICA E TRANSPORTE | ARGAMASSAS |  | M³ | 0.002 | 384.52 | 0.76
INSUMO | 9847 | ORSE | SOLEIRA GRANITO POLIDO PRETO 15 X 2CM M | 0 |  | M | 1 | 101.64 | 101.64
INSUMO | 00004750 | SINAPI | PEDREIRO (HORISTA) | MÃO DE OBRA |  | H | 0.6 | 15 | 9
|  |  |  | MO SEM LS => | 9.08 | LS => | 0 | MO COM LS => | 9.08
|  |  |  | VALOR DO BDI => | 29.97 |  | VALOR COM BDI => |  | 143.5
[6 empty] | QUANT. => | 57.05 | PREÇO TOTAL => | 8186.67
14.8 | CÓDIGO | BANCO | DESCRIÇÃO | TIPO |  | UND | QUANT. | VALOR UNIT | TOTAL
COMPOSIÇÃO | 2272 | ORSE | GRANITO PRETO, H = 10 CM, APLICADO COM ARGAMASSA INDUSTRIALIZADA AC-I - REVESTIMENTO SÓCULOS | SOLEIRAS E RODAPÉS |  | M | 1 | 42.64 | 42.64
COMPOSIÇÃO AUXILIAR | 10550 | ORSE | ENCARGOS COMPLEMENTARES - PEDREIRO | PROVISÓRIOS |  | H | 0.4 | 3.56 | 1.42
COMPOSIÇÃO AUXILIAR | 3406 | ORSE | ARGAMASSA INDUSTRIALIZADA AC-I, VOTOMASSA OU SIMILAR | ARGAMASSAS |  | KG | 0.45 | 0.8 | 0.36
INSUMO | 1071 | ORSE | GRANITO VERDE UBATUBA POLIDO ESP=2CM M2 | 0 |  | M² | 0.1 | 348.69 | 34.86
INSUMO | 00004750 | SINAPI | PEDREIRO (HORISTA) | MÃO DE OBRA |  | H | 0.4 | 15 | 6
|  |  |  | MO SEM LS => | 6.03 | LS => | 0 | MO COM LS => | 6.03
|  |  |  | VALOR DO BDI => | 11.25 |  | VALOR COM BDI => |  | 53.89
[6 empty] | QUANT. => | 17.11 | PREÇO TOTAL => | 922.05
14.9 | CÓDIGO | BANCO | DESCRIÇÃO | TIPO |  | UND | QUANT. | VALOR UNIT | TOTAL
COMPOSIÇÃO | 4304 | ORSE | DIVISÓRIA EM GRANITO PRETO E = 2CM, INCLUSIVE MONTAGEM COM FERRAGENS | DIVISÓRIAS |  | M² | 1 | 843.01 | 843.01
COMPOSIÇÃO AUXILIAR | 10549 | ORSE | ENCARGOS COMPLEMENTARES - SERVENTE | PROVISÓRIOS |  | H | 2.4 | 3.7 | 8.88
COMPOSIÇÃO AUXILIAR | 10550 | ORSE | ENCARGOS COMPLEMENTARES - PEDREIRO | PROVISÓRIOS |  | H | 2.4 | 3.56 | 8.54
INSUMO | 2511 | ORSE | PERFIL AÇO INOX, CANTONEIRA ABAS IGUAIS - 1" X 1/8" (1,19KG/M) M | 0 |  | KG | 2.66 | 19.96 | 53.09
INSUMO | 3375 | ORSE | GRANITO PRETO, E=2CM, COM POLIMENTO DOS 2 LADOS M2 | 0 |  | M² | 1 | 711.59 | 711.59
INSUMO | 00004750 | SINAPI | PEDREIRO (HORISTA) | MÃO DE OBRA |  | H | 2.4 | 15 | 36
INSUMO | 00006111 | SINAPI | SERVENTE DE OBRAS | MÃO DE OBRA |  | H | 2.4 | 10.38 | 24.91
|  |  |  | MO SEM LS => | 60.91 | LS => | 0 | MO COM LS => | 60.91
|  |  |  | VALOR DO BDI => | 222.55 |  | VALOR COM BDI => |  | 1065.56
[6 empty] | QUANT. => | 30.18 | PREÇO TOTAL => | 32158.6
14.10 | CÓDIGO | BANCO | DESCRIÇÃO | TIPO |  | UND | QUANT. | VALOR UNIT | TOTAL
COMPOSIÇÃO | 1996 | ORSE | TAMPO DE BALCÃO EM GRANITO PRETO, E=2CM | PEITORIS E TAMPOS DE BALCÕES |  | M² | 1 | 608.99 | 608.99
COMPOSIÇÃO AUXILIAR | 10549 | ORSE | ENCARGOS COMPLEMENTARES - SERVENTE | PROVISÓRIOS |  | H | 1.14 | 3.7 | 4.21
COMPOSIÇÃO AUXILIAR | 10550 | ORSE | ENCARGOS COMPLEMENTARES - PEDREIRO | PROVISÓRIOS |  | H | 0.65 | 3.56 | 2.31
INSUMO | 2080 | ORSE | TAMPO/BANCADA DE GRANITO PRETO E=2CM M2 | 0 |  | M² | 1 | 580.89 | 580.89
INSUMO | 00004750 | SINAPI | PEDREIRO (HORISTA) | MÃO DE OBRA |  | H | 0.65 | 15 | 9.75
INSUMO | 00006111 | SINAPI | SERVENTE DE OBRAS | MÃO DE OBRA |  | H | 1.14 | 10.38 | 11.83
|  |  |  | MO SEM LS => | 21.58 | LS => | 0 | MO COM LS => | 21.58
|  |  |  | VALOR DO BDI => | 160.77 |  | VALOR COM BDI => |  | 769.76
[6 empty] | QUANT. => | 35.18 | PREÇO TOTAL => | 27080.15
14.11 | CÓDIGO | BANCO | DESCRIÇÃO | TIPO |  | UND | QUANT. | VALOR UNIT | TOTAL
COMPOSIÇÃO | 11744 | ORSE | RODAPIA, L=15CM, E=2CM, APLICADO COM ARGAMASSA INDUSTRIALIZADA AC-I - PRETO SÃO GABRIEL | SOLEIRAS E RODAPÉS |  | M | 1 | 99.32 | 99.32
COMPOSIÇÃO AUXILIAR | 10550 | ORSE | ENCARGOS COMPLEMENTARES - PEDREIRO | PROVISÓRIOS |  | H | 0.42 | 3.56 | 1.49
COMPOSIÇÃO AUXILIAR | 3406 | ORSE | ARGAMASSA INDUSTRIALIZADA AC-I, VOTOMASSA OU SIMILAR | ARGAMASSAS |  | KG | 0.9 | 0.8 | 0.72
INSUMO | 12606 | ORSE | RODAPIA EM GRANITO BRANCO FORTALEZA, L=15CM, E=2CM M | 0 |  | M | 1 | 90.81 | 90.81
INSUMO | 00004750 | SINAPI | PEDREIRO (HORISTA) | MÃO DE OBRA |  | H | 0.42 | 15 | 6.3
|  |  |  | MO SEM LS => | 6.36 | LS => | 0 | MO COM LS => | 6.36
|  |  |  | VALOR DO BDI => | 26.22 |  | VALOR COM BDI => |  | 125.54
[6 empty] | QUANT. => | 23.96 | PREÇO TOTAL => | 3007.93
14.12 | CÓDIGO | BANCO | DESCRIÇÃO | TIPO |  | UND | QUANT. | VALOR UNIT | TOTAL
COMPOSIÇÃO | 9719 | ORSE | TESTEIRA, H=10CM, ESP=2CM, APLICADO COM ARGAMASSA INDUSTRIALIZADA AC-I - PRETO SÃO GABRIEL | SOLEIRAS E RODAPÉS |  | M | 1 | 124 | 124
COMPOSIÇÃO AUXILIAR | 10550 | ORSE | ENCARGOS COMPLEMENTARES - PEDREIRO | PROVISÓRIOS |  | H | 0.4 | 3.56 | 1.42
COMPOSIÇÃO AUXILIAR | 3406 | ORSE | ARGAMASSA INDUSTRIALIZADA AC-I, VOTOMASSA OU SIMILAR | ARGAMASSAS |  | KG | 0.45 | 0.8 | 0.36
INSUMO | 12053 | ORSE | TESTEIRA EM GRANITO CINZA ANDORINHA, L=10CM (MEIA ESQUADRIA) - FORNECIMENTO E COLOCAÇÃO TESTEIRA EM GRANITO CINZA ANDORINHA, L=10CM (MEIA ESQUADRIA - FORNECIMENTO E COLOCAÇÃO M | 0 |  | M | 1 | 116.22 | 116.22
INSUMO | 00004750 | SINAPI | PEDREIRO (HORISTA) | MÃO DE OBRA |  | H | 0.4 | 15 | 6
|  |  |  | MO SEM LS => | 6.03 | LS => | 0 | MO COM LS => | 6.03
|  |  |  | VALOR DO BDI => | 32.73 |  | VALOR COM BDI => |  | 156.73
[6 empty] | QUANT. => | 44.55 | PREÇO TOTAL => | 6982.32
14.13 | CÓDIGO | BANCO | DESCRIÇÃO | TIPO |  | UND | QUANT. | VALOR UNIT | TOTAL
COMPOSIÇÃO | 2410 | ORSE | BANCO DE CONCRETO SEM ENCOSTO LARGURA = 45CM - VAZADO | URBANIZAÇÃO DE PARQUES E PRAÇAS |  | UN | 1 | 95 | 95
INSUMO | 252 | ORSE | BANCO DE CONCRETO S/ ENCOSTO DE 1,50 X 0,45M UN | 0 |  | UN | 1 | 95 | 95
|  |  |  | MO SEM LS => | 0 | LS => | 0 | MO COM LS => | 0
|  |  |  | VALOR DO BDI => | 25.08 |  | VALOR COM BDI => |  | 120.08
[6 empty] | QUANT. => | 6 | PREÇO TOTAL => | 720.48
14.14 | CÓDIGO | BANCO | DESCRIÇÃO | TIPO |  | UND | QUANT. | VALOR UNIT | TOTAL
COMPOSIÇÃO | 13030 | ORSE | BICICLETÁRIO EM TUBO DE AÇO GALVANIZADO DIAM=2.1/2", PARA 6 BICICLETAS, CHUMBADAS NO PISO, INCLUSO PINTURA DE ACABAMENTO COM 02 DEMÃOS | URBANIZAÇÃO DE PARQUES E PRAÇAS |  | UN | 1 | 3472.8 | 3472.8
COMPOSIÇÃO AUXILIAR | 10603 | ORSE | ENCARGOS COMPLEMENTARES - SOLDADOR | PROVISÓRIOS |  | H | 20.4 | 4.17 | 85.06
COMPOSIÇÃO AUXILIAR | 126 | ORSE | CONCRETO SIMPLES FABRICADO NA OBRA, FCK=15 MPA, LANÇADO E ADENSADO | CONCRETO SIMPLES |  | M³ | 0.144 | 491.26 | 70.74
COMPOSIÇÃO AUXILIAR | 2304 | ORSE | PINTURA DE PROTEÇÃO SOBRE SUPERFÍCIES METÁLICAS COM APLICAÇÃO DE 01 DEMÃO DE TINTA ANTI-CORROSIVA ZARCÃO - R2 | ESMALTE SINTÉTICO / ÓLEO |  | M² | 6.12 | 6.68 | 40.88
COMPOSIÇÃO AUXILIAR | 2497 | ORSE | ESCAVAÇÃO MANUAL DE VALA OU CAVA EM MATERIAL DE 1ª CATEGORIA, PROFUNDIDADE ATÉ 1,50M | ESCAVAÇÃO MANUAL EM ÁREA URBANA |  | M³ | 0.768 | 42.24 | 32.44
COMPOSIÇÃO AUXILIAR | 76 | ORSE | REATERRO MANUAL DE VALAS COM ESPALHAMENTO S/ COMPACTAÇÃO | ATERROS / REATERROS / COMPACTAÇÕES |  | M³ | 0.96 | 14.08 | 13.51
COMPOSIÇÃO AUXILIAR | 90 | ORSE | FORMA PLANA PARA FUNDAÇÕES, EM TÁBUAS DE PINHO, 07 USOS | FORMAS PARA FUNDAÇÕES |  | M² | 4.32 | 67.12 | 289.95
COMPOSIÇÃO AUXILIAR | 100754 | SINAPI | PINTURA COM TINTA ACRÍLICA DE ACABAMENTO APLICADA A ROLO OU PINCEL SOBRE SUPERFÍCIES METÁLICAS (EXCETO PERFIL) EXECUTADO EM OBRA (02 DEMÃOS). AF_01/2020 | PINT - PINTURAS |  | M² | 6.12 | 22.56 | 138.06
INSUMO | 2312 | ORSE | TUBO DE AÇO GALVANIZADO LEVE C/ COSTURA C/ ROSCA BSP Ø = 76,1MM ( 2.1/2"), E = 3MM, L = 6000MM NBR 5580 M | 0 |  | BARRA | 30.92 | 76.06 | 2351.77
INSUMO | 00006160 | SINAPI | SOLDADOR (HORISTA) | MÃO DE OBRA |  | H | 20.4 | 17.1 | 348.84
INSUMO | 00011002 | SINAPI | ELETRODO REVESTIDO AWS - E6013, DIAMETRO IGUAL A 2,50 MM | MATERIAL |  | KG | 2.51 | 40.46 | 101.55
|  |  |  | MO SEM LS => | 647.84 | LS => | 0 | MO COM LS => | 647.84
|  |  |  | VALOR DO BDI => | 916.81 |  | VALOR COM BDI => |  | 4389.61
[6 empty] | QUANT. => | 1 | PREÇO TOTAL => | 4389.61
14.15 | CÓDIGO | BANCO | DESCRIÇÃO | TIPO |  | UND | QUANT. | VALOR UNIT | TOTAL
COMPOSIÇÃO | 202109 | SBC | PLACA TATIL BRAILLE/RELEVO ACO INOX 30X14CM PARA PORTAS | ACESSIBILIDADE |  | UN | 1 | 128.03 | 128.03
COMPOSIÇÃO AUXILIAR | 88316 | SINAPI | SERVENTE COM ENCARGOS COMPLEMENTARES | SEDI - SERVIÇOS DIVERSOS |  | H | 0.2 | 15.66 | 3.13
INSUMO | 025827 | SBC | ACESSIBILIDADE - PLACA TATIL BRAILLE/RELEVO ACO INOX 30X14CM PARA PORTAS | MATERIAL |  | UN | 1 | 124.9 | 124.9
|  |  |  | MO SEM LS => | 2.11 | LS => | 0 | MO COM LS => | 2.11
|  |  |  | VALOR DO BDI => | 33.79 |  | VALOR COM BDI => |  | 161.82
[6 empty] | QUANT. => | 49 | PREÇO TOTAL => | 7929.18
14.16 | CÓDIGO | BANCO | DESCRIÇÃO | TIPO |  | UND | QUANT. | VALOR UNIT | TOTAL
COMPOSIÇÃO | 13110 | ORSE | BARRA DE APOIO, RETA, FIXA, EM AÇO INOX, L=40CM, D=1 1/4", JACKWAL OU SIMILAR | LOUÇAS E METAIS SANITÁRIOS |  | UN | 1 | 110.46 | 110.46
COMPOSIÇÃO AUXILIAR | 10550 | ORSE | ENCARGOS COMPLEMENTARES - PEDREIRO | PROVISÓRIOS |  | H | 0.3 | 3.56 | 1.06
INSUMO | 2062 | ORSE | BARRA DE APOIO, RETA, FIXA, EM AÇO INOX, L=40CM, D=1 1/4" - JACKWAL OU SIMILAR UN | 0 |  | UN | 1 | 104.9 | 104.9
INSUMO | 00004750 | SINAPI | PEDREIRO (HORISTA) | MÃO DE OBRA |  | H | 0.3 | 15 | 4.5
|  |  |  | MO SEM LS => | 4.5 | LS => | 0 | MO COM LS => | 4.5
|  |  |  | VALOR DO BDI => | 29.16 |  | VALOR COM BDI => |  | 139.62
[6 empty] | QUANT. => | 6 | PREÇO TOTAL => | 837.72
14.17 | CÓDIGO | BANCO | DESCRIÇÃO | TIPO |  | UND | QUANT. | VALOR UNIT | TOTAL
COMPOSIÇÃO | 9691 | ORSE | MAPA TÁTIL EM ACRÍLICO MEDINDO 70 X 50CM, COM SUPORTE EM CHAPA GALVANIZADA REVESTIDA COM ALUCOBOND H=1,00M, PADRÃO CAIXA ECONÔMICA FEDERAL | DIVERSOS |  | UN | 1 | 5454.85 | 5454.85
INSUMO | 8103 | ORSE | SUPORTE PARA MAPA TÁTIL H=1,00 REF.CSMPF000 EM CHAPA GALV. REVESTIDA COM ALUCOBOND UN | MATERIAL |  | UN | 1 | 3933.81 | 3933.81
INSUMO | 9092 | ORSE | MAPA TÁTIL EM ACRÍLICO 70 X 50CM UN | MATERIAL |  | UN | 1 | 1521.04 | 1521.04
|  |  |  | MO SEM LS => | 0 | LS => | 0 | MO COM LS => | 0
|  |  |  | VALOR DO BDI => | 1440.08 |  | VALOR COM BDI => |  | 6894.93
[6 empty] | QUANT. => | 1 | PREÇO TOTAL => | 6894.93
14.18 | CÓDIGO | BANCO | DESCRIÇÃO | TIPO |  | UND | QUANT. | VALOR UNIT | TOTAL
COMPOSIÇÃO | 121581 | SBC | CHAPA DE ACM ENGEBOLD KYNAR PRETO FOSCO 125CMX500CMX4MM - SILHUETA | REVESTIMENTOS EXTERNOS |  | M² | 1 | 315.23 | 315.23
COMPOSIÇÃO AUXILIAR | 88251 | SINAPI | AUXILIAR DE SERRALHEIRO COM ENCARGOS COMPLEMENTARES | SEDI - SERVIÇOS DIVERSOS |  | H | 1 | 16.83 | 16.83
COMPOSIÇÃO AUXILIAR | 88315 | SINAPI | SERRALHEIRO COM ENCARGOS COMPLEMENTARES | SEDI - SERVIÇOS DIVERSOS |  | H | 1 | 21.91 | 21.91
INSUMO | 036549 | SBC | PAINEL ALUMINIO COMPOSTO (ACM) E=4MM PINTURA DUAS CHAPAS (E=0,30MM) NUCLEO POLIETILENO | MATERIAL |  | M² | 1.1 | 251.36 | 276.49
|  |  |  | MO SEM LS => | 28.26 | LS => | 0 | MO COM LS => | 28.26
|  |  |  | VALOR DO BDI => | 83.22 |  | VALOR COM BDI => |  | 398.45
[6 empty] | QUANT. => | 2 | PREÇO TOTAL => | 796.9
15 |  |  | SERVIÇOS COMPLEMENTARES | [5 empty] | 12164.97
15.1 | CÓDIGO | BANCO | DESCRIÇÃO | TIPO |  | UND | QUANT. | VALOR UNIT | TOTAL
COMPOSIÇÃO | 2450 | ORSE | LIMPEZA GERAL | LIMPEZA |  | M² | 1 | 2.03 | 2.03
COMPOSIÇÃO AUXILIAR | 10549 | ORSE | ENCARGOS COMPLEMENTARES - SERVENTE | PROVISÓRIOS |  | H | 0.1 | 3.7 | 0.37
INSUMO | 1997 | ORSE | SABÃO EM PÓ KG | 0 |  | KG | 0.005 | 9.6 | 0.04
INSUMO | 2414 | ORSE | VASSOURA PIAÇAVA UN | 0 |  | UN | 0.05 | 11.8 | 0.59
INSUMO | 00006111 | SINAPI | SERVENTE DE OBRAS | MÃO DE OBRA |  | H | 0.1 | 10.38 | 1.03
|  |  |  | MO SEM LS => | 1.03 | LS => | 0 | MO COM LS => | 1.03
|  |  |  | VALOR DO BDI => | 0.53 |  | VALOR COM BDI => |  | 2.56
[6 empty] | QUANT. => | 2917.38 | PREÇO TOTAL => | 7468.49
15.2 | CÓDIGO | BANCO | DESCRIÇÃO | TIPO |  | UND | QUANT. | VALOR UNIT | TOTAL
COMPOSIÇÃO | 3167 | ORSE | PLACA DE INAUGURAÇÃO DE OBRA EM ALUMÍNIO 0,60 X 0,80 M | CONVERSÃO INFOWORCA |  | UN | 1 | 1857.79 | 1857.79
COMPOSIÇÃO AUXILIAR | 10549 | ORSE | ENCARGOS COMPLEMENTARES - SERVENTE | PROVISÓRIOS |  | H | 0.6 | 3.7 | 2.22
COMPOSIÇÃO AUXILIAR | 10550 | ORSE | ENCARGOS COMPLEMENTARES - PEDREIRO | PROVISÓRIOS |  | H | 0.6 | 3.56 | 2.13
COMPOSIÇÃO AUXILIAR | 1903 | ORSE | ARGAMASSA CIMENTO E AREIA TRAÇO T-1 (1:3) - 1 SACO CIMENTO 50KG / 3 PADIOLAS AREIA DIM. 0.35 X 0.45 X 0.23 M - CONFECÇÃO MECÂNICA E TRANSPORTE | ARGAMASSAS |  | M³ | 0.04 | 501.71 | 20.06
INSUMO | 2614 | ORSE | PLACA DE INAUGURAÇÃO EM ALUMÍNIO FUNDIDO MEDINDO 0,60 X 0,80M UN | 0 |  | UN | 1 | 1818.16 | 1818.16
INSUMO | 00004750 | SINAPI | PEDREIRO (HORISTA) | MÃO DE OBRA |  | H | 0.6 | 15 | 9
INSUMO | 00006111 | SINAPI | SERVENTE DE OBRAS | MÃO DE OBRA |  | H | 0.6 | 10.38 | 6.22
|  |  |  | MO SEM LS => | 16.88 | LS => | 0 | MO COM LS => | 16.88
|  |  |  | VALOR DO BDI => | 490.45 |  | VALOR COM BDI => |  | 2348.24
[6 empty] | QUANT. => | 2 | PREÇO TOTAL => | 4696.48
[5 empty] | TOTAL SEM BDI |  | 3916433.4
[5 empty] | TOTAL DO BDI |  | 1033546.34
[5 empty] | TOTAL GERAL |  | 4949979.74

## CRONOGRAMA
| OBRA | [5 empty] | BANCOS |  |  | B.D.I. |  | ENCARGOS SOCIAIS
| OBRAS E SERVIÇOS DE REFORMA E AMPLIAÇÃO DA ANTIGA ESCOLA HUGO JOSÉ CAMELO LIMA PARA O FUNCIONAMENTO DE UM CENTRO DE APOIO AS ESCOLAS DE TEMPO INTEGRAL, NO MUNICÍPIO DE ARAPIRACA/AL. | [5 empty] | SINAPI - 11/2022 - ALAGOAS SBC - 12/2022 - ALAGOAS ORSE - 09/2022 - SERGIPE |  |  | 26.4% |  | DESONERADO: EMBUTIDO NOS PREÇOS UNITÁRIO DOS INSUMOS DE MÃO DE OBRA, DE ACORDO COM AS BASES.
CRONOGRAMA FÍSICO E FINANCEIRO
ITEM | DESCRIÇÃO | TOTAL POR ETAPA | 30 DIAS | 60 DIAS | 90 DIAS | 120 DIAS | 150 DIAS | 180 DIAS | 210 DIAS | 240 DIAS | 270 DIAS | 300 DIAS | 330 DIAS | 360 DIAS
1 | SERVIÇOS PRELIMINARES | 100,00% 580.160,25 | 25,00% 145.040,06 | 25,00% 145.040,06 | 5,00% 29.008,01 | 5,00% 29.008,01 | 5,00% 29.008,01 | 5,00% 29.008,01 | 5,00% 29.008,01 | 5,00% 29.008,01 | 5,00% 29.008,01 | 5,00% 29.008,01 | 5,00% 29.008,01 | 5,00% 29.008,01
2 | MOVIMENTAÇÃO DE TERRA | 100,00% 28.633,90 |  | 100,00% 28.633,90
3 | INFRAESTRUTURA | 100,00% 173.027,26 |  | 70,00% 121.119,08 | 30,00% 51.908,18
4 | SUPRAESTRUTURA | 100,00% 514.079,37 |  |  | 50,00% 257.039,69 | 30,00% 154.223,81 | 20,00% 102.815,87
5 | SISTEMA DE VEDAÇÃO VERTICAL | 100,00% 322.486,25 |  |  |  | 40,00% 128.994,50 | 40,00% 128.994,50 | 20,00% 64.497,25
6 | COBERTURA | 100,00% 785.137,83 |  |  |  |  | 30,00% 235.541,35 | 50,00% 392.568,92 | 20,00% 157.027,57
7 | PISOS E PAVIMENTAÇÕES | 100,00% 813.329,06 | [5 empty] | 20,00% 162.665,81 | 30,00% 243.998,72 | 50,00% 406.664,53
8 | REVESTIMENTOS | 100,00% 385.534,01 | [6 empty] | 25,00% 96.383,50 | 40,00% 154.213,60 | 35,00% 134.936,90
9 | PINTURA | 100,00% 208.866,59 | [6 empty] | 20,00% 41.773,32 | 20,00% 41.773,32 | 20,00% 41.773,32 | 20,00% 41.773,32 | 20,00% 41.773,32
10 | ESQUADRIAS | 100,00% 545.878,70 | [7 empty] | 30,00% 163.763,61 | 40,00% 218.351,48 | 30,00% 163.763,61
11 | INSTALAÇÕES ELÉTRICAS, LÓGICA E TELEFÔNICA | 100,00% 318.427,43 |  |  | 20,00% 63.685,49 | 25,00% 79.606,86 | [5 empty] | 20,00% 63.685,49 | 35,00% 111.449,60
12 | INSTALAÇÕES HIDROSSANITÁRIAS E PLUVIAIS | 100,00% 123.966,88 |  |  | 20,00% 24.793,38 | 30,00% 37.190,06 | [5 empty] | 20,00% 24.793,38 | 30,00% 37.190,06
13 | INSTALAÇÕES DE PREVENÇÃO E COMBATE A INCÊNDIO | 100,00% 10.152,01 | [10 empty] | 100,00% 10.152,01
14 | ELEMENTOS DIVERSOS | 100,00% 128.135,23 | [11 empty] | 100,00% 128.135,23
15 | SERVIÇOS COMPLEMENTARES | 100,00% 12.164,97 | [11 empty] | 100,00% 12.164,97
PORCENTAGEM |  |  | 2,93% | 5,96% | 8,61% | 8,67% | 10,03% | 13,11% | 11,48% | 16,07% | 8,57% | 6,53% | 4,64% | 3,42%
CUSTO |  |  | 145.040,06 | 294.793,04 | 426.434,74 | 429.023,25 | 496.359,74 | 648.739,99 | 568.191,12 | 795.423,07 | 424.069,71 | 323.023,80 | 229.573,01 | 169.308,21
PORCENTAGEM ACUMULADO |  |  | 2,93% | 8,89% | 17,5% | 26,17% | 36,2% | 49,3% | 60,78% | 76,85% | 85,42% | 91,94% | 96,58% | 100,0%
CUSTO ACUMULADO |  |  | 145.040,06 | 439.833,10 | 866.267,84 | 1.295.291,08 | 1.791.650,82 | 2.440.390,81 | 3.008.581,93 | 3.804.005,00 | 4.228.074,72 | 4.551.098,52 | 4.780.671,52 | 4.949.979,74

## MEMORIAL DE CÁLCULO
| Mapa tátil em acrílico medindo 70 x 50cm, com suporte em chapa galvanizada revestida com alucobond h=1,00m, padrão Caixa Econômica Federal | PREFEITURA MUNICIPAL DE ARAPIRACA
SECRETARIA DE INFRAESTRUTURA
MEMORIAL DE CÁLCULO
OBRAS E SERVIÇOS DE REFORMA E AMPLIAÇÃO DA ANTIGA ESCOLA HUGO JOSÉ CAMELO LIMA PARA O FUNCIONAMENTO DE UM CENTRO DE APOIO AS ESCOLAS DE TEMPO INTEGRAL, NO MUNICÍPIO DE ARAPIRACA/AL.
LOCALIDADE : PRAÇA LUIZ PEREIRA LIMA, S/N, CENTRO, ARAPIRACA – AL
SERVIÇOS PRELIMINARES
DESCRIÇÃO DO SERVIÇO | PLACA DE OBRA EM CHAPA AÇO GALVANIZADO, INSTALADA - REV 02_01/2022
| COMPRIMENTO | LARGURA | ALTURA | QUANT. | ÁREA | VOLUME | MÊS |  | TOTAL | UND
| 3 |  | 2 | 2 |  |  |  |  | 12 | M²
[8 empty] | TOTAL | 12 | M²
DESCRIÇÃO DO SERVIÇO | ADMINISTRAÇÃO LOCAL
| COMPRIMENTO | LARGURA | ALTURA | QUANT. | ÁREA | VOLUME | MÊS |  | TOTAL | UND
[7 empty] | 12 |  | 12 | MÊS
[8 empty] | TOTAL | 12 | MÊS
DESCRIÇÃO DO SERVIÇO | PROJETOS EXECUTIVOS
| COMPRIMENTO | LARGURA | ALTURA | QUANT. | ÁREA | VOLUME | MÊS |  | TOTAL | UND
|  |  |  | 1 |  |  |  |  | 1 | UND
[8 empty] | TOTAL | 1 | UND
DESCRIÇÃO DO SERVIÇO | DEMOLIÇÃO DE ALVENARIA DE BLOCO FURADO, DE FORMA MANUAL, SEM REAPROVEITAMENTO. AF_12/2017
| COMPRIMENTO | LARGURA | ALTURA | QUANT. | ÁREA | VOLUME – VÃO | MÊS |  | TOTAL | UND
MURO | 39.84 | 0.15 | 2.3 | [5 empty] | 13.7448 | M³
FACHADA – AUMENTAR VÃOS JANELAS | 2.21 | 0.32 | 1.15 | [5 empty] | 0.81328 | M³
FACHADA – AUMENTAR VÃOS PORTAS | 8.57 | 0.32 | 2.7 | [5 empty] | 7.4045 | M³
ACESSO LATERAL ESQUERDO | 1.47 | 0.1 | 2.3 | [5 empty] | 0.3381 | M³
LATERAL ESQUERDA | 1.87 | 0.15 | 2.3 | [5 empty] | 0.64515 | M³
ACESSO LATERAL DIREITO | 1.53 | 0.13 | 2.4 | [5 empty] | 0.47736 | M³
ALMOXARIFADO | 0.16 | 0.18 | 2.3 | [5 empty] | 0.06624 | M³
DIRETORIA | 0.16 | 0.18 | 2.3 | [5 empty] | 0.06624 | M³
COORDENAÇÃO PEDAGÓGICA | 8.86 | 0.18 | 3.5 |  |  | 0.06624 |  |  | 5.648 | M³
CIRCULAÇÃO 3 | 1.98 | 0.17 | 3.5 | [5 empty] | 1.1781 | M³
SECRETARIA | 3.61 | 0.3 | 3.5 |  |  | 1.242 |  |  | 5.0325 | M³
ARQUIVO | 5.6 | 0.3 | 3.5 | [5 empty] | 5.88 | M³
REUNIÃO | 4.76 | 0.3 | 3.5 |  |  | 0.1104 |  |  | 5.1084 | M³
SALA DOS PROFESSORES | 8.26 | 0.3 | 3.5 |  |  | 0.6624 |  |  | 9.3354 | M³
JARDIM INTERNO 1 | 4.99 | 0.15 | 3.5 | [5 empty] | 2.6197 | M³
JARDIM INTERNO 2 | 15.24 | 0.15 | 0.75 | [5 empty] | 1.7145 | M³
COPA | 4.96 | 0.15 | 3.5 |  |  | 0.6822 |  |  | 3.2862 | M³
HALL BANHEIROS | 5.07 | 0.15 | 3.5 |  |  | 3.818 |  |  | 6.4798 | M³
SALA DE PRÁTICA INDIVIDUAL 1 | [5 empty] | 0.55692 |  |  | 0.55692 | M³
SALA DE PRÁTICA INDIVIDUAL 2 | [5 empty] | 0.55692 |  |  | 0.55692 | M³
CIRCULAÇÃO 2/6 | 2.85 | 0.16 | 3.5 | [5 empty] | 1.596 | M³
HALL/EXPOSIÇÃO |  |  | 3.5 |  | 2.244 |  |  |  | 7.854 | M³
SALA DE TEORIA MUSICAL 1 | 0.06 | 0.15 | 2.3 | [5 empty] | 0.0207 | M³
SALA DE TEORIA MUSICAL 2 | 0.06 | 0.15 | 2.3 | [5 empty] | 0.0207 | M³
DEPÓSITO DE INSTRUMENTOS | 0.06 | 0.15 | 2.3 |  |  | 0.45 |  |  | 0.4707 | M³
BIBLIOTECA | 0.16 | 0.17 | 2.3 | [5 empty] | 0.06256 | M³
SALA DE TEORIA MUSICAL 3 | 0.16 | 0.19 | 2.3 |  |  | 0.15219 |  |  | 0.22211 | M³
SALA DE MUSICALIZAÇÃO INFANTIL | 0.61 | 0.19 | 3.5 |  |  | 0.15219 |  |  | 0.55784 | M³
CIRCULAÇÃO 1 | 0.45 | 0.2 | 3.5 | [5 empty] | 0.315 | M³
CIRCULAÇÃO WC PCD | 8.13 | 0.17 | 3.5 | [5 empty] | 4.8373 | M³
CIRCULAÇÃO 5 | 12.26 | 0.17 | 3.5 | [5 empty] | 7.2947 | M³
WC PCD INFANTIL | 0.9 | 0.15 | 0.4 | [5 empty] | 0.054 | M³
FRALDÁRIO | 9.82 | 0.15 | 3.5 |  |  | 0.0675 |  |  | 5.223 | M³
WC FEMININO | 10.51 | 0.15 | 3.5 |  |  | 2.4297 |  |  | 7.9474 | M³
WC MASCULINO | 9.86 | 0.15 | 3.5 |  |  | 2.4457 |  |  | 7.6223 | M³
ALMOXARIFADO | 2.91 | 0.15 | 3.5 | [5 empty] | 1.5277 | M³
DML/LIXO | 11.21 | 0.15 | 3.5 | [5 empty] | 5.8853 | M³
WC PCD FEMININO/MASCULINO | 8.97 | 0.15 | 3.5 |  |  | 0.16905 |  |  | 4.8783 | M³
SONORIZAÇÃO | [5 empty] | 0.8037 |  |  | 0.8037 | M³
ESTÚDIO | 0.45 | 0.76 | 0.76 | 2 |  | 1.3497 |  |  | 1.8695 | M³
JARDINEIRA | 16.28 | 0.15 | 0.5 | [5 empty] | 1.221 | M³
SALA DE AULA – PIANO | 6.28 | 0.19 | 3.5 |  |  | 0.9237 |  |  | 5.0999 | M³
SALA DE AULA – VIOLÃO E VIOLA | [5 empty] | 0.9237 |  |  | 0.9237 | M³
SALA DE AULA – VOLINO E CELLO | [5 empty] | 0.9237 |  |  | 0.9237 | M³
SALA DE AULA – GUITARRA | [5 empty] | 0.9237 |  |  | 0.9237 | M³
SALA DE AULA – BAIXO ELÉTRICO | [5 empty] | 0.9237 |  |  | 0.9237 | M³
SALA DE AULA – TECLADO | [5 empty] | 0.9237 |  |  | 0.9237 | M³
SALA DE AULA – CANTO | [5 empty] | 0.9237 |  |  | 0.9237 | M³
SALA DE AULA – TROMPA | [5 empty] | 0.9237 |  |  | 0.9237 | M³
SALA DE AULA – FLAUTA | [5 empty] | 0.9237 |  |  | 0.9237 | M³
SALA DE AULA – SAX, TROMPETE | [5 empty] | 0.9237 |  |  | 0.9237 | M³
SALA DE PRÁTICA EM CONJUNTO | 14.23 | 0.15 | 3.5 |  |  | 1.9767 |  |  | 1.9767 | M³
[8 empty] | TOTAL | 146.6259 | M³
DESCRIÇÃO DO SERVIÇO | DEMOLIÇÃO DE PILARES E VIGAS EM CONCRETO ARMADO, DE FORMA MANUAL, SEM REAPROVEITAMENTO. AF_12/2017
| COMPRIMENTO | LARGURA | ALTURA | QUANT. | ÁREA | VOLUME | MÊS |  | TOTAL | UND
FACHADA | 0.25 | 0.3 | 2.3 | 25 |  |  |  |  | 4.3125 | M³
CIRCULAÇÃO 2/6 | 0.9 | 0.38 | 3.5 | 1 |  |  |  |  | 1.197 | M³
CIRCULAÇÃO 4 | 0.17 | 0.17 | 3.5 | 5 |  |  |  |  | 0.50575 | M³
CIRCULAÇÃO 6 – ARCO | 0.46 | 0.43 | 2.95 | [5 empty] | 0.58351 | M³
CIRCULAÇÃO BANHEIROS/SERVIÇO | 0.17 | 0.16 | 2.6 | 7 |  |  |  |  | 0.49504 | M³
GALPÃO | 0.2 | 0.25 | 4 | 12 |  |  |  |  | 2.4 | M³
ANFITEATRO | 0.3 | 0.3 | 4.5 | 3 |  |  |  |  | 1.215 | M³
CIRCULAÇÃO 6/7 | 0.26 | 0.27 | 2 | 15 |  |  |  |  | 2.106 | M³
CIRCULAÇÃO 7 | 0.26 | 0.27 | 2.35 | 7 |  |  |  |  | 1.1548 | M³
CIRCULAÇÃO 9 | 0.12 | 0.22 | 2.4 | 6 |  |  |  |  | 0.38016 | M³
[8 empty] | TOTAL | 14.3498 | M³
DESCRIÇÃO DO SERVIÇO | DEMOLIÇÃO DE CONCRETO MANUALMENTE
| COMPRIMENTO | LARGURA | ESPESSURA | QUANT. | ÁREA | VOLUME | MÊS |  | TOTAL | UND
CIRCULAÇÃO 3 - ASSENTO 1 | 3.5 | 0.45 | 0.1 | [5 empty] | 0.1575 | M³
CIRCULAÇÃO 3 - ASSENTO 2 | 6.7 | 0.45 | 0.1 | [5 empty] | 0.3015 | M³
PÁTIO – ASSENTOS | 4.65 | 0.4 | 0.1 | 5 |  |  |  |  | 0.93 | M³
VARANDA |  |  | 0.06 |  | 11.7 |  |  |  | 0.702 | M³
DIRETORIA |  |  | 0.27 |  | 16.73 |  |  |  | 4.5171 | M³
ALMOXARIFADO |  |  | 0.27 |  | 13.18 |  |  |  | 3.5586 | M³
COORDENAÇÃO PEDAGÓGICA |  |  | 0.27 |  | 8.03 | 1.2705 |  |  | 3.4386 | M³
DEPÓSITO |  |  | 0.11 |  | 11.79 |  |  |  | 1.2969 | M³
CIRCULAÇÃO 6 |  |  | 0.27 |  | 24.04 | 0.7194 |  |  | 7.2102 | M³
SECRETARIA |  |  | 0.39 |  | 25.58 |  |  |  | 9.9762 | M³
ARQUIVO |  |  | 0.39 |  | 17.66 |  |  |  | 6.8874 | M³
REUNIÃO |  |  | 0.27 |  | 33.65 |  |  |  | 9.0855 | M³
SALA DOS PROFESSORES |  |  | 0.25 |  | 23.01 |  |  |  | 5.7525 | M³
CIRCULAÇÃO 7 | [5 empty] | 13.2559 |  |  | 0 | M³
PÁTIO DESCOBERTO/CIRCULAÇÃO |  |  | 0.2 |  | 9.66 |  |  |  | 1.932 | M³
RAMPA |  |  | 0.2 |  | 1.42 |  |  |  | 0.284 | M³
PÁTIO COBERTO – RAMPA+BANDEIRAS |  |  | 0.5 |  | 20.13 |  |  |  | 10.065 | M³
PÁTIO COBERTO – PALCO |  |  | 0.4 |  | 22.22 |  |  |  | 8.888 | M³
PÁTIO COBERTO – CIRCULAÇÃO EXTERNA |  |  | 0.05 |  | 62.73 |  |  |  | 3.1365 | M³
PÁTIO COBERTO – CIRCULAÇÃO INTERNA |  |  | 0.05 |  | 31.57 |  |  |  | 1.5785 | M³
SALA DE AULA – PIANO (PALCO) |  |  | 0.15 |  | 6.28 |  |  |  | 0.942 | M³
[8 empty] | TOTAL | 80.64 | M³
DESCRIÇÃO DO SERVIÇO | REMOÇÃO DE FORROS DE DRYWALL, PVC E FIBROMINERAL, DE FORMA MANUAL, SEM REAPROVEITAMENTO. AF_12/2017
| COMPRIMENTO | LARGURA | ALTURA | QUANT. | ÁREA | VOLUME | MÊS |  | TOTAL | UND
FORRO PVC – GERAL |  |  |  |  | 1364.06 |  |  |  | 1364.06 | M²
[8 empty] | TOTAL | 1364.06 | M²
DESCRIÇÃO DO SERVIÇO | REMOÇÃO DE CHAPAS E PERFIS DE DRYWALL, DE FORMA MANUAL, SEM REAPROVEITAMENTO. AF_12/2017
| COMPRIMENTO | LARGURA | ALTURA | QUANT. | ÁREA | VOLUME | MÊS |  | TOTAL | UND
ALMOXARIFADO | 3.98 |  | 3 | [5 empty] | 11.94 | M²
ARQUIVO | 8.66 |  | 3 | [5 empty] | 25.98 | M²
REUNIÃO | 7.24 |  | 3 | [5 empty] | 21.72 | M²
[8 empty] | TOTAL | 59.64 | M²
DESCRIÇÃO DO SERVIÇO | REMOÇÃO DE TELHAS, DE FIBROCIMENTO, METÁLICA E CERÂMICA, DE FORMA MANUAL, SEM REAPROVEITAMENTO. AF_12/2017
| COMPRIMENTO | LARGURA | ALTURA | QUANT. | ÁREA | VOLUME | FATOR |  | TOTAL | UND
COBERTA PORTÃO ENTRADA | 2 | 1.5 | [6 empty] | 3 | M²
TELHA CERÂMICA – GERAL |  |  |  |  | 1703.68 |  |  |  | 1703.68 | M²
TELHA FIBROCIMENTO – PÁTIO |  |  |  |  | 437.17 |  |  |  | 437.17 | M²
[8 empty] | TOTAL | 2143.85 | M²
DESCRIÇÃO DO SERVIÇO | DEMOLIÇÃO DE MADEIRAMENTO EM COBERTURAS COM TELHAS CERÂMICAS
| COMPRIMENTO | LARGURA | ALTURA | QUANT. | ÁREA | VOLUME | FATOR |  | TOTAL | UND
COBERTA PORTÃO ENTRADA | 2 | 1.5 | [6 empty] | 3 | M²
TELHA CERÂMICA – GERAL |  |  |  |  | 1703.68 |  |  |  | 1703.68 | M²
[8 empty] | TOTAL | 1706.68 | M²
DESCRIÇÃO DO SERVIÇO | DEMOLIÇÃO DE MADEIRAMENTO EM COBERTURAS COM TELHAS DE FIBRO-CIMENTO 4 A 8 MM
| COMPRIMENTO | LARGURA | ALTURA | QUANT. | ÁREA | VOLUME | FATOR |  | TOTAL | UND
TELHA FIBROCIMENTO – PÁTIO |  |  |  |  | 437.17 |  |  |  | 437.17 | M²
[8 empty] | TOTAL | 437.17 | M²
DESCRIÇÃO DO SERVIÇO | DEMOLIÇÃO DE PISO CERÂMICO OU LADRILHO
| COMPRIMENTO | LARGURA | ALTURA | QUANT. | ÁREA | VOLUME | FATOR |  | TOTAL | UND
CERÂMICO |  |  |  |  | 880.85 |  |  |  | 880.85 | M²
LADRILHO |  |  |  |  | 143.52 |  |  |  | 143.52 | M²
[8 empty] | TOTAL | 1024.37 | M²
DESCRIÇÃO DO SERVIÇO | REMOÇÃO DE PORTAS, DE FORMA MANUAL, SEM REAPROVEITAMENTO. AF_12/2017
| COMPRIMENTO | LARGURA | ALTURA | QUANT. | ÁREA | VOLUME | FATOR |  | TOTAL | UND
PORTÃO ENTRADA | 1.5 |  | 2.2 | 1 |  |  |  |  | 3.3 | M²
PORTAS – GERAIS 1 | 0.5 |  | 2.3 | 1 |  |  |  |  | 1.15 | M²
PORTAS – GERAIS 2 | 0.6 |  | 2.3 | 3 |  |  |  |  | 4.14 | M²
PORTAS – GERAIS 3 | 0.7 |  | 2.3 | 6 |  |  |  |  | 9.66 | M²
PORTAS – GERAIS 4 | 0.8 |  | 2.3 | 25 |  |  |  |  | 46 | M²
PORTAS – GERAIS 5 | 0.86 |  | 2.3 | 4 |  |  |  |  | 7.912 | M²
PORTAS – GERAIS 6 | 0.9 |  | 2.3 | 8 |  |  |  |  | 16.56 | M²
PORTAS – GERAIS 7 | 1.75 |  | 2.3 | 2 |  |  |  |  | 8.05 | M²
PORTAS – GERAIS 8 | 1.95 |  | 2.3 | 1 |  |  |  |  | 4.485 | M²
PORTAS – BANHEIROS COLETIVOS | 0.62 |  | 1.8 | 10 |  |  |  |  | 11.16 | M²
[8 empty] | TOTAL | 112.417 | M²
DESCRIÇÃO DO SERVIÇO | REMOÇÃO DE JANELAS, DE FORMA MANUAL, SEM REAPROVEITAMENTO. AF_12/2017
| COMPRIMENTO | LARGURA | ALTURA | QUANT. | ÁREA | VOLUME | FATOR |  | TOTAL | UND
JANELAS – GERAIS 1 | 0.5 |  | 0.5 | 10 |  |  |  |  | 2.5 | M²
JANELAS – GERAIS 2 | 0.6 |  | 0.5 | 1 |  |  |  |  | 0.3 | M²
JANELAS – GERAIS 3 | 0.7 |  | 0.5 | 2 |  |  |  |  | 0.7 | M²
JANELAS – GERAIS 4 | 0.9 |  | 0.5 | 2 |  |  |  |  | 0.9 | M²
JANELAS – GERAIS 5 | 1 |  | 1.1 | 10 |  |  |  |  | 11 | M²
JANELAS – GERAIS 6 | 1.5 |  | 0.5 | 2 |  |  |  |  | 1.5 | M²
JANELAS – GERAIS 7 | 1.5 |  | 1.1 | 4 |  |  |  |  | 6.6 | M²
JANELAS – GERAIS 8 | 1.8 |  | 1.1 | 1 |  |  |  |  | 1.98 | M²
JANELAS – GERAIS 9 | 2 |  | 0.5 | 3 |  |  |  |  | 3 | M²
JANELAS – GERAIS 10 | 2 |  | 1.1 | 22 |  |  |  |  | 48.4 | M²
JANELAS – GERAIS 11 | 2.7 |  | 1.1 | 2 |  |  |  |  | 5.94 | M²
JANELAS – GERAIS 12 | 2.85 |  | 1.1 | 2 |  |  |  |  | 6.27 | M²
JANELAS – GERAIS 13 | 2.95 |  | 1.1 | 2 |  |  |  |  | 6.49 | M²
JANELAS – GERAIS 14 | 3.25 |  | 1.5 | 2 |  |  |  |  | 9.75 | M²
JANELAS – GERAIS 15 | 3.2 |  | 1.8 | 3 |  |  |  |  | 17.28 | M²
[8 empty] | TOTAL | 122.61 | M²
DESCRIÇÃO DO SERVIÇO | REMOÇÃO DE VASO SANITÁRIO
| COMPRIMENTO | LARGURA | ALTURA | QUANT. | ÁREA | VOLUME | FATOR |  | TOTAL | UND
VASO SANITÁRIOS – GERAIS |  |  |  | 14 |  |  |  |  | 14 | UND
[8 empty] | TOTAL | 14 | UND
DESCRIÇÃO DO SERVIÇO | REMOÇÃO DE METAIS SANITÁRIOS (TORNEIRA, REGISTROS, CHUVEIROS, ETC.)
| COMPRIMENTO | LARGURA | ALTURA | QUANT. | ÁREA | VOLUME | FATOR |  | TOTAL | UND
CHUVEIRO |  |  |  | 1 |  |  |  |  | 1 | UND
TORNEIRAS |  |  |  | 12 |  |  |  |  | 12 | UND
[8 empty] | TOTAL | 13 | UND
DESCRIÇÃO DO SERVIÇO | REMOÇÃO DE BANCADA DE GRANITO (OU MARMORE)
| COMPRIMENTO | LARGURA | ALTURA | QUANT. | ÁREA | VOLUME | FATOR |  | TOTAL | UND
BANHEIRO FEMININO |  |  |  |  | 0.9 |  |  |  | 0.9 | M²
BANHEIRO MASCULINO |  |  |  |  | 0.89 |  |  |  | 0.89 | M²
[8 empty] | TOTAL | 1.79 | M²
DESCRIÇÃO DO SERVIÇO | REMOÇÃO DE LAVATÓRIO
| COMPRIMENTO | LARGURA | ALTURA | QUANT. | ÁREA | VOLUME | FATOR |  | TOTAL | UND
LAVATÓRIOS – GERAIS |  |  |  | 4 |  |  |  |  | 4 | UND
LAVATÓRIOS – BANHEIROS COLETIVOS |  |  |  | 6 |  |  |  |  | 6 | UND
[8 empty] | TOTAL | 10 | UND
DESCRIÇÃO DO SERVIÇO | REMOÇÃO DE PIA
| COMPRIMENTO | LARGURA | ALTURA | QUANT. | ÁREA | VOLUME | FATOR |  | TOTAL | UND
COZINHA |  |  |  | 1 |  |  |  |  | 1 | M²
[8 empty] | TOTAL | 1 | M²
DESCRIÇÃO DO SERVIÇO | CARGA, MANOBRA E DESCARGA DE ENTULHO EM CAMINHÃO BASCULANTE 10 M³ - CARGA COM ESCAVADEIRA HIDRÁULICA (CAÇAMBA DE 0,80 M³ / 111 HP) E DESCARGA LIVRE (UNIDADE: M3). AF_07/2020
| COMPRIMENTO | LARGURA | ESPESSURA | QUANT. | ÁREA | VOLUME | EMPOLAMENTO |  | TOTAL | UND
DEMOLIÇÃO ALVENARIA | [5 empty] | 146.6259 | 1.3 |  | 190.6137 | M³
DEMOLIÇÃO PILARES E VIGAS | [5 empty] | 14.3498 | 1.3 |  | 18.6547 | M³
DEMOLIÇÃO CONCRETO | [5 empty] | 80.64 | 1.3 |  | 104.832 | M³
FORRO PVC |  |  | 0.08 |  | 1364.06 | 109.1248 | 1.3 |  | 141.8622 | M³
DRYWALL |  |  | 0.05 |  | 59.64 | 2.982 | 1.3 |  | 3.8766 | M³
TELHAS |  |  | 0.08 |  | 2143.85 | 171.508 | 1.3 |  | 222.9604 | M³
MADEIRAMENTO |  |  | 0.1 |  | 2143.85 | 214.385 | 1.3 |  | 278.7005 | M³
DEMOLIÇÃO PISO CERÂMICO |  |  | 0.1 |  | 1024.37 | 102.437 | 1.3 |  | 133.1681 | M³
PORTAS E JANELAS |  |  | 0.1 |  | 235.027 | 23.5027 | 1.3 |  | 30.5535 | M³
[8 empty] | TOTAL | 1125.2217 | M³
LOCAÇÃO DA OBRA
DESCRIÇÃO DO SERVIÇO | LOCACAO CONVENCIONAL DE OBRA, UTILIZANDO GABARITO DE TÁBUAS CORRIDAS PONTALETADAS A CADA 2,00M - 2 UTILIZAÇÕES. AF_10/2018
| COMPRIMENTO | LARGURA | ALTURA | QUANT. | ÁREA | VOLUME | FATOR |  | TOTAL | UND
FACHADA | 40.3 | [7 empty] | 40.3 | M
PAREDES A CONSTRUIR | 292.84 | [7 empty] | 292.84 | M
[8 empty] | TOTAL | 333.14 | M
MOVIMENTAÇÃO DE TERRA
DESCRIÇÃO DO SERVIÇO | ESCAVAÇÃO MANUAL DE VALA PARA VIGA BALDRAME (INCLUINDO ESCAVAÇÃO PARA COLOCAÇÃO DE FÔRMAS). AF_06/2017
| COMPRIMENTO | LARGURA | ALTURA | QUANT. | ÁREA | VOLUME | FATOR |  | TOTAL | UND
BLOCOS | 0.7 | 0.7 | 0.45 | 84 | 18.522 |  |  |  | 18.522 | M³
VIGA BALDRAME | 333.14 | 0.4 | 0.45 | 1 | 59.9652 |  |  |  | 59.9652 | M³
[8 empty] | TOTAL | 78.4872 | M³
DESCRIÇÃO DO SERVIÇO | PREPARO DE FUNDO DE VALA COM LARGURA MENOR QUE 1,5 M (ACERTO DO SOLO NATURAL). AF_08/2020
| COMPRIMENTO | LARGURA | ALTURA | QUANT. | ÁREA | VOLUME | FATOR |  | TOTAL | UND
BLOCOS | 0.7 | 0.7 |  | 84 |  |  |  |  | 41.16 | M²
VIGA BALDRAME | 333.14 | 0.4 |  | 1 |  |  |  |  | 133.256 | M²
[8 empty] | TOTAL | 174.416 | M²
DESCRIÇÃO DO SERVIÇO | ATERRO MANUAL DE VALAS COM AREIA PARA ATERRO E COMPACTAÇÃO MECANIZADA. AF_05/2016
| COMPRIMENTO | LARGURA | ALTURA | QUANT. | ÁREA | VOLUME | FATOR |  | TOTAL | UND
ÁREA CONSTRUÍDA |  |  | 0.45 |  |  | 232 |  |  | 104.4 | M³
ESCAVAÇÃO |  |  |  |  | 78.4872 |  |  |  | 78.4872 | M³
[8 empty] | TOTAL | 182.8872 | M³
INFRAESTRUTURA
DESCRIÇÃO DO SERVIÇO | LASTRO DE CONCRETO MAGRO, APLICADO EM BLOCOS DE COROAMENTO OU SAPATAS, ESPESSURA DE 3 CM. AF_08/2017
| COMPRIMENTO | LARGURA | ALTURA | QUANT. | ÁREA | VOLUME | FATOR |  | TOTAL | UND
BLOCOS | 0.7 | 0.7 |  | 84 | 41.16 |  |  |  | 41.16 | M²
VIGA BALDRAME | 333.14 | 0.4 |  | 1 | 133.256 |  |  |  | 133.256 | M²
[8 empty] | TOTAL | 174.416 | M²
DESCRIÇÃO DO SERVIÇO | ALVENARIA TIJOLO CERÂMICO MACIÇO (5X9X19), ESP = 0,19M (DOBRADA), COM ARGAMASSA TRAÇO T5 - 1:2:8 (CIMENTO / CAL / AREIA) C/ JUNTA DE 2,0CM – R1
| COMPRIMENTO | LARGURA | ALTURA | QUANT. | ÁREA | VOLUME | FATOR |  | TOTAL | UND
VIGA BALDRAME | 333.14 | 0.2 | 0.4 | 1 |  |  |  |  | 26.6512 | M²
[8 empty] | TOTAL | 26.6512 | M²
DESCRIÇÃO DO SERVIÇO | IMPERMEABILIZAÇÃO DE ALICERCE E VIGA BALDRAME COM 2 DEMÃOS DE TINTA ASFÁLTICA TIPO NEUTROL DA VEDACIT OU SIMILAR, EXCETO ARGAMASSA IMPERMEABILIZAÇÃO
| COMPRIMENTO | PERIMETRO IMP. | ALTURA | QUANT. | ÁREA | VOLUME | FATOR |  | TOTAL | UND
VIGA BALDRAME | 333.14 | 1 |  |  |  | 333.14 |  |  | 333.14 | M²
[8 empty] | TOTAL | 333.14 | M²
DESCRIÇÃO DO SERVIÇO | CONCRETO ARMADO FCK=30,0MPA, USINADO, BOMBEADO, ADENSADO E LANÇADO, PARA USO GERAL, COM FORMAS PLANAS EM COMPENSADO RESINADO 12MM (05 USOS)
| COMPRIMENTO | LARGURA | ALTURA | QUANT. | ÁREA | VOLUME | FATOR |  | TOTAL | UND
BLOCOS | 0.7 | 0.7 | 0.4 | 67 |  |  |  |  | 13.132 | M³
BLOCO PARA PILAR METÁLICO | 0.7 | 0.7 | 0.7 | 17 |  |  |  |  | 5.831 | M³
VIGA BALDRAME | 333.14 | 0.2 | 0.4 | 1 |  |  |  |  | 26.6512 | M³
ARRANQUE DO PILAR | 0.25 | 0.15 | 1.5 | 84 |  |  |  |  | 4.725 | M³
[8 empty] | TOTAL | 50.3392 | M³
SUPRAESTRUTURA
ESTRUTURAS DE CONCRETO ARMADO
DESCRIÇÃO DO SERVIÇO | CONCRETO ARMADO FCK=30,0MPA, USINADO, BOMBEADO, ADENSADO E LANÇADO, PARA USO GERAL, COM FORMAS PLANAS EM COMPENSADO RESINADO 12MM (05 USOS)
| COMPRIMENTO | LARGURA | ALTURA | QUANT. | ÁREA | VOLUME | FATOR |  | TOTAL | UND
PILARES 1 | 0.25 | 0.15 | 2.61 | 2 |  |  |  |  | 0.19575 | M³
PILARES 2 | 0.25 | 0.15 | 6.04 | 2 |  |  |  |  | 0.453 | M³
PILARES 3 | 0.25 | 0.15 | 3.5 | 45 |  |  |  |  | 5.9062 | M³
PILARES 4 | 0.25 | 0.15 | 6.31 | 6 |  |  |  |  | 1.4198 | M³
PILARES 5 | 0.25 | 0.15 | 7.4 | 12 |  |  |  |  | 3.33 | M³
VIGAS | 462.19 | 0.15 | 0.4 | 1 |  |  |  |  | 27.7314 | M³
[8 empty] | TOTAL | 39.0361 | M³
DESCRIÇÃO DO SERVIÇO | LAJE PRÉ-MOLDADA UNIDIRECIONAL, BIAPOIADA, PARA FORRO, ENCHIMENTO EM CERÂMICA, VIGOTA CONVENCIONAL, ALTURA TOTAL DA LAJE (ENCHIMENTO+CAPA) = (8+3). AF_11/2020
| COMPRIMENTO | LARGURA | ALTURA | QUANT. | ÁREA | VOLUME | FATOR |  | TOTAL | UND
LAJES |  |  |  |  | 601.98 |  |  |  | 601.98 | M²
[8 empty] | TOTAL | 601.98 | M²
DESCRIÇÃO DO SERVIÇO | IMPERMEABILIZAÇÃO C/ MANTA ASFÁLTICA 4MM, ESTRUTURADA COM NÃO-TECIDO DE POLIÉSTER, INCLUSIVE APLICAÇÃO DE 1 DEMÃO DE PRIMER, EXCETO PROTEÇÃO MECÂNICA
| COMPRIMENTO | LARGURA | ALTURA | QUANT. | ÁREA | VOLUME | FATOR |  | TOTAL | UND
LAJE IMPERMEABILIZADA |  |  |  |  | 19.77 |  |  |  | 19.77 | M²
[8 empty] | TOTAL | 19.77 | M²
ESTRUTURA METÁLICA
DESCRIÇÃO DO SERVIÇO | VIGA METÁLICA EM PERFIL LAMINADO OU SOLDADO EM AÇO ESTRUTURAL, COM CONEXÕES PARAFUSADAS, INCLUSOS MÃO DE OBRA, TRANSPORTE E IÇAMENTO UTILIZANDO GUINDASTE - FORNECIMENTO E INSTALAÇÃO. AF_01/2020_PSAVIGAS
| COMPRIMENTO | LARGURA | ALTURA | QUANT. | ÁREA | KG/M | FATOR |  | TOTAL | UND
ENTRADA | 21.2 | 0.15 | 0.4 |  |  | 46.1 |  |  | 977.32 | KG
PÁTIO COBERTO | 138.52 | 0.15 | 0.4 |  |  | 46.1 |  |  | 6385.772 | KG
[8 empty] | TOTAL | 7363.092 | KG
DESCRIÇÃO DO SERVIÇO | PILAR METÁLICO PERFIL LAMINADO OU SOLDADO EM AÇO ESTRUTURAL, COM CONEXÕES SOLDADAS, INCLUSOS MÃO DE OBRA, TRANSPORTE E IÇAMENTO UTILIZANDO GUINDASTE - FORNECIMENTO E INSTALAÇÃO. AF_01/2020_PA
| COMPRIMENTO | LARGURA | ALTURA | QUANT. | COMP. TOTAL | KG/M | FATOR |  | TOTAL | UND
ENTRADA | 0.15 | 0.2 | 2.6 | 2 | 5.2 | 46.1 |  |  | 239.72 | KG
CIRCULAÇÕES | 0.15 | 0.2 | 3.5 | 11 | 38.5 | 46.1 |  |  | 1774.85 | KG
PÁTIO COBERTO | 0.15 | 0.2 | 5.15 | 4 | 20.6 | 46.1 |  |  | 949.66 | KG
[8 empty] | TOTAL | 2964.23 | KG
VERGA E CONTRAVERGA
DESCRIÇÃO DO SERVIÇO | VERGA PRÉ-MOLDADA PARA PORTAS COM ATÉ 1,5 M DE VÃO. AF_03/2016
| COMPRIMENTO | LARGURA | ALTURA | QUANT. | ÁREA | TRANSPASSE (+20CM P/CADA LADO) | FATOR |  | TOTAL | UND
P3 | 0.96 |  |  | 8 |  | 0.4 |  |  | 10.88 | M
P4 | 0.96 |  |  | 9 |  | 0.4 |  |  | 12.24 | M
P5 | 0.7 |  |  | 1 |  | 0.4 |  |  | 1.1 | M
P6 | 0.96 |  |  | 7 |  | 0.4 |  |  | 9.52 | M
P9 | 0.86 |  |  | 2 |  | 0.4 |  |  | 2.52 | M
P11 | 0.86 |  |  | 5 |  | 0.4 |  |  | 6.3 | M
P12 | 0.86 |  |  | 2 |  | 0.4 |  |  | 2.52 | M
P13 | 0.86 |  |  | 1 |  | 0.4 |  |  | 1.26 | M
P15 | 0.96 |  |  | 1 |  | 0.4 |  |  | 1.36 | M
P16 | 0.83 |  |  | 12 |  | 0.4 |  |  | 14.76 | M
P17 | 0.96 |  |  | 4 |  | 0.4 |  |  | 5.44 | M
P18 | 0.94 |  |  | 2 |  | 0.4 |  |  | 2.68 | M
P19 | 0.9 |  |  | 2 |  | 0.4 |  |  | 2.6 | M
P20 | 1.2 |  |  | 1 |  | 0.4 |  |  | 1.6 | M
[8 empty] | TOTAL | 74.78 | M
DESCRIÇÃO DO SERVIÇO | VERGA PRÉ-MOLDADA PARA PORTAS COM MAIS DE 1,5 M DE VÃO. AF_03/2016
| COMPRIMENTO | LARGURA | ALTURA | QUANT. | ÁREA | TRANSPASSE (+20CM P/CADA LADO) | FATOR |  | TOTAL | UND
P1 | 2 |  |  | 2 |  | 0.4 |  |  | 4.8 | M
P2 | 2.56 |  |  | 1 |  | 0.4 |  |  | 2.96 | M
P7 | 1.66 |  |  | 12 |  | 0.4 |  |  | 24.72 | M
P8 | 1.86 |  |  | 2 |  | 0.4 |  |  | 4.52 | M
P10 | 7.74 |  |  | 1 |  | 0.4 |  |  | 8.14 | M
P14 | 1.86 |  |  | 1 |  | 0.4 |  |  | 2.26 | M
[8 empty] | TOTAL | 47.4 | M
DESCRIÇÃO DO SERVIÇO | VERGA PRÉ-MOLDADA PARA JANELAS COM ATÉ 1,5 M DE VÃO. AF_03/2016
| COMPRIMENTO | LARGURA | ALTURA | QUANT. | ÁREA | TRANSPASSE (+20CM P/CADA LADO) | FATOR |  | TOTAL | UND
J4 | 0.9 |  |  | 10 |  | 0.4 |  |  | 13 | M
J5 | 0.5 |  |  | 11 |  | 0.4 |  |  | 9.9 | M
J7 | 0.9 |  |  | 2 |  | 0.4 |  |  | 2.6 | M
J8 | 0.9 |  |  | 1 |  | 0.4 |  |  | 1.3 | M
J11 | 1.5 |  |  | 2 |  | 0.4 |  |  | 3.8 | M
J13 | 1.18 |  |  | 2 |  | 0.4 |  |  | 3.16 | M
J20 | 0.9 |  |  | 2 |  | 0.4 |  |  | 2.6 | M
J21 | 0.74 |  |  | 1 |  | 0.4 |  |  | 1.14 | M
[8 empty] | TOTAL | 37.5 | M
DESCRIÇÃO DO SERVIÇO | VERGA PRÉ-MOLDADA PARA JANELAS COM MAIS DE 1,5 M DE VÃO. AF_03/2016
| COMPRIMENTO | LARGURA | ALTURA | QUANT. | ÁREA | TRANSPASSE (+20CM P/CADA LADO) | FATOR |  | TOTAL | UND
J1 | 3.3 |  |  | 1 |  | 0.4 |  |  | 3.7 | M
J2 | 3.29 |  |  | 1 |  | 0.4 |  |  | 3.69 | M
J3 | 2.59 |  |  | 1 |  | 0.4 |  |  | 2.99 | M
J6 | 2.06 |  |  | 2 |  | 0.4 |  |  | 4.92 | M
J9 | 1.56 |  |  | 21 |  | 0.4 |  |  | 41.16 | M
J10 | 1.9 |  |  | 1 |  | 0.4 |  |  | 2.3 | M
J12 | 1.94 |  |  | 1 |  | 0.4 |  |  | 2.34 | M
J14 | 2.02 |  |  | 2 |  | 0.4 |  |  | 4.84 | M
J15 | 1.92 |  |  | 1 |  | 0.4 |  |  | 2.32 | M
J16 | 1.53 |  |  | 1 |  | 0.4 |  |  | 1.93 | M
J17 | 2 |  |  | 3 |  | 0.4 |  |  | 7.2 | M
J18 | 2.7 |  |  | 1 |  | 0.4 |  |  | 3.1 | M
J19 | 1.8 |  |  | 1 |  | 0.4 |  |  | 2.2 | M
J22 | 1.56 |  |  | 1 |  | 0.4 |  |  | 1.96 | M
J23 | 3.25 |  |  | 1 |  | 0.4 |  |  | 3.65 | M
J24 | 3.27 |  |  | 1 |  | 0.4 |  |  | 3.67 | M
J25 | 2 |  |  | 1 |  | 0.4 |  |  | 2.4 | M
J26 | 3.6 |  |  | 1 |  | 0.4 |  |  | 4 | M
J27 | 2 |  |  | 1 |  | 0.4 |  |  | 2.4 | M
J28 | 6.86 |  |  | 1 |  | 0.4 |  |  | 7.26 | M
[8 empty] | TOTAL | 108.03 | M
DESCRIÇÃO DO SERVIÇO | CONTRAVERGA PRÉ-MOLDADA PARA VÃOS DE ATÉ 1,5 M DE COMPRIMENTO. AF_03/2016
| COMPRIMENTO | LARGURA | ALTURA | QUANT. | ÁREA | TRANSPASSE (+20CM P/CADA LADO) | FATOR |  | TOTAL | UND
J4 | 0.9 |  |  | 10 |  | 0.4 |  |  | 13 | M
J5 | 0.5 |  |  | 11 |  | 0.4 |  |  | 9.9 | M
J7 | 0.9 |  |  | 2 |  | 0.4 |  |  | 2.6 | M
J8 | 0.9 |  |  | 1 |  | 0.4 |  |  | 1.3 | M
J11 | 1.5 |  |  | 2 |  | 0.4 |  |  | 3.8 | M
J13 | 1.18 |  |  | 2 |  | 0.4 |  |  | 3.16 | M
J20 | 0.9 |  |  | 2 |  | 0.4 |  |  | 2.6 | M
J21 | 0.74 |  |  | 1 |  | 0.4 |  |  | 1.14 | M
[8 empty] | TOTAL | 37.5 | M
DESCRIÇÃO DO SERVIÇO | CONTRAVERGA PRÉ-MOLDADA PARA VÃOS DE MAIS DE 1,5 M DE COMPRIMENTO. AF_03/2016
| COMPRIMENTO | LARGURA | ALTURA | QUANT. | ÁREA | TRANSPASSE (+20CM P/CADA LADO) | FATOR |  | TOTAL | UND
J1 | 3.3 |  |  | 1 |  | 0.4 |  |  | 3.7 | M
J2 | 3.29 |  |  | 1 |  | 0.4 |  |  | 3.69 | M
J3 | 2.59 |  |  | 1 |  | 0.4 |  |  | 2.99 | M
J6 | 2.06 |  |  | 2 |  | 0.4 |  |  | 4.92 | M
J9 | 1.56 |  |  | 21 |  | 0.4 |  |  | 41.16 | M
J10 | 1.9 |  |  | 1 |  | 0.4 |  |  | 2.3 | M
J12 | 1.94 |  |  | 1 |  | 0.4 |  |  | 2.34 | M
J14 | 2.02 |  |  | 2 |  | 0.4 |  |  | 4.84 | M
J15 | 1.92 |  |  | 1 |  | 0.4 |  |  | 2.32 | M
J16 | 1.53 |  |  | 1 |  | 0.4 |  |  | 1.93 | M
J17 | 2 |  |  | 3 |  | 0.4 |  |  | 7.2 | M
J18 | 2.7 |  |  | 1 |  | 0.4 |  |  | 3.1 | M
J19 | 1.8 |  |  | 1 |  | 0.4 |  |  | 2.2 | M
J22 | 1.56 |  |  | 1 |  | 0.4 |  |  | 1.96 | M
J23 | 3.25 |  |  | 1 |  | 0.4 |  |  | 3.65 | M
J24 | 3.27 |  |  | 1 |  | 0.4 |  |  | 3.67 | M
J25 | 2 |  |  | 1 |  | 0.4 |  |  | 2.4 | M
J26 | 3.6 |  |  | 1 |  | 0.4 |  |  | 4 | M
J27 | 2 |  |  | 1 |  | 0.4 |  |  | 2.4 | M
J28 | 6.86 |  |  | 1 |  | 0.4 |  |  | 7.26 | M
[8 empty] | TOTAL | 108.03 | M
SISTEMA DE VEDAÇÃO VERTICAL
FACHADA VAZADA
DESCRIÇÃO DO SERVIÇO | ALVENARIA VAZADA COM TIJOLO CERÂMICO MACIÇO APARENTE 2 FUROS, 24X12X5CM, ENCAIXADOS NA POSIÇÃO PERPENDICULAR EM VERGALHÕES.
| COMPRIMENTO | LARGURA | ALTURA | QUANT. | ÁREA | VOLUME | DESCONTOS |  | TOTAL | UND
FACHADA – FRENTE | 23.73 |  | 6.04 |  |  |  | 30.7 |  | 112.6292 | M²
FACHADA – LATERAIS | 7.58 |  | 6.04 | [5 empty] | 45.7832 | M²
[8 empty] | TOTAL | 158.4124 | M²
INTERNO
DESCRIÇÃO DO SERVIÇO | ALVENARIA DE VEDAÇÃO DE BLOCOS CERÂMICOS FURADOS NA HORIZONTAL DE 9X19X19 CM (ESPESSURA 9 CM) E ARGAMASSA DE ASSENTAMENTO COM PREPARO EM BETONEIRA. AF_12/2021
| COMPRIMENTO | LARGURA | ALTURA | QUANT. | ÁREA | VOLUME | DESCONTOS |  | TOTAL | UND
SUBESTAÇÃO | 2.69 |  | 2.61 | [5 empty] | 7.0209 | M²
ACESSO ÁREA DE SERVIÇO | 1.75 |  | 6.04 |  |  |  | 0.43936 |  | 10.1306 | M²
FACHADA | 9.06 |  | 6.04 | [5 empty] | 54.7224 | M²
WC PCD INFANTIL | 4.17 |  | 3.5 |  |  |  | 0.162 |  | 14.433 | M²
SALA DE MUSICALIZAÇÃO INFANTIL | 0.6 |  | 3.5 | [5 empty] | 2.1 | M²
WC PCD FEMININO | 4.48 |  | 3.5 |  |  |  | 0.208 |  | 15.472 | M²
WC PCD MASCULINO | 1.82 |  | 3.5 |  |  |  | 0.208 |  | 6.162 | M²
SECRETARIA | 10.39 |  | 3.5 |  | 2.63 |  | 0.542 |  | 38.453 | M²
ARQUIVO | 3.17 |  | 3.5 |  | 1.68 |  |  |  | 12.775 | M²
REUNIÃO | 11 |  | 3.5 | [5 empty] | 38.5 | M²
SALA DOS PROFESSORES | 4.07 |  | 3.5 | [5 empty] | 14.245 | M²
MURETA JARDIM | 12.78 |  | 0.5 |  | 4.06 |  |  |  | 10.45 | M²
CIRCULAÇÃO 3 | 1.74 |  | 3.5 |  |  |  | 0.208 |  | 5.882 | M²
DIRETORIA |  |  |  |  | 0.56 |  |  |  | 0.56 | M²
ALMOXARIFADO |  |  |  |  | 0.56 |  |  |  | 0.56 | M²
DEPÓSITO | 3.34 |  | 3.5 |  | 0.856 |  | 0.208 |  | 12.338 | M²
MURETA JARDIM 2 | 9.3 |  | 0.4 | [5 empty] | 3.72 | M²
COPA | 5.12 |  | 3.5 | [5 empty] | 17.92 | M²
BWC PCD FEMININO | 4.54 |  | 3.5 |  |  |  | 0.208 |  | 15.682 | M²
BWC PCD MASCULINO | 2.46 |  | 3.5 |  |  |  | 0.208 |  | 8.402 | M²
DECK | 32.15 |  | 0.4 | [5 empty] | 12.86 | M²
SALA DE PRÁTICA INDIVIDUAL 1 | 11.14 |  | 3.5 | [5 empty] | 38.99 | M²
SALA DE PRÁTICA INDIVIDUAL 2 | 0.88 |  | 2.1 | [5 empty] | 1.848 | M²
SALA DE PRÁTICA INDIVIDUAL 3 | 2.91 |  | 3.5 |  | 0.322 |  |  |  | 10.507 | M²
SALA DE PRÁTICA EM CONJUNTO | 4.84 |  | 1 |  | 1.68 |  |  |  | 6.52 | M²
SALA DE AULA – SAX, TROMPETE | 6.57 |  | 3.5 |  | 0.44 |  |  |  | 23.435 | M²
SALA DE AULA – FLAUTA | 0.36 |  | 1 | [5 empty] | 0.36 | M²
SALA DE AULA – TROMPA | 6.56 |  | 3.5 |  | 0.44 |  |  |  | 23.4 | M²
SALA DE AULA – CANTO | 0.29 |  | 1 | [5 empty] | 0.29 | M²
SALA DE AULA – TECLADO | 6.57 |  | 3.5 |  | 0.44 |  |  |  | 23.435 | M²
SALA DE AULA – BAIXO ELÉTRICO | 0.41 |  | 1 | [5 empty] | 0.41 | M²
SALA DE AULA – GUITARRA | 6.63 |  | 3.5 | [5 empty] | 23.205 | M²
SALA DE AULA – VOLINO E CELLO | 0.42 |  | 1 | [5 empty] | 0.42 | M²
SALA DE AULA – VIOLÃO E VIOLA | 6.28 |  | 3.5 |  | 0.85 |  |  |  | 22.83 | M²
SALA DE AULA – PIANO | 1.29 |  | 2.1 |  | 1.17 |  |  |  | 3.879 | M²
ESTÚDIO | 16.51 |  | 3.5 |  | 2.8352 |  | 4.01 |  | 56.6102 | M²
SONORIZAÇÃO | 6.3 |  | 3.5 |  | 2.82 |  |  |  | 24.87 | M²
WC PCD FEMININO/MASCULINO | 5.18 |  | 3.5 |  |  |  | 0.162 |  | 17.968 | M²
CAMARIM/PROVADOR | 29.4 |  | 3.5 |  |  |  | 0.208 |  | 102.692 | M²
AUDITÓRIO | 43.66 |  | 7.4 |  |  |  | 5.556 |  | 317.528 | M²
AUDITÓRIO – PLATIBANDA | 12.76 |  | 3.7 | [5 empty] | 47.212 | M²
DEPÓSITO | 6.37 |  | 7.4 |  |  |  | 0.208 |  | 46.93 | M²
CABINE DE SOM E VÍDEO | 12.77 |  | 5.6 | [5 empty] | 71.512 | M²
DESPENSA/DEPÓSITO | 9.75 |  | 5.6 | [5 empty] | 54.6 | M²
COZINHA | 18.91 |  | 5.6 |  |  |  | 15.0068 |  | 90.8892 | M²
COZINHA | 5.9 |  | 1.2 | [5 empty] | 7.08 | M²
LIXO | 4.38 |  | 3.5 | [5 empty] | 15.33 | M²
DML | 8.38 |  | 3.5 |  |  |  | 0.208 |  | 29.122 | M²
WC FEMININO/MASCULINO | 25.1 |  | 3.5 |  | 0.724 |  | 0.416 |  | 88.158 | M²
FRALDÁRIO | 5.25 |  | 3.5 |  |  |  | 0.208 |  | 18.167 | M²
SÓCULOS | 20.68 |  | 0.1 | [5 empty] | 2.068 | M²
ARQUIBANCADA | 20.76 |  | 0.5 | [5 empty] | 10.38 | M²
JARDINEIRA – ARQUIBANCADA | 11.35 |  | 0.5 | [5 empty] | 5.675 | M²
COMPLEMENTO DE ALVENARIA | 89 |  | 1.75 | [5 empty] | 155.75 | M²
BANCOS | 3.97 |  | 0.47 | 6 |  |  |  |  | 11.1954 | M²
PLATIBANDA – 0,65 | 73.03 |  | 0.65 | [5 empty] | 47.4695 | M²
PLATIBANDA – 0,75 | 24.2 |  | 0.75 | [5 empty] | 18.15 | M²
PLATIBANDA – 1,15 | 387.28 |  | 1.15 | [5 empty] | 445.372 | M²
[8 empty] | TOTAL | 2166.6452 | M²
DESCRIÇÃO DO SERVIÇO | ALVENARIA DE VEDAÇÃO COM ELEMENTO VAZADO DE CERÂMICA (COBOGÓ) DE 7X20X20CM E ARGAMASSA DE ASSENTAMENTO COM PREPARO EM BETONEIRA. AF_05/2020
| COMPRIMENTO | LARGURA | ALTURA | QUANT. | ÁREA | VOLUME | FATOR |  | TOTAL | UND
HALL BANHEIROS | 3.09 |  | 3.5 | [5 empty] | 10.815 | M²
[8 empty] | TOTAL | 10.815 | M²
DESCRIÇÃO DO SERVIÇO | PAREDE COM PLACAS DE GESSO ACARTONADO (DRYWALL), PARA USO INTERNO, COM DUAS FACES SIMPLES E ESTRUTURA METÁLICA COM GUIAS SIMPLES, SEM VÃOS. AF_06/2017_PS
| COMPRIMENTO | LARGURA | ALTURA | QUANT. | ÁREA | VOLUME | FATOR |  | TOTAL | UND
DIRETORIA | 3.99 |  | 3.5 | [5 empty] | 13.965 | M²
ALMOXARIFADO | 3.96 |  | 3.5 | [5 empty] | 13.86 | M²
[8 empty] | TOTAL | 27.825 | M²
DESCRIÇÃO DO SERVIÇO | FIXAÇÃO (ENCUNHAMENTO) DE ALVENARIA DE VEDAÇÃO COM ARGAMASSA APLICADA COM COLHER. AF_03/2016
| COMPRIMENTO | LARGURA | ALTURA | QUANT. | ÁREA | VOLUME | DESCONTOS |  | TOTAL | UND
WC PCD INFANTIL | 4.17 | [7 empty] | 4.17 | M
SALA DE MUSICALIZAÇÃO INFANTIL | 0.6 | [7 empty] | 0.6 | M
WC PCD FEMININO | 4.48 | [7 empty] | 4.48 | M
WC PCD MASCULINO | 1.82 | [7 empty] | 1.82 | M
SECRETARIA | 10.39 | [7 empty] | 10.39 | M
ARQUIVO | 3.17 | [7 empty] | 3.17 | M
REUNIÃO | 11 | [7 empty] | 11 | M
SALA DOS PROFESSORES | 4.07 | [7 empty] | 4.07 | M
CIRCULAÇÃO 3 | 1.74 | [7 empty] | 1.74 | M
DEPÓSITO | 3.34 | [7 empty] | 3.34 | M
COPA | 5.12 | [7 empty] | 5.12 | M
BWC PCD FEMININO | 4.54 | [7 empty] | 4.54 | M
BWC PCD MASCULINO | 2.46 | [7 empty] | 2.46 | M
DECK | 32.15 | [7 empty] | 32.15 | M
SALA DE PRÁTICA INDIVIDUAL 1 | 11.14 | [7 empty] | 11.14 | M
SALA DE PRÁTICA INDIVIDUAL 2 | 0.88 | [7 empty] | 0.88 | M
SALA DE PRÁTICA INDIVIDUAL 3 | 2.91 | [7 empty] | 2.91 | M
SALA DE PRÁTICA EM CONJUNTO | 4.84 | [7 empty] | 4.84 | M
SALA DE AULA – SAX, TROMPETE | 6.57 | [7 empty] | 6.57 | M
SALA DE AULA – FLAUTA | 0.36 | [7 empty] | 0.36 | M
SALA DE AULA – TROMPA | 6.56 | [7 empty] | 6.56 | M
SALA DE AULA – CANTO | 0.29 | [7 empty] | 0.29 | M
SALA DE AULA – TECLADO | 6.57 | [7 empty] | 6.57 | M
SALA DE AULA – BAIXO ELÉTRICO | 0.41 | [7 empty] | 0.41 | M
SALA DE AULA – GUITARRA | 6.63 | [7 empty] | 6.63 | M
SALA DE AULA – VOLINO E CELLO | 0.42 | [7 empty] | 0.42 | M
SALA DE AULA – VIOLÃO E VIOLA | 6.28 | [7 empty] | 6.28 | M
SALA DE AULA – PIANO | 1.29 | [7 empty] | 1.29 | M
ESTÚDIO | 16.51 | [7 empty] | 16.51 | M
SONORIZAÇÃO | 6.3 | [7 empty] | 6.3 | M
WC PCD FEMININO/MASCULINO | 5.18 | [7 empty] | 5.18 | M
CAMARIM/PROVADOR | 29.4 | [7 empty] | 29.4 | M
AUDITÓRIO | 43.66 | [7 empty] | 43.66 | M
DEPÓSITO | 6.37 | [7 empty] | 6.37 | M
CABINE DE SOM E VÍDEO | 12.77 | [7 empty] | 12.77 | M
DESPENSA/DEPÓSITO | 9.75 | [7 empty] | 9.75 | M
COZINHA | 18.91 | [7 empty] | 18.91 | M
LIXO | 4.38 | [7 empty] | 4.38 | M
DML | 8.38 | [7 empty] | 8.38 | M
WC FEMININO/MASCULINO | 25.1 | [7 empty] | 25.1 | M
FRALDÁRIO | 5.25 | [7 empty] | 5.25 | M
[8 empty] | TOTAL | 336.16 | M
COBERTURA
DESCRIÇÃO DO SERVIÇO | TRAMA DE MADEIRA COMPOSTA POR TERÇAS PARA TELHADOS DE ATÉ 2 ÁGUAS PARA TELHA ONDULADA DE FIBROCIMENTO, METÁLICA, PLÁSTICA OU TERMOACÚSTICA, INCLUSO TRANSPORTE VERTICAL. AF_07/2019
| COMPRIMENTO | LARGURA | ALTURA | QUANT. | ÁREA | VOLUME | FATOR |  | TOTAL | UND
TELHA TERMOACÚSTICA – 5% |  |  |  |  | 1407.02 |  | 1.001 |  | 1408.427 | M²
TELHA ZIPADA – 6% |  |  |  |  | 126.19 |  | 1.0018 |  | 126.4171 | M²
[8 empty] | TOTAL | 1534.8442 | M²
DESCRIÇÃO DO SERVIÇO | TELHAMENTO COM TELHA METÁLICA TERMOACÚSTICA E = 30 MM, COM ATÉ 2 ÁGUAS, INCLUSO IÇAMENTO. AF_07/2019
| COMPRIMENTO | LARGURA | ALTURA | QUANT. | ÁREA | VOLUME | FATOR |  | TOTAL | UND
TELHA TERMOACÚSTICA – 5% |  |  |  |  | 1407.02 |  | 1.001 |  | 1408.427 | M²
TELHA TERMOACÚSTICA – 5% (NA ESTRUTURA METÁLICA) |  |  |  |  | 189.45 |  | 1.001 |  | 189.6395 | M²
[8 empty] | TOTAL | 1598.0665 | M²
DESCRIÇÃO DO SERVIÇO | TELHAMENTO COM TELHA EM AÇO GALVALUME, SIMPLES, TRAPEZOIDAL, NÃO PINTADA, OND17 - 0,50MM, KINGSPAN- ISOESTE OU SIMILAR
| COMPRIMENTO | LARGURA | ALTURA | QUANT. | ÁREA | VOLUME | FATOR |  | TOTAL | UND
TELHA ZIPADA – 5% |  |  |  |  | 41.26 |  | 1.001 |  | 41.3013 | M²
TELHA ZIPADA – 6% |  |  |  |  | 126.19 |  | 1.0018 |  | 126.4171 | M²
[8 empty] | TOTAL | 167.7184 | M²
DESCRIÇÃO DO SERVIÇO | COBERTURA EM POLICARBONATO ALVEOLAR DE 8MM, FIXADO EM PEÇAS DE ALUMÍNIO INCLUSIVE INSTALAÇÃO
| COMPRIMENTO | LARGURA | ALTURA | QUANT. | ÁREA | VOLUME | FATOR |  | TOTAL | UND
POLICARBONATO – 10% |  |  |  |  | 40.01 |  | 1.005 |  | 40.2101 | M²
[8 empty] | TOTAL | 40.2101 | M²
DESCRIÇÃO DO SERVIÇO | ESTRUTURA METÁLICA GALPÕES EM PÓRTICOS - COLUNAS/VIGAS EM TRELIÇA UDC127, TERÇAS E VIGAS LONGITUDINAIS UDC 127 E 150, 2 ÁGUAS, SEM LANTERNIN, VÃOS 10,01 A 20,0M, PINTADA 1 D OXIDO FERRO + 2 D ESMALTE EPÓXI BRANCO, EXCETO FORN. TELHAS - EXECUTADA – R3
| COMPRIMENTO | LARGURA | ALTURA | QUANT. | ÁREA | VOLUME | FATOR |  | TOTAL | UND
TELHA TERMOACÚSTICA – 5% (NA ESTRUTURA METÁLICA) |  |  |  |  | 189.45 |  | 1.001 |  | 189.6395 | M²
TELHA ZIPADA – 5% |  |  |  |  | 41.26 |  | 1.001 |  | 41.3013 | M²
[8 empty] | TOTAL | 230.9407 | M²
DESCRIÇÃO DO SERVIÇO | RUFO EM CHAPA DE AÇO GALVANIZADO NÚMERO 24, CORTE DE 25 CM, INCLUSO TRANSPORTE VERTICAL. AF_07/2019
| COMPRIMENTO | LARGURA | ALTURA | QUANT. | ÁREA | VOLUME | FATOR |  | TOTAL | UND
COBERTURAS | 372.92 | [7 empty] | 372.92 | M
[8 empty] | TOTAL | 372.92 | M
DESCRIÇÃO DO SERVIÇO | CALHA EM CHAPA DE AÇO GALVANIZADO NÚMERO 24, DESENVOLVIMENTO DE 100 CM, INCLUSO TRANSPORTE VERTICAL. AF_07/2019
| COMPRIMENTO | LARGURA | ALTURA | QUANT. | ÁREA | VOLUME | FATOR |  | TOTAL | UND
COBERTURAS | 336.93 | [7 empty] | 336.93 | M
[8 empty] | TOTAL | 336.93 | M
DESCRIÇÃO DO SERVIÇO | INSTALAÇÃO DE PERGOLADO DE MADEIRA, EM MAÇARANDUBA, ANGELIM OU EQUIVALENTE DA REGIÃO, FIXADO COM CONCRETO SOBRE PISO DE CONCRETO EXISTENTE. AF_11/2021
| COMPRIMENTO | LARGURA | ALTURA | QUANT. | ÁREA | VOLUME | FATOR |  | TOTAL | UND
JARDIM DE INVERNO 1 |  |  |  |  | 19.61 |  |  |  | 19.61 | M²
JARDIM DE INVERNO 2 |  |  |  |  | 20.4 |  |  |  | 20.4 | M²
[8 empty] | TOTAL | 40.01 | M²
PISOS E PAVIMENTAÇÕES
DESCRIÇÃO DO SERVIÇO | CONTRAPISO EM ARGAMASSA TRAÇO 1:4 (CIMENTO E AREIA), PREPARO MECÂNICO COM BETONEIRA 400 L, APLICADO EM ÁREAS SECAS SOBRE LAJE, ADERIDO, ACABAMENTO NÃO REFORÇADO, ESPESSURA 3CM. AF_07/2021
| COMPRIMENTO | LARGURA | ALTURA | QUANT. | ÁREA | VOLUME | FATOR |  | TOTAL | UND
PISO FLUTUANTE |  |  |  |  | 72.73 |  |  |  | 72.73 | M²
PISO VINÍLICO |  |  |  |  | 733 |  |  |  | 733 | M²
PORCELANATO – ZEPPELIN |  |  |  |  | 563.24 |  |  |  | 563.24 | M²
PISO CIMENTADO |  |  |  |  | 563.08 |  |  |  | 563.08 | M²
LADRILHO HIDRÁULICO |  |  |  |  | 40.24 |  |  |  | 40.24 | M²
PORCELANATO – MUNARI |  |  |  |  | 385.01 |  |  |  | 385.01 | M²
PISO CERÂMICO HD |  |  |  |  | 161.65 |  |  |  | 161.65 | M²
[8 empty] | TOTAL | 2518.95 | M²
DESCRIÇÃO DO SERVIÇO | PISO DE MADEIRA, FLUTUANTE, C/AMORTECEDORES DE IMPACTO ( 75X50X10MM), RÉGUAS DE MADEIRA APARELH.(50X25MM), CHAPAS OSB 14MM, ASSOALHO DE MADEIRA DE LEI GRÁPIA, INCLUSIVE FRETE, ALIMEN,TRANSP,HOSPEDAGEM
| COMPRIMENTO | LARGURA | ALTURA | QUANT. | ÁREA | VOLUME | FATOR |  | TOTAL | UND
PALCO – AUDITÓRIO |  |  |  |  | 48.16 |  |  |  | 48.16 | M²
PALCO – SALA DE PRÁTICA EM CONJUNTO |  |  |  |  | 24.57 |  |  |  | 24.57 | M²
[8 empty] | TOTAL | 72.73 | M²
DESCRIÇÃO DO SERVIÇO | PISO VINÍLICO 18,4 X 95 CM, E = 3 MM, REF.AMBIENTA RÚSTICO (TARKETT OU SIMILAR), EXCLUSIVE CIMENTADO - FORNECIMENTO E INSTALAÇÃO - REV 01
| COMPRIMENTO | LARGURA | ALTURA | QUANT. | ÁREA | VOLUME | FATOR |  | TOTAL | UND
BIBLIOTECA |  |  |  |  | 39.65 |  |  |  | 39.65 | M²
SALA DE MUSICALIZAÇÃO INFANTIL |  |  |  |  | 34.73 |  |  |  | 34.73 | M²
SALA DE PRÁTICA INDIVIDUAL 1 |  |  |  |  | 7.05 |  |  |  | 7.05 | M²
SALA DE PRÁTICA INDIVIDUAL 2 |  |  |  |  | 7.21 |  |  |  | 7.21 | M²
SALA DE PRÁTICA INDIVIDUAL 3 |  |  |  |  | 13.82 |  |  |  | 13.82 | M²
SALA DE PRÁTICA EM CONJUNTO |  |  |  |  | 87.64 |  |  |  | 87.64 | M²
SALA DE AULA – SAX, TROMPETE |  |  |  |  | 27.38 |  |  |  | 27.38 | M²
SALA DE AULA – FLAUTA |  |  |  |  | 27.72 |  |  |  | 27.72 | M²
SALA DE AULA – TROMPA |  |  |  |  | 27.26 |  |  |  | 27.26 | M²
SALA DE AULA – CANTO |  |  |  |  | 27.85 |  |  |  | 27.85 | M²
SALA DE AULA – TECLADO |  |  |  |  | 26.95 |  |  |  | 26.95 | M²
SALA DE AULA – BAIXO ELÉTRICO |  |  |  |  | 27.38 |  |  |  | 27.38 | M²
SALA DE AULA – GUITARRA |  |  |  |  | 27.55 |  |  |  | 27.55 | M²
SALA DE AULA – VOLINO E CELLO |  |  |  |  | 27.7 |  |  |  | 27.7 | M²
SALA DE AULA – VIOLÃO E VIOLA |  |  |  |  | 32.48 |  |  |  | 32.48 | M²
SALA DE AULA – PIANO |  |  |  |  | 33.99 |  |  |  | 33.99 | M²
LOBBY |  |  |  |  | 31.2 |  |  |  | 31.2 | M²
CABINE DE SOM E VÍDEO |  |  |  |  | 11.5 |  |  |  | 11.5 | M²
AUDITÓRIO |  |  |  |  | 157.74 |  |  |  | 157.74 | M²
ESTÚDIO |  |  |  |  | 56.2 |  |  |  | 56.2 | M²
[8 empty] | TOTAL | 733 | M²
DESCRIÇÃO DO SERVIÇO | REVESTIMENTO CERÂMICO PARA PISO OU PAREDE, 90 X 90 CM, PORCELANATO, NATURAL, RETIFICADO, LINHA BIANCO CARRARA, PORTOBELLO OU SIMILAR, APLICADO COM ARGAMASSA INDUSTRIALIZADA AC-III, REJUNTADO, EXCLUSIVE REGULARIZAÇÃO DE BASE OU EMBOÇO
| COMPRIMENTO | LARGURA | ALTURA | QUANT. | ÁREA | VOLUME | FATOR |  | TOTAL | UND
ZEPPELIN MATE RETIFICADO – 80X80
CIRCULAÇÕES INTERNAS |  |  |  |  | 463.98 |  |  |  | 463.98 | M²
PÁTIO COBERTO/REFEITÓRIO |  |  |  |  | 99.26 |  |  |  | 99.26 | M²
[8 empty] | TOTAL | 563.24 | M²
DESCRIÇÃO DO SERVIÇO | PISO CIMENTADO DESEMPOLADO TRAÇO 1:5, E = 3 CM, C/JUNTA PLASTICA 3X27MM - ACABAMENTO RÚSTICO
| COMPRIMENTO | LARGURA | ALTURA | QUANT. | ÁREA | VOLUME | FATOR |  | TOTAL | UND
ENTRADA/FRENTE (FRENTE) |  |  |  |  | 79.1 |  |  |  | 79.1 | M²
BICICLETÁRIO |  |  |  |  | 5.92 |  |  |  | 5.92 | M²
SUBESTAÇÃO |  |  |  |  | 3.54 |  |  |  | 3.54 | M²
FRONTAL EXTERNA |  |  |  |  | 23.42 |  |  |  | 23.42 | M²
[8 empty] | TOTAL | 111.98 | M²
DESCRIÇÃO DO SERVIÇO | PISO ALTA RESISTENCIA, COLORIDO, E=10MM, APLICADO COM JUNTAS, POLIDO ATÉ O ESMERIL 400 E ENCERADO, EXCLUSIVE ARGAMASSA DE REGUALRIZAÇÃO
| COMPRIMENTO | LARGURA | ALTURA | QUANT. | ÁREA | VOLUME | FATOR |  | TOTAL | UND
LATERAL ESQUERDA/ÁREA DE SERVIÇO |  |  |  |  | 106.4 |  |  |  | 106.4 | M²
SERVIÇO |  |  |  |  | 68.66 |  |  |  | 68.66 | M²
LATERAL DIREITA |  |  |  |  | 37.9 |  |  |  | 37.9 | M²
LATERAL DIREITA (FUNDO) |  |  |  |  | 48.77 |  |  |  | 48.77 | M²
PÁTIO DESCOBERTO |  |  |  |  | 94.88 |  |  |  | 94.88 | M²
ANFITEATRO |  |  |  |  | 94.49 |  |  |  | 94.49 | M²
[8 empty] | TOTAL | 451.1 | M²
DESCRIÇÃO DO SERVIÇO | PISO EM GRANILITE, MARMORITE OU GRANITINA EM AMBIENTES INTERNOS, COM ESPESSURA DE 8 MM, INCLUSO MISTURA EM BETONEIRA, COLOCAÇÃO DAS JUNTAS, APLICAÇÃO DO PISO, 4 POLIMENTOS COM POLITRIZ, ESTUCAMENTO, SELADOR E CERA. AF_06/2022
| COMPRIMENTO | LARGURA | ALTURA | QUANT. | ÁREA | VOLUME | FATOR |  | TOTAL | UND
ARQUIBANCADA |  |  |  |  | 18.61 |  |  |  | 18.61 | M²
BANCOS DE ALVENARIA |  |  |  | 6 | 1.8056 |  |  |  | 10.8336 | M²
BANCOS DE CONCRETO |  |  |  | 6 | 0.834 |  |  |  | 5.004 | M²
[8 empty] | TOTAL | 34.4476 | M²
DESCRIÇÃO DO SERVIÇO | REVESTIMENTO CERÂMICO PARA PISO OU PAREDE, 59 X 59 CM, PORCELANATO, ELIANE, LINHA MUNARI CIMENTO AC OU SIMILAR, APLICADO COM ARGAMASSA INDUSTRIALIZADA AC-III, REJUNTADO, EXCLUSIVE REGULARIZAÇÃO DE BASE OU EMBOÇO
| COMPRIMENTO | LARGURA | ALTURA | QUANT. | ÁREA | VOLUME | FATOR |  | TOTAL | UND
SALA DE TEORIA MUSICAL 1 |  |  |  |  | 39.3 |  |  |  | 39.3 | M²
SALA DE TEORIA MUSICAL 2 |  |  |  |  | 39.42 |  |  |  | 39.42 | M²
DEPÓSITO DE INSTRUMENTOS |  |  |  |  | 39.42 |  |  |  | 39.42 | M²
SALA DE TEORIA MUSICAL 3 |  |  |  |  | 39.68 |  |  |  | 39.68 | M²
SECRETARIA |  |  |  |  | 25.58 |  |  |  | 25.58 | M²
ARQUIVO |  |  |  |  | 17.66 |  |  |  | 17.66 | M²
REUNIÃO |  |  |  |  | 33.65 |  |  |  | 33.65 | M²
SALA DOS PROFESSORES |  |  |  |  | 23.01 |  |  |  | 23.01 | M²
VARANDA |  |  |  |  | 10.92 |  |  |  | 10.92 | M²
DIRETORIA |  |  |  |  | 16.73 |  |  |  | 16.73 | M²
COORDENAÇÃO PEDAGÓGICA |  |  |  |  | 16.25 |  |  |  | 16.25 | M²
FRALDÁRIO |  |  |  |  | 7.04 |  |  |  | 7.04 | M²
WC FEMININO |  |  |  |  | 18.22 |  |  |  | 18.22 | M²
WC MASCULINO |  |  |  |  | 18.7 |  |  |  | 18.7 | M²
SONORIZAÇÃO |  |  |  |  | 39.43 |  |  |  | 39.43 | M²
[8 empty] | TOTAL | 385.01 | M²
DESCRIÇÃO DO SERVIÇO | REVESTIMENTO CERÂMICO PARA PISO OU PAREDE, 63 X 63 CM, PEI 5, BIANCOGRÊS, PORCELANATO ESMALTADO ACETINADO, RETIFICADO INTERNO, LINHA CIMENTO AVARIO OU SIMILAR, APL. C/ ARG. IND. AC-III, REJUNTE ACRÍLICO, EXCLUSIVE REGULARIZAÇÃO DE BASE OU EMBOÇO
| COMPRIMENTO | LARGURA | ALTURA | QUANT. | ÁREA | VOLUME | FATOR |  | TOTAL | UND
SANITÁRIO PCD INFANTIL |  |  |  |  | 4.06 |  |  |  | 4.06 | M²
SANITÁRIO PCD FEMININO |  |  |  |  | 4.76 |  |  |  | 4.76 | M²
SANITÁRIO PCD MASCULINO |  |  |  |  | 4.94 |  |  |  | 4.94 | M²
DML |  |  |  |  | 3.68 |  |  |  | 3.68 | M²
LIXO |  |  |  |  | 4.04 |  |  |  | 4.04 | M²
COZINHA |  |  |  |  | 32.56 |  |  |  | 32.56 | M²
DESPENSA |  |  |  |  | 5.9 |  |  |  | 5.9 | M²
DEPÓSITO |  |  |  |  | 5.9 |  |  |  | 5.9 | M²
DEPÓSITO 2 |  |  |  |  | 7.33 |  |  |  | 7.33 | M²
SANITÁRIO PCD FEMINIMO/MASCULINO |  |  |  |  | 5.83 |  |  |  | 5.83 | M²
CAMARIM/PROVADOR |  |  |  |  | 33.34 |  |  |  | 33.34 | M²
COPA |  |  |  |  | 14.16 |  |  |  | 14.16 | M²
BWC PCD FEMININO |  |  |  |  | 5.01 |  |  |  | 5.01 | M²
BWC PCD MASCULINO |  |  |  |  | 5.17 |  |  |  | 5.17 | M²
DEPÓSITO 3 |  |  |  |  | 11.79 |  |  |  | 11.79 | M²
ALMOXARIFADO |  |  |  |  | 13.18 |  |  |  | 13.18 | M²
[8 empty] | TOTAL | 161.65 | M²
DESCRIÇÃO DO SERVIÇO | PISO EM ASSOALHO DE MADEIRA LEI CUMARU/IPÊ CHAMPAGNE - EXTRA, RÉGUAS MACHO E FÊMEA 20CM X 2CM, SOBRE RIPÃO 3,5CM X 5,5CM
| COMPRIMENTO | LARGURA | ALTURA | QUANT. | ÁREA | VOLUME | FATOR |  | TOTAL | UND
DECK |  |  |  |  | 57.2 |  |  |  | 57.2 | M²
[8 empty] | TOTAL | 57.2 | M²
DESCRIÇÃO DO SERVIÇO | PLANTIO DE GRAMA ESMERALDA OU SÃO CARLOS OU CURITIBANA, EM PLACAS. AF_05/2022
| COMPRIMENTO | LARGURA | ALTURA | QUANT. | ÁREA | VOLUME | FATOR |  | TOTAL | UND
PÁTIO 2 |  |  |  |  | 97.66 |  |  |  | 97.66 | M²
ARQUIBANCADA |  |  |  |  | 6.13 |  |  |  | 6.13 | M²
DECK |  |  |  |  | 3.91 |  |  |  | 3.91 | M²
FRENTE |  |  |  |  | 10.2 |  |  |  | 10.2 | M²
JARDINEIRAS |  |  |  |  | 7.66 |  |  |  | 7.66 | M²
JARDIM DE INVERNO |  |  |  |  | 37.89 |  |  |  | 37.89 | M²
[8 empty] | TOTAL | 163.45 | M²
DESCRIÇÃO DO SERVIÇO | MÃO DE OBRA PARA ASSENTAMENTO DE LADRILHOS CERÂMICOS, INCLUSIVE CAMADA DE REGULARIZAÇÃO
| COMPRIMENTO | LARGURA | ALTURA | QUANT. | ÁREA | VOLUME | FATOR |  | TOTAL | UND
HALL |  |  |  |  | 40.24 |  |  |  | 40.24 | M²
[8 empty] | TOTAL | 40.24 | M²
DESCRIÇÃO DO SERVIÇO | PISO TÁTIL ALERTA PINADO - ELEMENTOS EM ABS REVESTIDO DE INOX (100 PEÇAS/M) - REV 01_01/2022
| COMPRIMENTO | LARGURA | ALTURA | QUANT. | ÁREA | VOLUME | FATOR |  | TOTAL | UND
ALERTA | 79.25 | [7 empty] | 79.25 | M
[8 empty] | TOTAL | 79.25 | M
DESCRIÇÃO DO SERVIÇO | PISO TÁTIL DIRECIONAL PINADO - ELEMENTOS EM ABS REVESTIDO DE INOX (12 PEÇAS/M) - REV 01_01/2022
| COMPRIMENTO | LARGURA | ALTURA | QUANT. | ÁREA | VOLUME | FATOR |  | TOTAL | UND
DIRECIONAL | 242.25 | [7 empty] | 242.25 | M
[8 empty] | TOTAL | 242.25 | M
DESCRIÇÃO DO SERVIÇO | CONCRETO FCK = 15MPA, TRAÇO 1:3,4:3,5 (EM MASSA SECA DE CIMENTO/ AREIA MÉDIA/ BRITA 1) - PREPARO MECÂNICO COM BETONEIRA 400 L. AF_05/2021
| COMPRIMENTO | LARGURA | ALTURA | QUANT. | ÁREA | VOLUME | FATOR |  | TOTAL | UND
SÓCULOS – BASE DOS VASOS SANITÁRIOS | 0.4 | 0.4 | 0.04 | 18 |  |  |  |  | 0.1152 | M³
[8 empty] | TOTAL | 0.1152 | M³
DESCRIÇÃO DO SERVIÇO | RODAPÉ VINILICO H=10 CM
| COMPRIMENTO | LARGURA | ALTURA | QUANT. | ÁREA | VOLUME | FATOR |  | TOTAL | UND
AUDITÓRIO | 50.24 | [7 empty] | 50.24 | M
LOBBY | 23.54 | [7 empty] | 23.54 | M
CABINE DE SOM E VÍDEO | 14.32 | [7 empty] | 14.32 | M
ESTÚDIO | 61.29 | [7 empty] | 61.29 | M
SALA DE PRÁTICA EM CONJUNTO | 40.81 | [7 empty] | 40.81 | M
SALA DE AULA – SAX, TROMPETE | 21.24 | [7 empty] | 21.24 | M
SALA DE AULA – FLAUTA | 21.35 | [7 empty] | 21.35 | M
SALA DE AULA – TROMPA | 21.2 | [7 empty] | 21.2 | M
SALA DE AULA – CANTO | 21.39 | [7 empty] | 21.39 | M
SALA DE AULA – TECLADO | 21.1 | [7 empty] | 21.1 | M
SALA DE AULA – BAIXO ELÉTRICO | 21.24 | [7 empty] | 21.24 | M
SALA DE AULA – GUITARRA | 21.31 | [7 empty] | 21.31 | M
SALA DE AULA – VOLINO E CELLO | 21.38 | [7 empty] | 21.38 | M
SALA DE AULA – VIOLÃO E VIOLA | 22.9 | [7 empty] | 22.9 | M
SALA DE AULA – PIANO | 23.41 | [7 empty] | 23.41 | M
BIBLIOTECA | 25.32 | [7 empty] | 25.32 | M
SALA DE MUSICALIZAÇÃO INFANTIL | 25.16 | [7 empty] | 25.16 | M
SALA DE PRÁTICA INDIVIDUAL 1 | 10.51 | [7 empty] | 10.51 | M
SALA DE PRÁTICA INDIVIDUAL 2 | 10.68 | [7 empty] | 10.68 | M
SALA DE PRÁTICA INDIVIDUAL 3 | 15.44 | [7 empty] | 15.44 | M
[8 empty] | TOTAL | 493.83 | M
DESCRIÇÃO DO SERVIÇO | RODAPÉ MADEIRA 10 X 1,5 CM, INCLUSIVE CHAPUZES 7 X 7 X 2,5 CM
| COMPRIMENTO | LARGURA | ALTURA | QUANT. | ÁREA | VOLUME | FATOR |  | TOTAL | UND
PALCO – SALA DE PRÁTICA EM CONJUNTO | 14.15 | [7 empty] | 14.15 | M
PALCO – AUDITÓRIO | 25.33 | [7 empty] | 25.33 | M
[8 empty] | TOTAL | 39.48 | M
DESCRIÇÃO DO SERVIÇO | FORNECIMENTO E INSTALAÇÃO DE RODAPÉ DE POLIESTIRENO, COM PVC, SANTA LUZIA, REF. 480, BRANCO, 15 CM
| COMPRIMENTO | LARGURA | ALTURA | QUANT. | ÁREA | VOLUME | FATOR |  | TOTAL | UND
COPA | 15.6 | [7 empty] | 15.6 | M
COZINHA | 15.45 | [7 empty] | 15.45 | M
SALA DE TEORIA MUSICAL 1 | 25.33 | [7 empty] | 25.33 | M
DEPÓSITO 1 | 9.44 | [7 empty] | 9.44 | M
DEPÓSITO 2 | 13.1 | [7 empty] | 13.1 | M
CAMARIM/PROVADOR | 35.81 | [7 empty] | 35.81 | M
SONORIZAÇÃO | 25.12 | [7 empty] | 25.12 | M
SALA DE TEORIA MUSICAL 2 | 25.14 | [7 empty] | 25.14 | M
SALA DE TEORIA MUSICAL 3 | 25.24 | [7 empty] | 25.24 | M
DEPÓSITO DE INSTRUMENTOS | 25.28 | [7 empty] | 25.28 | M
SECRETARIA | 20.44 | [7 empty] | 20.44 | M
ARQUIVO | 17.7 | [7 empty] | 17.7 | M
REUNIÃO | 21.65 | [7 empty] | 21.65 | M
SALA DOS PROFESSORES | 19.55 | [7 empty] | 19.55 | M
DIRETORIA | 16.38 | [7 empty] | 16.38 | M
ALMOXARIFADO | 14.55 | [7 empty] | 14.55 | M
COORDENAÇÃO PEDAGÓGICA | 16.23 | [7 empty] | 16.23 | M
DEPÓSITO 3 | 13.89 | [7 empty] | 13.89 | M
LIXO | 8.17 | [7 empty] | 8.17 | M
VARANDA | 8.08 | [7 empty] | 8.08 | M
[8 empty] | TOTAL | 372.15 | M
REVESTIMENTOS
PAREDES E PAINÉIS
DESCRIÇÃO DO SERVIÇO | CHAPISCO APLICADO EM ALVENARIAS E ESTRUTURAS DE CONCRETO INTERNAS, COM COLHER DE PEDREIRO. ARGAMASSA TRAÇO 1:3 COM PREPARO MANUAL. AF_10/2022
| COMPRIMENTO | LARGURA | ALTURA | QUANT. | ÁREA | VOLUME | FATOR |  | TOTAL | UND
ÁREA DA ALVENARIA X 2 |  |  |  | 2 | 2166.6452 |  |  |  | 4333.2905 | M²
[8 empty] | TOTAL | 4333.2905 | M²
DESCRIÇÃO DO SERVIÇO | CHAPISCO APLICADO NO TETO OU EM ALVENARIA E ESTRUTURA, COM ROLO PARA TEXTURA ACRÍLICA. ARGAMASSA INDUSTRIALIZADA COM PREPARO EM MISTURADOR 300 KG. AF_10/2022
| COMPRIMENTO | LARGURA | ALTURA | QUANT. | ÁREA | VOLUME | FATOR |  | TOTAL | UND
ÁREA DA LAJE |  |  |  |  | 467.94 |  |  |  | 467.94 | M²
[8 empty] | TOTAL | 467.94 | M²
DESCRIÇÃO DO SERVIÇO | EMBOÇO, PARA RECEBIMENTO DE CERÂMICA, EM ARGAMASSA TRAÇO 1:2:8, PREPARO MANUAL, APLICADO MANUALMENTE EM FACES INTERNAS DE PAREDES, PARA AMBIENTE COM ÁREA MAIOR QUE 10M2, ESPESSURA DE 20MM, COM EXECUÇÃO DE TALISCAS. AF_06/2014
| COMPRIMENTO | LARGURA | ALTURA | QUANT. | ÁREA | VOLUME | FATOR |  | TOTAL | UND
REVESTIMENTOS CERÂMICOS |  |  |  |  | 584.5423 |  |  |  | 584.5423 | M²
[8 empty] | TOTAL | 584.5423 | M²
DESCRIÇÃO DO SERVIÇO | REBOCO OU EMBOÇO EXTERNO, DE PAREDE, COM ARGAMASSA TRAÇO T5 - 1:2:8 (CIMENTO / CAL / AREIA), ESPESSURA 2,0 CM
| COMPRIMENTO | LARGURA | ALTURA | QUANT. | ÁREA | VOLUME | FATOR |  | TOTAL | UND
ÁREA DA ALVENARIA X 2 |  |  |  |  | 2166.6452 |  |  |  | 2166.6452 | M²
EMBOÇO |  |  |  |  | 584.5423 |  |  |  | -584.5423 | M²
[8 empty] | TOTAL | 1582.1029 | M²
DESCRIÇÃO DO SERVIÇO | REBOCO OU EMBOÇO INTERNO, DE TETO, COM ARGAMASSA TRAÇO T6 - 1:2:10 (CIMENTO / CAL / AREIA), ESPESSURA 1,5 CM
| COMPRIMENTO | LARGURA | ALTURA | QUANT. | ÁREA | VOLUME | FATOR |  | TOTAL | UND
ÁREA DA LAJE |  |  |  |  | 467.94 |  |  |  | 467.94 | M²
[8 empty] | TOTAL | 467.94 | M²
DESCRIÇÃO DO SERVIÇO | REVESTIMENTO CERÂMICO PARA PISO OU PAREDE, 90 X 90 CM, PORCELANATO, ESMALTADO, POLIDO, LINHA MUNARI CIMENTO, ELIANE OU SIMILAR, APLICADO COM ARGAMASSA INDUSTRIALIZADA AC-III, REJUNTADO, EXCLUSIVE REGULARIZAÇÃO DE BASE OU EMBOÇO - REV - 03
| COMPRIMENTO | LARGURA | ALTURA | QUANT. | ÁREA | DESCONTO |  |  | TOTAL | UND
DOLMEN CINZA ACETINADO - 60X120
WC FEMININO | 18.3 |  | 3.02 |  | 55.266 | 3.36 |  |  | 51.906 | M²
WC MASCULINO | 18.61 |  | 3.02 |  | 56.2022 | 3.36 |  |  | 52.8422 | M²
FRALDÁRIO | 10.6 |  | 3.02 |  | 32.012 | 2.52 |  |  | 29.492 | M²
BWC PCD FEMININO | 9.15 |  | 3.02 |  | 27.633 | 2.52 |  |  | 25.113 | M²
BWC PCD MASCULINO | 9.01 |  | 3.02 |  | 27.2102 | 2.52 |  |  | 24.6902 | M²
SANITÁRIO PCD FEMININO/MASCULINO | 9.71 |  | 3.02 |  | 29.3242 | 2.52 |  |  | 26.8042 | M²
LOBBY | 4.25 |  | 4.9 |  | 20.825 |  |  |  | 20.825 | M²
[8 empty] | TOTAL | 231.6726 | M²
DESCRIÇÃO DO SERVIÇO | REVESTIMENTO CERÂMICO PARA PISO OU PAREDE, 60 X 60 CM, LINHA BIANCO PLUS POLIDO (PORCELANATO), COR BEGE, ELIANE OU SIMILAR, APLICADO COM ARGAMASSA INDUSTRIALIZADA AC-III, REJUNTADO COM EPOXI, EXCLUSIVE REGULARIZAÇÃO DE BASE OU EMBOÇO - DOLMEN CINZA ACETINADO 60X60
| COMPRIMENTO | LARGURA | ALTURA | QUANT. | ÁREA | DESCONTO |  |  | TOTAL | UND
DOLMEN CINZA ACETINADO – 60X60
SANITÁRIO PCD INFANTIL | 8.07 |  | 3.02 |  | 24.3714 | 2.52 |  |  | 21.8514 | M²
SANITÁRIO PCD FEMININO | 8.91 |  | 3.02 |  | 26.9082 | 2.52 |  |  | 24.3882 | M²
SANITÁRIO PCD MASCULINO | 8.98 |  | 3.02 |  | 27.1196 | 2.52 |  |  | 24.5996 | M²
DESPENSA | 9.45 |  | 3.02 |  | 28.539 | 1.35 |  |  | 27.189 | M²
DML | 8.05 |  | 3.02 |  | 24.311 | 0.99 |  |  | 23.321 | M²
[8 empty] | TOTAL | 121.3492 | M²
DESCRIÇÃO DO SERVIÇO | REVESTIMENTO CERÂMICO PARA PAREDE, 10 X 20 CM, BRILHANTE, ELIANE, LINHA METRÔ WHITE, APLICADO COM ARGAMASSA INDUSTRIALIZADA AC-II, REJUNTADO, EXCLUSIVE REGULARIZAÇÃO DE BASE OU EMBOÇO
| COMPRIMENTO | LARGURA | ALTURA | QUANT. | ÁREA | VOLUME | FATOR |  | TOTAL | UND
COPA |  |  |  |  | 20.42 |  |  |  | 20.42 | M²
COZINHA |  |  |  |  | 19.44 |  |  |  | 19.44 | M²
[8 empty] | TOTAL | 39.86 | M²
DESCRIÇÃO DO SERVIÇO | PLACA CIMENTÍCIA E =10MM, PARA FECHAMENTO DA FACHADA (1 LADO/FACE), JUNTAS APARENTES, FIXADA EM ESTRUTURA METALICA, EXCLUSIVE ESTA (FORNECIMENTO E ASSENTAMENTO)
| COMPRIMENTO | LARGURA | ALTURA | QUANT. | ÁREA | DESCONTO |  |  | TOTAL | UND
ACESSO AO PÚBLICO |  |  |  |  | 95.37 | 4.48 |  |  | 90.89 | M²
HALL/EXPOSIÇÃO |  |  |  |  | 44.8427 | 1.7 |  |  | 43.1427 | M²
[8 empty] | TOTAL | 134.0327 | M²
DESCRIÇÃO DO SERVIÇO | REVESTIMENTO CERÂMICO PARA PAREDE, 5 X 15 CM, LINHA BRICK GOLD, PORTOBELLO OU SIMILAR, APLICADO COM ARGAMASSA INDUSTRIALIZADA AC-I, REJUNTADO, EXCLUSIVE REGULARIZAÇÃO DE BASE OU EMBOÇO
| COMPRIMENTO | LARGURA | ALTURA | QUANT. | ÁREA | DESCONTO |  |  | TOTAL | UND
SUBESTAÇÃO | 2.7 |  | 2.61 | 2 | 14.094 |  |  |  | 14.094 | M²
ENTRADA PARA O HALL |  |  |  |  | 58.09 | 7.44 |  |  | 50.65 | M²
FACHADA |  |  |  |  | 54 |  |  |  | 54 | M²
AUDITÓRIO |  |  |  |  | 21.05 |  |  |  | 21.05 | M²
HALL/EXPOSIÇÃO | 16.35 |  | 3.29 |  | 53.7915 | 21.925 |  |  | 31.8665 | M²
ARCOS EXISTENTES |  |  |  |  | 20 |  |  |  | 20 | M²
[8 empty] | TOTAL | 191.6605 | M²
DESCRIÇÃO DO SERVIÇO | PAINEL RIPADO - REVESTIMENTO COM CHAPA EM FÓRMICA PADRÃO MADEIRADO, MEL LINHEIRO, REF.:M814, ACABAMENTO TX OU SIMILAR, COLADA C/ FORMICOLA OU SIMILAR, DIRETAMENTE SOBRE EMBOÇO
| COMPRIMENTO | LARGURA | ALTURA | QUANT. | ÁREA | DESCONTO | FATOR |  | TOTAL | UND
LOBBY | 7.95 |  | 4.9 |  | 38.955 | 5.952 |  |  | 33.003 | M²
PÁTIO DE CONVIVÊNCIA/REFEITÓRIO | 1.23 |  | 4.9 |  | 6.027 |  |  |  | 6.027 | M²
[8 empty] | TOTAL | 39.03 | M²
DESCRIÇÃO DO SERVIÇO | PAINEL EM CHAPA METÁLICA - BRISE METALICO DE ALUMINIO
| COMPRIMENTO | LARGURA | ALTURA | QUANT. | ÁREA | DESCONTO | FATOR |  | TOTAL | UND
AUDITÓRIO | 2.03 |  | 7.35 | 5 |  |  |  |  | 74.6025 | M²
[8 empty] | TOTAL | 74.6025 | M²
TETO
DESCRIÇÃO DO SERVIÇO | FORRO ACÚSTICO EM PLACAS DE FIBRA MINERAL 1250X625X15MM, ABSORÇÃO SONORA NRC = 0,55, REFLEXÃO LUZ = 0,86, MARCA ARMSTRONG, REF. GEORGIAN, OU SIMILAR, RESIST. FOGO: CLASSE A, INSTALADO SOBRE PERFÍS METÁLICOS
| COMPRIMENTO | LARGURA | ALTURA | QUANT. | ÁREA | VOLUME | FATOR |  | TOTAL | UND
DIRETORIA |  |  |  |  | 16.73 |  |  |  | 16.73 | M²
ALMOXARIFADO |  |  |  |  | 13.18 |  |  |  | 13.18 | M²
COORDENAÇÃO PEDAGÓGICA |  |  |  |  | 16.25 |  |  |  | 16.25 | M²
DEPÓSITO |  |  |  |  | 11.79 |  |  |  | 11.79 | M²
SECRETARIA |  |  |  |  | 25.58 |  |  |  | 25.58 | M²
ARQUIVO |  |  |  |  | 17.66 |  |  |  | 17.66 | M²
REUNIÃO |  |  |  |  | 33.65 |  |  |  | 33.65 | M²
SALA DOS PROFESSORES |  |  |  |  | 23.01 |  |  |  | 23.01 | M²
SALA DE TEORIA MUSICAL 1 |  |  |  |  | 39.3 |  |  |  | 39.3 | M²
SALA DE TEORIA MUSICAL 2 |  |  |  |  | 39.42 |  |  |  | 39.42 | M²
DEPÓSITO DE INSTRUMENTOS |  |  |  |  | 39.42 |  |  |  | 39.42 | M²
BIBLIOTECA |  |  |  |  | 39.65 |  |  |  | 39.65 | M²
SALA DE TEORIA MUSICAL 3 |  |  |  |  | 39.68 |  |  |  | 39.68 | M²
[8 empty] | TOTAL | 355.32 | M²
DESCRIÇÃO DO SERVIÇO | FORRO DE PVC, LISO, PARA AMBIENTES COMERCIAIS, INCLUSIVE ESTRUTURA DE FIXAÇÃO - FORRO VINÍLICO COR MADEIRADA
| COMPRIMENTO | LARGURA | ALTURA | QUANT. | ÁREA | VOLUME | FATOR |  | TOTAL | UND
LOBBY |  |  |  |  | 31.2 |  |  |  | 31.2 | M²
PÁTIO COBERTO |  |  |  |  | 161.45 |  |  |  | 161.45 | M²
MARQUISE |  |  |  |  | 50.13 |  |  |  | 50.13 | M²
[8 empty] | TOTAL | 242.78 | M²
DESCRIÇÃO DO SERVIÇO | FORRO EM PLACAS DE GESSO, PARA AMBIENTES COMERCIAIS. AF_05/2017_PS
| COMPRIMENTO | LARGURA | ALTURA | QUANT. | ÁREA | VOLUME | FATOR |  | TOTAL | UND
HALL/EXPOSIÇÃO |  |  |  |  | 40.24 |  |  |  | 40.24 | M²
COPA |  |  |  |  | 14.16 |  |  |  | 14.16 | M²
HALL BANHEIROS |  |  |  |  | 14.19 |  |  |  | 14.19 | M²
BWC PCD FEMININO |  |  |  |  | 5.01 |  |  |  | 5.01 | M²
BWC PCD MASCULINO |  |  |  |  | 5.17 |  |  |  | 5.17 | M²
SANITÁRIO PCD INFANTIL |  |  |  |  | 4.06 |  |  |  | 4.06 | M²
SANITÁRIO PCD FEMININO |  |  |  |  | 4.76 |  |  |  | 4.76 | M²
SANITÁRIO PCD MASCULINO |  |  |  |  | 4.96 |  |  |  | 4.96 | M²
FRALDÁRIO |  |  |  |  | 7.04 |  |  |  | 7.04 | M²
WC FEMININO |  |  |  |  | 18.22 |  |  |  | 18.22 | M²
WC MASCULINO |  |  |  |  | 18.7 |  |  |  | 18.7 | M²
COZINHA |  |  |  |  | 32.56 |  |  |  | 32.56 | M²
DESPENSA |  |  |  |  | 5.9 |  |  |  | 5.9 | M²
DEPÓSITO 1 |  |  |  |  | 5.9 |  |  |  | 5.9 | M²
DEPÓSITO 2 |  |  |  |  | 7.33 |  |  |  | 7.33 | M²
SANITÁRIO PCD FEMININO/MASCULINO |  |  |  |  | 5.83 |  |  |  | 5.83 | M²
[8 empty] | TOTAL | 194.03 | M²
PINTURA
PAREDES
DESCRIÇÃO DO SERVIÇO | EMASSAMENTO DE SUPERFÍCIE, COM APLICAÇÃO DE 02 DEMÃOS DE MASSA ACRÍLICA, LIXAMENTO E RETOQUES - REV 01
| COMPRIMENTO | LARGURA | ALTURA | QUANT. | ÁREA | DESCONTO | FATOR |  | TOTAL | UND
INTERNAS
LOBBY | 7.95 |  | 4.9 |  | 38.955 | 5.952 |  |  | 33.003 | M²
PÁTIO DE CONVIVÊNCIA/REFEITÓRIO | 1.23 |  | 4.9 |  | 6.027 |  |  |  | 6.027 | M²
BIBLIOTECA | 25.32 |  | 3 |  | 75.96 | 7.158 |  |  | 68.802 | M²
SALA DE TEORIA MUSICAL 1 | 25.33 |  | 3 |  | 75.99 | 7.143 |  |  | 68.847 | M²
SALA DE MUSICALIZAÇÃO INFANTIL | 25.16 |  | 3 |  | 75.48 | 8.255 |  |  | 67.225 | M²
LIXO | 8.17 |  | 3 |  | 24.51 | 2.338 |  |  | 22.172 | M²
COZINHA | 15.45 |  | 1.6 |  | 24.72 | 6.658 |  |  | 18.062 | M²
DEPÓSITO 1 | 9.44 |  | 3 |  | 28.32 | 1.978 |  |  | 26.342 | M²
CABINE DE SOM E VÍDEO | 14.32 |  | 3 |  | 42.96 | 7.316 |  |  | 35.644 | M²
AUDITÓRIO | 59.51 |  | 7.4 |  | 440.374 | 24.684 |  |  | 415.69 | M²
DEPÓSITO 2 | 13.1 |  | 3 |  | 39.3 | 2.568 |  |  | 36.732 | M²
CAMARIM/PROVADOR | 35.81 |  | 3 |  | 107.43 | 5.81 |  |  | 101.62 | M²
SONORIZAÇÃO | 25.12 |  | 3 |  | 75.36 | 11.568 |  |  | 63.792 | M²
ESTÚDIO | 61.29 |  | 3 |  | 183.87 | 20.964 |  |  | 162.906 | M²
SALA DE TEORIA MUSICAL 2 | 25.14 |  | 3 |  | 75.42 | 7.083 |  |  | 68.337 | M²
SALA DE TEORIA MUSICAL 3 | 25.24 |  | 3 |  | 75.72 | 7.113 |  |  | 68.607 | M²
DEPÓSITO DE INSTRUMENTOS | 25.28 |  | 3 |  | 75.84 | 5.208 |  |  | 70.632 | M²
SECRETARIA | 20.44 |  | 3 |  | 61.32 | 11.787 |  |  | 49.533 | M²
ARQUIVO | 17.7 |  | 3 |  | 53.1 | 5.07 |  |  | 48.03 | M²
REUNIÃO | 21.65 |  | 3 |  | 64.95 | 4.746 |  |  | 60.204 | M²
SALA DOS PROFESSORES | 19.55 |  | 3 |  | 58.65 | 6.258 |  |  | 52.392 | M²
DIRETORIA | 16.38 |  | 3 |  | 49.14 | 4.908 |  |  | 44.232 | M²
ALMOXARIFADO | 14.55 |  | 3 |  | 43.65 | 2.504 |  |  | 41.146 | M²
COORDENAÇÃO PEDAGÓGICA | 16.23 |  | 3 |  | 48.69 | 4.908 |  |  | 43.782 | M²
DEPÓSITO 3 | 13.89 |  | 3 |  | 41.67 | 5.208 |  |  | 36.462 | M²
COPA | 15.6 |  | 1.6 |  | 24.96 | 4.548 |  |  | 20.412 | M²
SALA DE PRÁTICA INDIVIDUAL 1 | 10.51 |  | 3 |  | 31.53 | 3.978 |  |  | 27.552 | M²
SALA DE PRÁTICA INDIVIDUAL 2 | 10.68 |  | 3 |  | 32.04 | 3.978 |  |  | 28.062 | M²
SALA DE PRÁTICA INDIVIDUAL 3 | 15.44 |  | 3 |  | 46.32 | 3.818 |  |  | 42.502 | M²
SALA DE PRÁTICA EM CONJUNTO | 40.81 |  | 3 |  | 122.43 | 6.158 |  |  | 116.272 | M²
SALA DE AULA – SAX, TROMPETE | 21.24 |  | 3 |  | 63.72 | 6.158 |  |  | 57.562 | M²
SALA DE AULA – FLAUTA | 21.35 |  | 3 |  | 64.05 | 6.158 |  |  | 57.892 | M²
SALA DE AULA – TROMPA | 21.2 |  | 3 |  | 63.6 | 6.158 |  |  | 57.442 | M²
SALA DE AULA – CANTO | 21.39 |  | 3 |  | 64.17 | 6.158 |  |  | 58.012 | M²
SALA DE AULA – TECLADO | 21.1 |  | 3 |  | 63.3 | 6.158 |  |  | 57.142 | M²
SALA DE AULA – BAIXO ELÉTRICO | 21.24 |  | 3 |  | 63.72 | 6.158 |  |  | 57.562 | M²
SALA DE AULA – GUITARRA | 21.31 |  | 3 |  | 63.93 | 6.158 |  |  | 57.772 | M²
SALA DE AULA – VOLINO E CELLO | 21.38 |  | 3 |  | 64.14 | 6.158 |  |  | 57.982 | M²
SALA DE AULA – VIOLÃO E VIOLA | 22.9 |  | 3 |  | 68.7 | 6.158 |  |  | 62.542 | M²
SALA DE AULA – PIANO | 23.41 |  | 3 |  | 70.23 | 6.158 |  |  | 64.072 | M²
EXTERNAS
VARANDA | 8.08 |  | 3 |  | 24.24 | 4.908 |  |  | 19.332 | M²
CIRCULAÇÃO 1 | 42.94 |  | 3.5 |  | 150.29 | 13.248 |  |  | 137.042 | M²
CIRCULAÇÃO 2 | 44.66 |  | 3.5 |  | 156.31 | 27.7653 |  |  | 128.5447 | M²
CIRCULAÇÃO 3 | 33.1 |  | 3.5 |  | 115.85 | 22.776 |  |  | 93.074 | M²
CIRCULAÇÃO 4 | 33.163 |  | 3.5 |  | 116.0705 | 13.316 |  |  | 102.7545 | M²
CIRCULAÇÃO 5 | 58.64 |  | 3.5 |  | 249.34 | 46.165 |  |  | 203.175 | M²
CIRCULAÇÃO 6/7 | 70.03 |  | 3.5 |  | 245.105 | 74.758 |  |  | 170.347 | M²
CIRCULAÇÃO 8/9 | 21.56 |  | 3.5 |  | 75.46 | 12.646 |  |  | 62.814 | M²
FUNDO – ARQUIBANCADA | 7.14 |  | 2.05 |  | 14.637 |  |  |  | 14.637 | M²
PAREDE DE PAINÉIS METÁLICOS |  |  |  |  | 72.03 |  |  |  | 72.03 | M²
MURO | 134 |  | 3 |  | 402 |  |  |  | 402 | M²
CIRCULAÇÃO SERVIÇO | 56.3 |  | 4.7 |  | 264.61 | 20.538 |  |  | 244.072 | M²
CIRCULAÇÃO (CAIXA D’ÁGUA) | 9.66 |  | 6.3 |  | 60.858 | 11.849 |  |  | 49.009 | M²
CAIXA D’ÁGUA – PLATIBANDA | 9.8 |  | 3.3 |  | 32.34 |  |  |  | 32.34 | M²
AUDITÓRIO | 21.35 |  | 7.4 |  | 157.99 |  |  |  | 157.99 | M²
AUDITÓRIO – PLATIBANDA | 12.76 |  | 3.7 |  | 47.212 |  |  |  | 47.212 | M²
CIRCULAÇÃO EXTERNA | 42.11 |  | 4.7 |  | 197.917 | 5.996 |  |  | 191.921 | M²
PLATIBANDA | 121.93 |  | 1.15 |  | 140.2195 |  |  |  | 140.2195 | M²
JARDINS | 22.1 |  | 0.5 |  | 11.05 |  |  |  | 11.05 | M²
[8 empty] | TOTAL | 4812.5647 | M²
DESCRIÇÃO DO SERVIÇO | APLICAÇÃO DE FUNDO SELADOR ACRÍLICO EM TETO, UMA DEMÃO. AF_06/2014
| COMPRIMENTO | LARGURA | ALTURA | QUANT. | ÁREA | VOLUME | FATOR |  | TOTAL | UND
ÁREA IGUAL A DE EMASSAMENTO |  |  |  |  | 4812.5647 |  |  |  | 4812.5647 | M²
[8 empty] | TOTAL | 4812.5647 | M²
DESCRIÇÃO DO SERVIÇO | TEXTURA ACRÍLICA, APLICAÇÃO MANUAL EM PAREDE, UMA DEMÃO. AF_09/2016
| COMPRIMENTO | LARGURA | ALTURA | QUANT. | ÁREA | VOLUME | FATOR |  | TOTAL | UND
TEXTURA CRISTALLINI
CIRCULAÇÃO 1 | 42.94 |  | 3.5 |  | 150.29 | 13.248 |  |  | 137.042 | M²
CIRCULAÇÃO 2 | 44.66 |  | 3.5 |  | 156.31 | 27.7653 |  |  | 128.5447 | M²
CIRCULAÇÃO 5 | 58.64 |  | 3.5 |  | 249.34 | 46.165 |  |  | 203.175 | M²
CIRCULAÇÃO 6/7 | 70.03 |  | 3.5 |  | 245.105 | 74.758 |  |  | 170.347 | M²
CIRCULAÇÃO 8/9 | 21.56 |  | 3.5 |  | 75.46 | 12.646 |  |  | 62.814 | M²
FUNDO – ARQUIBANCADA | 7.14 |  | 2.05 |  | 14.637 |  |  |  | 14.637 | M²
[8 empty] | TOTAL | 716.5597 | M²
DESCRIÇÃO DO SERVIÇO | APLICAÇÃO MANUAL DE PINTURA COM TINTA LÁTEX ACRÍLICA EM PAREDES, DUAS DEMÃOS. AF_06/2014
| COMPRIMENTO | LARGURA | ALTURA | QUANT. | ÁREA | VOLUME | FATOR |  | TOTAL | UND
ÁREA DE EMASSAMENTO |  |  |  |  | 4812.5647 |  |  |  | 4812.5647 | M²
ÁREA DE TEXTURA |  |  |  |  | -716.5597 |  |  |  | -716.5597 | M²
[8 empty] | TOTAL | 4096.005 | M²
DESCRIÇÃO DO SERVIÇO | PINTURA ARTÍSTICA - PINTURA DE SÍMBOLOS E TEXTOS COM TINTA ACRÍLICA, DEMARCAÇÃO COM FITA ADESIVA E APLICAÇÃO COM ROLO, 2 DEMÃOS
| COMPRIMENTO | LARGURA | ALTURA | QUANT. | ÁREA | VOLUME | FATOR |  | TOTAL | UND
ARCOS | 8.32 |  | 3.5 | [5 empty] | 29.12 | M²
ANFITEATRO | 9.25 |  | 3 | [5 empty] | 27.75 | M²
[8 empty] | TOTAL | 56.87 | M²
TETO
DESCRIÇÃO DO SERVIÇO | EMASSAMENTO DE SUPERFÍCIE, COM APLICAÇÃO DE 02 DEMÃOS DE MASSA ACRÍLICA, LIXAMENTO E RETOQUES - REV 01
| COMPRIMENTO | LARGURA | ALTURA | QUANT. | ÁREA | VOLUME | FATOR |  | TOTAL | UND
LAJE
CIRCULAÇÃO 1 |  |  |  |  | 36.08 |  |  |  | 36.08 | M²
CIRCULAÇÃO 2 |  |  |  |  | 67.43 |  |  |  | 67.43 | M²
CIRCULAÇÃO 3 |  |  |  |  | 37.07 |  |  |  | 37.07 | M²
CIRCULAÇÃO 4 |  |  |  |  | 24.45 |  |  |  | 24.45 | M²
CIRCULAÇÃO 5 |  |  |  |  | 96.84 |  |  |  | 96.84 | M²
CIRCULAÇÃO 6 |  |  |  |  | 40.42 |  |  |  | 40.42 | M²
CIRCULAÇÃO 7 |  |  |  |  | 93.68 |  |  |  | 93.68 | M²
CIRCULAÇÃO 8 |  |  |  |  | 17.08 |  |  |  | 17.08 | M²
CIRCULAÇÃO 9 |  |  |  |  | 36.25 |  |  |  | 36.25 | M²
VARANDA |  |  |  |  | 10.92 |  |  |  | 10.92 | M²
DML |  |  |  |  | 3.68 |  |  |  | 3.68 | M²
LIXO |  |  |  |  | 4.04 |  |  |  | 4.04 | M²
ÁREA DE SERVIÇO |  |  |  |  | 19.77 |  |  |  | 19.77 | M²
GESSO
HALL/EXPOSIÇÃO |  |  |  |  | 40.24 |  |  |  | 40.24 | M²
COPA |  |  |  |  | 14.16 |  |  |  | 14.16 | M²
HALL BANHEIROS |  |  |  |  | 14.19 |  |  |  | 14.19 | M²
BWC PCD FEMININO |  |  |  |  | 5.01 |  |  |  | 5.01 | M²
BWC PCD MASCULINO |  |  |  |  | 5.17 |  |  |  | 5.17 | M²
SANITÁRIO PCD INFANTIL |  |  |  |  | 4.06 |  |  |  | 4.06 | M²
SANITÁRIO PCD FEMININO |  |  |  |  | 4.76 |  |  |  | 4.76 | M²
SANITÁRIO PCD MASCULINO |  |  |  |  | 4.96 |  |  |  | 4.96 | M²
FRALDÁRIO |  |  |  |  | 7.04 |  |  |  | 7.04 | M²
WC FEMININO |  |  |  |  | 18.22 |  |  |  | 18.22 | M²
WC MASCULINO |  |  |  |  | 18.7 |  |  |  | 18.7 | M²
COZINHA |  |  |  |  | 32.56 |  |  |  | 32.56 | M²
DESPENSA |  |  |  |  | 5.9 |  |  |  | 5.9 | M²
DEPÓSITO 1 |  |  |  |  | 5.9 |  |  |  | 5.9 | M²
DEPÓSITO 2 |  |  |  |  | 7.33 |  |  |  | 7.33 | M²
SANITÁRIO PCD FEMININO/MASCULINO |  |  |  |  | 5.83 |  |  |  | 5.83 | M²
[8 empty] | TOTAL | 681.74 | M²
DESCRIÇÃO DO SERVIÇO | APLICAÇÃO DE FUNDO SELADOR ACRÍLICO EM TETO, UMA DEMÃO. AF_06/2014
| COMPRIMENTO | LARGURA | ALTURA | QUANT. | ÁREA | VOLUME | FATOR |  | TOTAL | UND
ÁREA IGUAL A DE EMASSAMENTO |  |  |  |  | 681.74 |  |  |  | 681.74 | M²
[8 empty] | TOTAL | 681.74 | M²
DESCRIÇÃO DO SERVIÇO | APLICAÇÃO MANUAL DE PINTURA COM TINTA LÁTEX ACRÍLICA EM TETO, DUAS DEMÃOS. AF_06/2014
| COMPRIMENTO | LARGURA | ALTURA | QUANT. | ÁREA | VOLUME | FATOR |  | TOTAL | UND
LAJE – COR BRANCO NEVE
CIRCULAÇÃO 1 |  |  |  |  | 36.08 |  |  |  | 36.08 | M²
CIRCULAÇÃO 2 |  |  |  |  | 67.43 |  |  |  | 67.43 | M²
CIRCULAÇÃO 3 |  |  |  |  | 37.07 |  |  |  | 37.07 | M²
CIRCULAÇÃO 4 |  |  |  |  | 24.45 |  |  |  | 24.45 | M²
CIRCULAÇÃO 5 |  |  |  |  | 96.84 |  |  |  | 96.84 | M²
CIRCULAÇÃO 6 |  |  |  |  | 40.42 |  |  |  | 40.42 | M²
CIRCULAÇÃO 7 |  |  |  |  | 93.68 |  |  |  | 93.68 | M²
CIRCULAÇÃO 8 |  |  |  |  | 17.08 |  |  |  | 17.08 | M²
CIRCULAÇÃO 9 |  |  |  |  | 36.25 |  |  |  | 36.25 | M²
VARANDA |  |  |  |  | 10.92 |  |  |  | 10.92 | M²
DML |  |  |  |  | 3.68 |  |  |  | 3.68 | M²
LIXO |  |  |  |  | 4.04 |  |  |  | 4.04 | M²
ÁREA DE SERVIÇO |  |  |  |  | 19.77 |  |  |  | 19.77 | M²
GESSO – COR ESCURIDÃO
HALL/EXPOSIÇÃO |  |  |  |  | 40.24 |  |  |  | 40.24 | M²
GESSO – COR BRANCO NEVE
COPA |  |  |  |  | 14.16 |  |  |  | 14.16 | M²
HALL BANHEIROS |  |  |  |  | 14.19 |  |  |  | 14.19 | M²
BWC PCD FEMININO |  |  |  |  | 5.01 |  |  |  | 5.01 | M²
BWC PCD MASCULINO |  |  |  |  | 5.17 |  |  |  | 5.17 | M²
SANITÁRIO PCD INFANTIL |  |  |  |  | 4.06 |  |  |  | 4.06 | M²
SANITÁRIO PCD FEMININO |  |  |  |  | 4.76 |  |  |  | 4.76 | M²
SANITÁRIO PCD MASCULINO |  |  |  |  | 4.96 |  |  |  | 4.96 | M²
FRALDÁRIO |  |  |  |  | 7.04 |  |  |  | 7.04 | M²
WC FEMININO |  |  |  |  | 18.22 |  |  |  | 18.22 | M²
WC MASCULINO |  |  |  |  | 18.7 |  |  |  | 18.7 | M²
COZINHA |  |  |  |  | 32.56 |  |  |  | 32.56 | M²
DESPENSA |  |  |  |  | 5.9 |  |  |  | 5.9 | M²
DEPÓSITO 1 |  |  |  |  | 5.9 |  |  |  | 5.9 | M²
DEPÓSITO 2 |  |  |  |  | 7.33 |  |  |  | 7.33 | M²
SANITÁRIO PCD FEMININO/MASCULINO |  |  |  |  | 5.83 |  |  |  | 5.83 | M²
[8 empty] | TOTAL | 681.74 | M²
ESQUADRIAS
ESQUADRIAS DE MADEIRA
DESCRIÇÃO DO SERVIÇO | PORTA EM MADEIRA DE LEI, TIPO VENEZIANA, DE CORRER, COM BATENTES E 2 JOGOS DE ALIZAR, EXCLUSIVE FERRAGENS
| COMPRIMENTO | LARGURA | ALTURA | QUANT. | ÁREA | VOLUME | FATOR |  | TOTAL | UND
P19 | 0.9 |  | 2.3 | 2 |  |  |  |  | 4.14 | M²
P20 | 1.2 |  | 2.1 | 1 |  |  |  |  | 2.52 | M²
[8 empty] | TOTAL | 6.66 | M²
DESCRIÇÃO DO SERVIÇO | PORTA EM MADEIRA DE LEI ALMOFADADA, EXCLUSIVE BATENTES E FERRAGENS
| COMPRIMENTO | LARGURA | ALTURA | QUANT. | ÁREA | VOLUME | FATOR |  | TOTAL | UND
P3 | 0.96 |  | 2.3 | 8 |  |  |  |  | 17.664 | M²
P4 | 0.96 |  | 2.3 | 9 |  |  |  |  | 19.872 | M²
P7 | 1.66 |  | 2.3 | 12 |  |  |  |  | 45.816 | M²
P12 | 0.86 |  | 2.3 | 2 |  |  |  |  | 3.956 | M²
P17 | 0.96 |  | 2.3 | 4 |  |  |  |  | 8.832 | M²
P18 | 0.94 |  | 2.3 | 2 |  |  |  |  | 4.324 | M²
[8 empty] | TOTAL | 100.464 | M²
DESCRIÇÃO DO SERVIÇO | PORTA ACÚSTICA EM MADEIRA 0,80 X 2,10, ESPESSURA 80MM COM VISOR DE 25 X25 CM (0,86X2,30)
| COMPRIMENTO | LARGURA | ALTURA | QUANT. | ÁREA | VOLUME | FATOR |  | TOTAL | UND
P11 | 0.86 |  | 2.3 | 5 |  |  |  |  | 5 | UND
[8 empty] | TOTAL | 5 | UND
DESCRIÇÃO DO SERVIÇO | PORTA ACÚSTICA EM MADEIRA 0,90 X 2,10, ESPESSURA 80MM COM VISOR DE 25 X25 CM (0,96X2,30)
| COMPRIMENTO | LARGURA | ALTURA | QUANT. | ÁREA | VOLUME | FATOR |  | TOTAL | UND
P15 | 0.96 |  | 2.3 | 1 |  |  |  |  | 1 | UND
[9 empty] | 1 | UND
DESCRIÇÃO DO SERVIÇO | PORTA ACÚSTICA EM MADEIRA ACAB. FÓRMICA PRETA TX, FL DUPLA, 40DB, LÃ MINERAL, DE ABRIR, 2,36 X 210MM, C/ FECHAD, BORRACHA VEDAÇÃO,VEDA PORTA, ESCOVA DE VEDAÇÃO, DOBRAD. REFORÇADA, TRINCO DE TETO P/PORTA FL. DUPLA E SOLEIRA, INCLUSO BARRA ANTI-PÂNICO
| COMPRIMENTO | LARGURA | ALTURA | QUANT. | ÁREA | VOLUME | FATOR |  | TOTAL | UND
P14 | 1.86 |  | 3.2 | 1 |  |  |  |  | 1 | UND
[9 empty] | 1 | UND
ESQUADRIAS METÁLICA
DESCRIÇÃO DO SERVIÇO | PORTA EM ALUMÍNIO LAMBRIL, COR PRETA, DE ABRIR OU CORRER, COMPLETA, INCLUSIVE CAIXILHOS, DOBRADIÇAS OU ROLDANAS E FECHADURA
| COMPRIMENTO | LARGURA | ALTURA | QUANT. | ÁREA | VOLUME | FATOR |  | TOTAL | UND
P13 | 0.86 |  | 0.75 | 1 |  |  |  |  | 0.645 | M²
P16 | 0.83 |  | 1.55 | 12 |  |  |  |  | 15.438 | M²
[8 empty] | TOTAL | 16.083 | M²
DESCRIÇÃO DO SERVIÇO | PORTA OU JANELA EM ALUMÍNIO, COR N/P/B,TIPO VENEZIANA, DE ABRIR OU CORRER, COMPLETA INCLUSIVE CAIXILHOS, DOBRADIÇAS OU ROLDANAS E FECHADURA
| COMPRIMENTO | LARGURA | ALTURA | QUANT. | ÁREA | VOLUME | FATOR |  | TOTAL | UND
P5 | 0.7 |  | 2.3 | 1 |  |  |  |  | 1.61 | M²
P6 | 0.96 |  | 2.3 | 7 |  |  |  |  | 15.456 | M²
P9 | 0.86 |  | 2.3 | 2 |  |  |  |  | 3.956 | M²
J27 | 2 |  | 2.5 | 1 |  |  |  |  | 5 | M²
[8 empty] | TOTAL | 26.022 | M²
DESCRIÇÃO DO SERVIÇO | PORTA CORTA FOGO, 2,34 X 2,10, DE ABRIR, 02 FOLHA, EM CHAPA DE AÇO GALVANIZADO Nº24, BATENTE EM CHAPA Nº18, CLASSE 90, ISOLANTE EM MANTA CERÂMICA INCOMBUSTÍVEL E=5CM, DOBRADIÇAS DE MOLA PPF, ABERTURA ATRAVÉS DE BARRA DE PANICO AP LF NT2 MO.95 CRA
| COMPRIMENTO | LARGURA | ALTURA | QUANT. | ÁREA | VOLUME | FATOR |  | TOTAL | UND
P8 | 1.86 |  | 3.2 | 2 |  |  |  |  | 2 | UND
[8 empty] | TOTAL | 2 | UND
DESCRIÇÃO DO SERVIÇO | PORTÃO EM FERRO, EM GRADIL METÁLICO, PADRÃO BELGO OU EQUIVALENTE, DE CORRER
| COMPRIMENTO | LARGURA | ALTURA | QUANT. | ÁREA | VOLUME | FATOR |  | TOTAL | UND
[5 empty] | 26.53 |  |  |  | 26.53 | M²
[8 empty] | TOTAL | 26.53 | M²
DESCRIÇÃO DO SERVIÇO | JANELA EM ALUMÍNIO, COR N/P/B, TIPO MOLDURA-VIDRO, DE CORRER, EXCLUSIVE VIDRO
| COMPRIMENTO | LARGURA | ALTURA | QUANT. | ÁREA | VOLUME | FATOR |  | TOTAL | UND
J1 | 3.3 |  | 1.5 | 1 | 4.95 |  |  |  | 4.95 | M²
J2 | 3.29 |  | 1.5 | 1 | 4.935 |  |  |  | 4.935 | M²
J3 | 2.59 |  | 1.5 | 1 | 3.885 |  |  |  | 3.885 | M²
J9 | 1.56 |  | 1.5 | 21 | 2.34 |  |  |  | 49.14 | M²
J10 | 1.9 |  | 1.5 | 1 | 2.85 |  |  |  | 2.85 | M²
J11 | 1.5 |  | 1.5 | 2 | 2.25 |  |  |  | 4.5 | M²
J12 | 1.94 |  | 1.5 | 1 | 2.91 |  |  |  | 2.91 | M²
J13 | 1.18 |  | 1.5 | 2 | 1.77 |  |  |  | 3.54 | M²
[8 empty] | TOTAL | 76.71 | M²
DESCRIÇÃO DO SERVIÇO | JANELA DE ALUMÍNIO DE CORRER COM 2 FOLHAS PARA VIDROS, COM VIDROS, BATENTE, ACABAMENTO COM ACETATO OU BRILHANTE E FERRAGENS. EXCLUSIVE ALIZAR E CONTRAMARCO. FORNECIMENTO E INSTALAÇÃO. AF_12/2019
| COMPRIMENTO | LARGURA | ALTURA | QUANT. | ÁREA | VOLUME | FATOR |  | TOTAL | UND
J6 | 2.06 |  | 1.2 | 2 | 2.472 |  |  |  | 4.944 | M²
J15 | 1.92 |  | 1.5 | 1 | 2.88 |  |  |  | 2.88 | M²
J16 | 1.53 |  | 1.5 | 1 | 2.295 |  |  |  | 2.295 | M²
J17 | 2 |  | 1.5 | 3 | 3 |  |  |  | 9 | M²
J18 | 2.7 |  | 1.5 | 1 | 4.05 |  |  |  | 4.05 | M²
J19 | 1.8 |  | 1.5 | 1 | 2.7 |  |  |  | 2.7 | M²
J22 | 1.56 |  | 1.5 | 1 | 2.34 |  |  |  | 2.34 | M²
J23 | 3.25 |  | 1.5 | 1 | 4.875 |  |  |  | 4.875 | M²
J24 | 3.27 |  | 1.5 | 1 | 4.905 |  |  |  | 4.905 | M²
J25 | 2 |  | 1.5 | 1 | 3 |  |  |  | 3 | M²
[8 empty] | TOTAL | 40.989 | M²
DESCRIÇÃO DO SERVIÇO | BASCULANTE EM ALUMÍNIO, COR N/P/B, MOLDURA-VIDRO, TIPO CONVENCIONAL OU PIVOTANTE, EXCLUSIVE VIDRO
| COMPRIMENTO | LARGURA | ALTURA | QUANT. | ÁREA | VOLUME | FATOR |  | TOTAL | UND
J29 | 3.6 |  | 0.4 | 1 | 1.44 |  |  |  | 1.44 | M²
J4 | 0.9 |  | 0.4 | 10 | 0.36 |  |  |  | 3.6 | M²
J5 | 0.5 |  | 0.4 | 11 | 0.2 |  |  |  | 2.2 | M²
J7 | 0.9 |  | 0.4 | 2 | 0.36 |  |  |  | 0.72 | M²
J8 | 0.9 |  | 0.4 | 1 | 0.36 |  |  |  | 0.36 | M²
J20 | 0.9 |  | 1.5 | 2 | 1.35 |  |  |  | 2.7 | M²
J21 | 0.74 |  | 0.4 | 1 | 0.296 |  |  |  | 0.296 | M²
[8 empty] | TOTAL | 11.316 | M²
DESCRIÇÃO DO SERVIÇO | (JANELA)PORTA DE ENROLAR, EM PERFIL MEIA CANA FECHADO, EM CHAPA DE AÇO GALVANIZADO Nº 22
| COMPRIMENTO | LARGURA | ALTURA | QUANT. | ÁREA | VOLUME | FATOR |  | TOTAL | UND
J28 | 6.86 |  | 2.38 | 1 | 16.3268 |  |  |  | 16.3268 | M²
[8 empty] | TOTAL | 16.3268 | M²
VIDROS
DESCRIÇÃO DO SERVIÇO | VIDRO LAMINADO 8MM (4+4 MM), INCOLOR
| COMPRIMENTO | LARGURA | ALTURA | QUANT. | ÁREA | VOLUME | FATOR |  | TOTAL | UND
P3 |  |  |  | 8 | 0.25 |  |  |  | 2 | M²
P7 |  |  |  | 12 | 0.56 |  |  |  | 6.72 | M²
J1 | 3.3 |  | 1.5 | 1 | 4.95 |  |  |  | 4.95 | M²
J2 | 3.29 |  | 1.5 | 1 | 4.935 |  |  |  | 4.935 | M²
J3 | 2.59 |  | 1.5 | 1 | 3.885 |  |  |  | 3.885 | M²
J9 | 1.56 |  | 1.5 | 21 | 2.34 |  |  |  | 49.14 | M²
J10 | 1.9 |  | 1.5 | 1 | 2.85 |  |  |  | 2.85 | M²
J11 | 1.5 |  | 1.5 | 2 | 2.25 |  |  |  | 4.5 | M²
J12 | 1.94 |  | 1.5 | 1 | 2.91 |  |  |  | 2.91 | M²
J13 | 1.18 |  | 1.5 | 2 | 1.77 |  |  |  | 3.54 | M²
J29 | 3.6 |  | 0.4 | 1 | 1.44 |  |  |  | 1.44 | M²
[8 empty] | TOTAL | 86.87 | M²
DESCRIÇÃO DO SERVIÇO | PORTA EM VIDRO TEMPERADO 10MM, INCOLOR, INCLUSIVE FERRAGENS DE FIXAÇÃO E INSTALAÇÃO, EXCLUSIVE PUXADOR - REV 01_10/2021
| COMPRIMENTO | LARGURA | ALTURA | QUANT. | ÁREA | VOLUME | FATOR |  | TOTAL | UND
P1 | 2 |  | 2.5 | 2 | 10 |  |  |  | 10 | M²
P2 | 2.56 |  | 2.5 | 1 | 6.4 |  |  |  | 6.4 | M²
P10 | 7.74 |  | 4.9 | 1 | 37.926 |  |  |  | 37.926 | M²
[8 empty] | TOTAL | 54.326 | M²
DESCRIÇÃO DO SERVIÇO | VIDRO TEMPERADO 8 MM, LISO, TRANSPARENTE, COM FERRAGENS - REV 04_10/2021
| COMPRIMENTO | LARGURA | ALTURA | QUANT. | ÁREA | VOLUME | FATOR |  | TOTAL | UND
J29 | 3.6 |  | 0.4 | 1 | 1.44 |  |  |  | 1.44 | M²
J4 | 0.9 |  | 0.4 | 10 | 0.36 |  |  |  | 3.6 | M²
J5 | 0.5 |  | 0.4 | 11 | 0.2 |  |  |  | 2.2 | M²
J7 | 0.9 |  | 0.4 | 2 | 0.36 |  |  |  | 0.72 | M²
J8 | 0.9 |  | 0.4 | 1 | 0.36 |  |  |  | 0.36 | M²
J20 | 0.9 |  | 1.5 | 2 | 1.35 |  |  |  | 2.7 | M²
J21 | 0.74 |  | 0.4 | 1 | 0.296 |  |  |  | 0.296 | M²
[8 empty] | TOTAL | 11.316 | M²
DESCRIÇÃO DO SERVIÇO | FORNECIMENTO E INSTALAÇÃO DE FACHADA EM PELE DE VIDRO, LINHA CITTA DUE ALCOA, EM VIDRO LAMINADO 3+3 PRATA REFLETIVO MEDINDO 8,30X6,87M,C/06 MODULOS VERTICAL E 11 MODULOS HORIZONTAL. E 05 JANELAS MAXI MAR (OBRA:SUP.REG.TRABALHO)
| COMPRIMENTO | LARGURA | ALTURA | QUANT. | ÁREA | VOLUME | FATOR |  | TOTAL | UND
J14 | 2.02 |  | 4.93 | 2 | 9.9586 |  |  |  | 19.9172 | M²
[8 empty] | TOTAL | 19.9172 | M²
ACESSÓRIOS
DESCRIÇÃO DO SERVIÇO | CONJUNTO DE FERRAGENS PARA PORTA EM MADEIRA (INTERNA E EXTERNA), DE CORRER, ACABAMENTO CROMADO – PRETO
| COMPRIMENTO | LARGURA | ALTURA | QUANT. | ÁREA | VOLUME | FATOR |  | TOTAL | UND
P19 |  |  |  | 2 |  |  |  |  | 2 | CJ
P20 |  |  |  | 1 |  |  |  |  | 1 | CJ
[8 empty] | TOTAL | 3 | CJ
DESCRIÇÃO DO SERVIÇO | CONJUNTO DE FERRAGENS PARA PORTA INTERNA EM MADEIRA, DE ABRIR, UMA FOLHA, ACABAMENTO AÇO INOX, PADRÃO SUPERIOR – PRETO
| COMPRIMENTO | LARGURA | ALTURA | QUANT. | ÁREA | VOLUME | FATOR |  | TOTAL | UND
P3 |  |  |  | 8 |  |  |  |  | 8 | CJ
P4 |  |  |  | 9 |  |  |  |  | 9 | CJ
P12 |  |  |  | 2 |  |  |  |  | 2 | CJ
P17 |  |  |  | 4 |  |  |  |  | 4 | CJ
P18 |  |  |  | 2 |  |  |  |  | 2 | CJ
P11 |  |  |  | 5 |  |  |  |  | 5 | CJ
P15 |  |  |  | 1 |  |  |  |  | 1 | CJ
[8 empty] | TOTAL | 31 | CJ
DESCRIÇÃO DO SERVIÇO | CONJUNTO DE FERRAGENS PARA PORTA EXTERNA EM MADEIRA, DE ABRIR, DUAS FOLHAS, ACABAMENTO AÇO INOX, PADRÃO SUPERIOR - REV 02
| COMPRIMENTO | LARGURA | ALTURA | QUANT. | ÁREA | VOLUME | FATOR |  | TOTAL | UND
P7 |  |  |  | 12 |  |  |  |  | 12 | CJ
[8 empty] | TOTAL | 12 | CJ
DESCRIÇÃO DO SERVIÇO | REVESTIMENTO COM CHAPA EM FÓRMICA BRILHANTE, COR PRETA, ESP. = 10MM, COLADA C/ FORMICOLA OU SIMILAR
| COMPRIMENTO | LARGURA | ALTURA | QUANT. | ÁREA | LADOS | FATOR |  | TOTAL | UND
P3 | 0.96 |  | 2.3 | 8 | 17.664 | 2 |  |  | 35.328 | M²
P4 | 0.96 |  | 2.3 | 9 | 19.872 | 2 |  |  | 39.744 | M²
P7 | 1.66 |  | 2.3 | 12 | 45.816 | 2 |  |  | 91.632 | M²
P11 | 0.86 |  | 2.3 | 5 | 9.89 | 2 |  |  | 19.78 | M²
P12 | 0.86 |  | 2.3 | 2 | 3.956 | 2 |  |  | 7.912 | M²
P14 | 1.86 |  | 3.2 | 1 | 5.952 | 2 |  |  | 11.904 | M²
P15 | 0.96 |  | 2.3 | 1 | 2.208 | 2 |  |  | 4.416 | M²
P17 | 0.96 |  | 2.3 | 4 | 8.832 | 2 |  |  | 17.664 | M²
P18 | 0.94 |  | 2.3 | 2 | 4.324 | 2 |  |  | 8.648 | M²
P19 | 0.9 |  | 2.3 | 2 | 4.14 | 2 |  |  | 8.28 | M²
P20 | 1.2 |  | 2.1 | 1 | 2.52 | 2 |  |  | 5.04 | M²
[8 empty] | TOTAL | 250.348 | M²
DESCRIÇÃO DO SERVIÇO | PUXADOR PARA ESQUADRIAS DE ALUMÍNIO, COR FOSCA (L=0.50M À 1.00M) – PRETO
| COMPRIMENTO | LARGURA | ALTURA | QUANT. | ÁREA | VOLUME | FATOR |  | TOTAL | UND
P1 |  |  |  | 2 |  |  |  |  | 2 | UND
P2 |  |  |  | 1 |  |  |  |  | 1 | UND
P10 |  |  |  | 1 |  |  |  |  | 1 | UND
[8 empty] | TOTAL | 4 | UND
INSTALAÇÕES ELÉTRICAS
DESCRIÇÃO DO SERVIÇO | COMPOSIÇÃO PARAMÉTRICA DE PONTO ELÉTRICO DE TOMADA DE USO GERAL 2P+T (10A/250V) EM EDIFÍCIO RESIDENCIAL COM ELETRODUTO EMBUTIDO EM RASGOS NAS PAREDES, INCLUSO TOMADA, ELETRODUTO, CABO, RASGO, QUEBRA E CHUMBAMENTO. AF_11/2022
| COMPRIMENTO | LARGURA | ALTURA | QUANT. | ÁREA | VOLUME | FATOR |  | TOTAL | UND
TOMADA BAIXA DUPLA |  |  |  | 210 |  |  |  |  | 210 | UND
TOMADA MÉDIA DUPLA |  |  |  | 29 |  |  |  |  | 29 | UND
TOMADA SIMPLES ALTA – UNIVERSAL |  |  |  | 20 |  |  |  |  | 20 | UND
[8 empty] | TOTAL | 259 | UND
DESCRIÇÃO DO SERVIÇO | COMPOSIÇÃO PARAMÉTRICA DE PONTO ELÉTRICO DE TOMADA PARA CHUVEIRO (20A/250V) EM EDIFÍCIO RESIDENCIAL COM ELETRODUTO EMBUTIDO EM RASGOS NAS PAREDES, INCLUSO TOMADA, ELETRODUTO, CABO, RASGO, QUEBRA E CHUMBAMENTO. AF_11/2022
| COMPRIMENTO | LARGURA | ALTURA | QUANT. | ÁREA | VOLUME | FATOR |  | TOTAL | UND
TOMADA PARA CHUVEIRO |  |  |  | 3 |  |  |  |  | 3 | UND
[8 empty] | TOTAL | 3 | UND
DESCRIÇÃO DO SERVIÇO | PONTO DE TOMADA 3P PARA AR CONDICIONADO ATÉ 3000 VA, COM ELETRODUTO DE PVC FLEXÍVEL SANFONADO EMBUTIDO Ø 3/4", INCLUINDO CONJUNTO ASTOP/30A-220V, INCLUSIVE ATERRAMENTO
| COMPRIMENTO | LARGURA | ALTURA | QUANT. | ÁREA | VOLUME | FATOR |  | TOTAL | UND
AR CONDICIONADO |  |  |  | 2 |  |  |  |  | 2 | PT
[8 empty] | TOTAL | 2 | PT
DESCRIÇÃO DO SERVIÇO | PONTO DE TOMADA 2P+T, ABNT, 10 A, DE USO GERAL, EM PISOS, COM ELETRODUTO DE PVC RÍGIDO EMBUTIDO, INCLUSIVE ATERRAMENTO
| COMPRIMENTO | LARGURA | ALTURA | QUANT. | ÁREA | VOLUME | FATOR |  | TOTAL | UND
TOMADA NO PISO |  |  |  | 52 |  |  |  |  | 52 | PT
[8 empty] | TOTAL | 52 | PT
DESCRIÇÃO DO SERVIÇO | PONTO DE INTERRUPTOR 01 SEÇÃO (1 S) EMBUTIDO COM ELETRODUTO DE PVC FLEXÍVEL SANFONADO Ø ¾”
| COMPRIMENTO | LARGURA | ALTURA | QUANT. | ÁREA | VOLUME | FATOR |  | TOTAL | UND
INTERRUPTOR SIMPLES – 1 POLO |  |  |  | 25 |  |  |  |  | 25 | PT
[8 empty] | TOTAL | 25 | PT
DESCRIÇÃO DO SERVIÇO | PONTO DE INTERRUPTOR 01 SEÇÃO PARALELA, EMBUTIDO, COM ELETRODUTO DE PVC FLEXÍVEL SANFONADO Ø ¾”
| COMPRIMENTO | LARGURA | ALTURA | QUANT. | ÁREA | VOLUME | FATOR |  | TOTAL | UND
INTERRUPTOR THREE WAY – 1 POLO |  |  |  | 4 |  |  |  |  | 4 | PT
[8 empty] | TOTAL | 4 | PT
DESCRIÇÃO DO SERVIÇO | PONTO DE INTERRUPTOR 02 SEÇÕES (2 S) EMBUTIDO COM ELETRODUTO DE PVC FLEXÍVEL SANFONADO EMBUTIDO Ø ¾”
| COMPRIMENTO | LARGURA | ALTURA | QUANT. | ÁREA | VOLUME | FATOR |  | TOTAL | UND
INTERRUPTOR SIMPLES – 2 POLOS |  |  |  | 30 |  |  |  |  | 30 | PT
INTERRUPTOR THREE WAY – 2 POLOS |  |  |  | 8 |  |  |  |  | 8 | PT
[8 empty] | TOTAL | 38 | PT
DESCRIÇÃO DO SERVIÇO | PONTO DE INTERRUPTOR 03 SEÇÕES EMBUTIDO, COM ELETRODUTO DE PVC FLEXÍVEL SANFONADO Ø ¾”
| COMPRIMENTO | LARGURA | ALTURA | QUANT. | ÁREA | VOLUME | FATOR |  | TOTAL | UND
INTERRUPTOR SIMPLES – 3 POLOS |  |  |  | 12 |  |  |  |  | 12 | PT
INTERRUPTOR THREE WAY – 3 POLOS |  |  |  | 11 |  |  |  |  | 11 | PT
[8 empty] | TOTAL | 23 | PT
DESCRIÇÃO DO SERVIÇO | INTERRUPTOR PARA CHUVEIRO, BIPOLAR SIMPLES, 25A, REF.2516, SILENTOQUE, PIAL OU SIMILAR, INCLUSIVE CAIXA PVC 4X2 E PLACA
| COMPRIMENTO | LARGURA | ALTURA | QUANT. | ÁREA | VOLUME | FATOR |  | TOTAL | UND
CHUVEIRO |  |  |  | 3 |  |  |  |  | 3 | UND
[8 empty] | TOTAL | 3 | UND
DESCRIÇÃO DO SERVIÇO | QUADRO DE DISTRIBUIÇÃO DE SOBREPOR, EM RESINA TERMOPLÁSTICA, PARA ATÉ 36 DISJUNTORES, COM BARRAMENTO, PADRÃO DIN, EXCLUSIVE DISJUNTORES
| COMPRIMENTO | LARGURA | ALTURA | QUANT. | ÁREA | VOLUME | FATOR |  | TOTAL | UND
QDC |  |  |  | 2 |  |  |  |  | 2 | UND
[8 empty] | TOTAL | 2 | UND
DESCRIÇÃO DO SERVIÇO | LUMINÁRIA TIPO SPOT DE EMBUTIR ER05-E ABALUX OU SIMILAR, ALUMINIO, 1X50/100W, COM LÂMPADA HALÓGÊNA AR111 24º 100W – PRETO
| COMPRIMENTO | LARGURA | ALTURA | QUANT. | ÁREA | VOLUME | FATOR |  | TOTAL | UND
SPOT PRETO EMBUTIDO – PISO |  |  |  | 17 |  |  |  |  | 17 | UND
[8 empty] | TOTAL | 17 | UND
DESCRIÇÃO DO SERVIÇO | REFLETOR SLIM LED 50W DE POTÊNCIA, AUTOVOLT, MARCA G-LIGHT OU SIMILAR - LUZ QUENTE
| COMPRIMENTO | LARGURA | ALTURA | QUANT. | ÁREA | VOLUME | FATOR |  | TOTAL | UND
REFLETOR |  |  |  | 6 |  |  |  |  | 6 | UND
[8 empty] | TOTAL | 6 | UND
DESCRIÇÃO DO SERVIÇO | LUMINÁRIA PAINEL LED EMBUTIR 18W QUADRADA, 6000K DA G-LIGHT OU SIMILAR - REV 01_11/2021
| COMPRIMENTO | LARGURA | ALTURA | QUANT. | ÁREA | VOLUME | FATOR |  | TOTAL | UND
PAINEL PRETO E LUZ BRANCA |  |  |  | 247 |  |  |  |  | 247 | UND
[8 empty] | TOTAL | 247 | UND
DESCRIÇÃO DO SERVIÇO | LUMINÁRIA DE SOBREPOR, (TECNOLUX REF.FLP-6478/2X20) TUBLED CORPO/ REFLETOR E ALETAS FABRICADAS EM CHAPA DE AÇO TRATADA E PINTADA EM EPOXI BRANCO, PARA USO DE 2 LAMPADAS TUBLED DE 20W
| COMPRIMENTO | LARGURA | ALTURA | QUANT. | ÁREA | VOLUME | FATOR |  | TOTAL | UND
LUMINÁRIA TL SLIM 10 LED – PRETA |  |  |  | 53 |  |  |  |  | 53 | UND
[8 empty] | TOTAL | 53 | UND
DESCRIÇÃO DO SERVIÇO | LUMINÁRIA ARANDELA TIPO MEIA LUA, DE SOBREPOR, COM 1 LÂMPADA LED DE 6 W, SEM REATOR - FORNECIMENTO E INSTALAÇÃO. AF_02/2020
| COMPRIMENTO | LARGURA | ALTURA | QUANT. | ÁREA | VOLUME | FATOR |  | TOTAL | UND
|  |  |  | 27 |  |  |  |  | 27 | UND
[8 empty] | TOTAL | 27 | UND
DESCRIÇÃO DO SERVIÇO | FORNECIMENTO E INSTALAÇÃO DE TRILHO ELETRIFICADO DE 1M COM 01 SPOT DIRECIONÁVEL E LÂMPADA PAR 30 – BRANCO QUENTE
| COMPRIMENTO | LARGURA | ALTURA | QUANT. | ÁREA | VOLUME | FATOR |  | TOTAL | UND
|  |  |  | 40 |  |  |  |  | 40 | UND
[8 empty] | TOTAL | 40 | UND
DESCRIÇÃO DO SERVIÇO | LUMINARIA PERFIL DE EMBUTIR LED INTEGRADO LINIE STH6975/27
| COMPRIMENTO | LARGURA | ALTURA | QUANT. | ÁREA | VOLUME | FATOR |  | TOTAL | UND
PERFIL DE LED EM ALUMÍNIO PRETO |  |  |  | 50 |  |  |  |  | 50 | UND
[8 empty] | TOTAL | 50 | UND
DESCRIÇÃO DO SERVIÇO | PONTO DE LUZ EM TETO OU PAREDE, COM ELETRODUTO DE PVC FLEXIVEL SANFONADO APARENTE Ø ¾"
| COMPRIMENTO | LARGURA | ALTURA | QUANT. | ÁREA | VOLUME | FATOR |  | TOTAL | UND
PAINEL DE LED QUADRADO |  |  |  | 247 |  |  |  |  | 247 | UND
LUMINÁRIA TL SLIM 10 LED – PRETA |  |  |  | 53 |  |  |  |  | 53 | UND
ARANDELA |  |  |  | 27 |  |  |  |  | 27 | UND
TRILHO |  |  |  | 2 |  |  |  |  | 2 | UND
PERFIL DE LED |  |  |  | 50 |  |  |  |  | 50 | UND
[8 empty] | TOTAL | 379 | UND
DESCRIÇÃO DO SERVIÇO | PONTO DE LUZ , COM ELETRODUTO PVC RÍGIDO EMBUTIDO Ø 3/4" – PISO
| COMPRIMENTO | LARGURA | ALTURA | QUANT. | ÁREA | VOLUME | FATOR |  | TOTAL | UND
SPOT DE EMBUTIR NO PISO |  |  |  | 17 |  |  |  |  | 17 | UND
REFLETOR |  |  |  | 6 |  |  |  |  | 6 | UND
[8 empty] | TOTAL | 23 | UND
DESCRIÇÃO DO SERVIÇO | PONTO DE TELEFONE, COM ELETRODUTO DE PVC SANFONADO EMBUTIDO Ø ¾"
| COMPRIMENTO | LARGURA | ALTURA | QUANT. | ÁREA | VOLUME | FATOR |  | TOTAL | UND
|  |  |  | 5 |  |  |  |  | 5 | UND
[8 empty] | TOTAL | 5 | UND
DESCRIÇÃO DO SERVIÇO | PONTO EMBUTIDO TOMADA P/ TV A CABO, C/ ELETRODUTO CONDULETE PVC RÍGIDO Ø 3/4" S/ FIAÇÃO, EXCLUSIVE TOMADA
| COMPRIMENTO | LARGURA | ALTURA | QUANT. | ÁREA | VOLUME | FATOR |  | TOTAL | UND
|  |  |  | 30 |  |  |  |  | 30 | UND
[8 empty] | TOTAL | 30 | UND
DESCRIÇÃO DO SERVIÇO | PONTO DE CAIXA SECA P/ LÓGICA, C/ ELETRODUTO PVC RÍGIDO EMBUTIDO Ø ¾"
| COMPRIMENTO | LARGURA | ALTURA | QUANT. | ÁREA | VOLUME | FATOR |  | TOTAL | UND
|  |  |  | 10 |  |  |  |  | 10 | UND
[8 empty] | TOTAL | 10 | UND
INSTALAÇÕES HIDROSSANITÁRIAS E PLUVIAIS
INSTALAÇÕES HIDRÁULICAS E SANITÁRIAS
DESCRIÇÃO DO SERVIÇO | PONTO DE ÁGUA FRIA EMBUTIDO, C/MATERIAL PVC RÍGIDO SOLDÁVEL Ø 25MM
| COMPRIMENTO | LARGURA | ALTURA | QUANT. | ÁREA | VOLUME | FATOR |  | TOTAL | UND
TORNEIRA DE JARDIM |  |  |  | 7 |  |  |  |  | 7 | UND
PIA DE COZINHA |  |  |  | 5 |  |  |  |  | 5 | UND
LAVATÓRIO |  |  |  | 13 |  |  |  |  | 13 | UND
VASO SANITÁRIO |  |  |  | 19 |  |  |  |  | 19 | UND
CHUVEIRO |  |  |  | 3 |  |  |  |  | 3 | UND
BANHEIRA |  |  |  | 1 |  |  |  |  | 1 | UND
TANQUE |  |  |  | 3 |  |  |  |  | 3 | UND
[8 empty] | TOTAL | 51 | UND
DESCRIÇÃO DO SERVIÇO | PONTO DE ESGOTO COM TUBO DE PVC RÍGIDO SOLDÁVEL DE Ø 40 MM (LAVATÓRIOS, MICTÓRIOS, RALOS SIFONADOS, ETC…)
| COMPRIMENTO | LARGURA | ALTURA | QUANT. | ÁREA | VOLUME | FATOR |  | TOTAL | UND
LAVATÓRIO |  |  |  | 13 |  |  |  |  | 13 | UND
BANHEIRA |  |  |  | 1 |  |  |  |  | 1 | UND
RALO SIFONADO |  |  |  | 13 |  |  |  |  | 13 | UND
[8 empty] | TOTAL | 27 | UND
DESCRIÇÃO DO SERVIÇO | PONTO DE ESGOTO COM TUBO DE PVC RÍGIDO SOLDÁVEL DE Ø 50 MM (PIAS DE COZINHA, MÁQUINAS DE LAVAR, ETC…)
| COMPRIMENTO | LARGURA | ALTURA | QUANT. | ÁREA | VOLUME | FATOR |  | TOTAL | UND
PIA DE COZINHA |  |  |  | 5 |  |  |  |  | 5 | UND
TANQUE |  |  |  | 3 |  |  |  |  | 3 | UND
[8 empty] | TOTAL | 8 | UND
DESCRIÇÃO DO SERVIÇO | PONTO DE ESGOTO COM TUBO DE PVC RÍGIDO SOLDÁVEL DE Ø 100 MM (VASO SANITÁRIO)
| COMPRIMENTO | LARGURA | ALTURA | QUANT. | ÁREA | VOLUME | FATOR |  | TOTAL | UND
VASO SANITÁRIO |  |  |  | 19 |  |  |  |  | 19 | PT
[8 empty] | TOTAL | 19 | PT
DESCRIÇÃO DO SERVIÇO | CAIXA DE GORDURA SIMPLES (CAPACIDADE: 36 L), RETANGULAR, EM ALVENARIA COM BLOCOS DE CONCRETO, DIMENSÕES INTERNAS = 0,2X0,4 M, ALTURA INTERNA = 0,8 M. AF_12/2020
| COMPRIMENTO | LARGURA | ALTURA | QUANT. | ÁREA | VOLUME | FATOR |  | TOTAL | UND
COZINHA E COPA |  |  |  | 2 |  |  |  |  | 2 | UND
[8 empty] | TOTAL | 2 | UND
DESCRIÇÃO DO SERVIÇO | CAIXA SIFONADA, PVC, DN 100 X 100 X 50 MM, FORNECIDA E INSTALADA EM RAMAIS DE ENCAMINHAMENTO DE ÁGUA PLUVIAL. AF_06/2022
| COMPRIMENTO | LARGURA | ALTURA | QUANT. | ÁREA | VOLUME | FATOR |  | TOTAL | UND
INSPEÇÃO |  |  |  | 10 |  |  |  |  | 10 | UND
[8 empty] | TOTAL | 10 | UND
DESCRIÇÃO DO SERVIÇO | (COMPOSIÇÃO REPRESENTATIVA) LIGAÇÃO PREDIAL DE ESGOTO, REDE DN 150 MM, COLETOR PREDIAL DN 100 MM, L = 2,0 M, LARGURA DA VALA = 0,65 M; COM SELIM E CURVA 90 GRAUS; ESCAVAÇÃO MECANIZADA, PREPARO DE FUNDO DE VALA E REATERRO COMPACTADO. AF_06/2022
| COMPRIMENTO | LARGURA | ALTURA | QUANT. | ÁREA | VOLUME | FATOR |  | TOTAL | UND
LIGAÇÃO |  |  |  | 1 |  |  |  |  | 1 | UND
[8 empty] | TOTAL | 1 | UND
LOUÇAS SANITÁRIAS
DESCRIÇÃO DO SERVIÇO | VASO SANITÁRIO INFANTIL LOUÇA BRANCA - FORNECIMENTO E INSTALACAO. AF_01/2020
| COMPRIMENTO | LARGURA | ALTURA | QUANT. | ÁREA | VOLUME | FATOR |  | TOTAL | UND
WC PCD INFANTIL |  |  |  | 1 |  |  |  |  | 1 | UND
[8 empty] | TOTAL | 1 | UND
DESCRIÇÃO DO SERVIÇO | ASSENTO SANITÁRIO INFANTIL - FORNECIMENTO E INSTALACAO. AF_01/2020
| COMPRIMENTO | LARGURA | ALTURA | QUANT. | ÁREA | VOLUME | FATOR |  | TOTAL | UND
WC PCD INFANTIL |  |  |  | 1 |  |  |  |  | 1 | UND
[8 empty] | TOTAL | 1 | UND
DESCRIÇÃO DO SERVIÇO | VASO SANITARIO SIFONADO CONVENCIONAL COM LOUÇA BRANCA - FORNECIMENTO E INSTALAÇÃO. AF_01/2020
| COMPRIMENTO | LARGURA | ALTURA | QUANT. | ÁREA | VOLUME | FATOR |  | TOTAL | UND
BANHEIROS |  |  |  | 18 |  |  |  |  | 18 | UND
[8 empty] | TOTAL | 18 | UND
DESCRIÇÃO DO SERVIÇO | ASSENTO SANITÁRIO CONVENCIONAL - FORNECIMENTO E INSTALACAO. AF_01/2020
| COMPRIMENTO | LARGURA | ALTURA | QUANT. | ÁREA | VOLUME | FATOR |  | TOTAL | UND
BANHEIROS |  |  |  | 18 |  |  |  |  | 18 | UND
[8 empty] | TOTAL | 18 | UND
DESCRIÇÃO DO SERVIÇO | LAVATÓRIO LOUÇA DE CANTO (DECA-IZY, REF L-10117 OU SIMILAR) SEM COLUNA, C/ SIFÃO CROMADO, VÁLVULA CROMADA, ENGATE CROMADO, EXCLUSIVE TORNEIRA
| COMPRIMENTO | LARGURA | ALTURA | QUANT. | ÁREA | VOLUME | FATOR |  | TOTAL | UND
WC PCDS |  |  |  | 3 |  |  |  |  | 3 | UND
[8 empty] | TOTAL | 3 | UND
DESCRIÇÃO DO SERVIÇO | LAVATÓRIO COM BANCADA EM GRANITO PRETO, E = 2CM, DIM 2.00 X 0.55 M, COM 03 CUBAS DE EMBUTIR DE LOUÇA, SIFÃO CROMADO, VÁLVULA CROMADA, TORNEIRA EM AÇO INOX, DE PRESSÃO, DE MESA, INCLUSIVE RODOPIA 10 CM, ASSENTADA
| COMPRIMENTO | LARGURA | ALTURA | QUANT. | ÁREA | VOLUME | FATOR |  | TOTAL | UND
2,12X0,60 – TESTEIRA 12CM/ RODABANCA 15CM – CUBA RETANGULAR |  |  |  | 2 |  |  |  |  | 2 | UND
[8 empty] | TOTAL | 2 | UND
DESCRIÇÃO DO SERVIÇO | CUBA DE APOIO QUADRADA 40x40 L-73.17-DECA COM COMPPLEMENTOS
| COMPRIMENTO | LARGURA | ALTURA | QUANT. | ÁREA | VOLUME | FATOR |  | TOTAL | UND
CUBA QUADRADA DE APOIO |  |  |  | 4 |  |  |  |  | 4 | UND
[8 empty] | TOTAL | 4 | UND
DESCRIÇÃO DO SERVIÇO | CUBA DE EMBUTIR RETANGULAR DE AÇO INOXIDÁVEL, 46 X 30 X 12 CM - FORNECIMENTO E INSTALAÇÃO. AF_01/2020
| COMPRIMENTO | LARGURA | ALTURA | QUANT. | ÁREA | VOLUME | FATOR |  | TOTAL | UND
COPA + COZINHA |  |  |  | 5 |  |  |  |  | 5 | UND
[8 empty] | TOTAL | 5 | UND
DESCRIÇÃO DO SERVIÇO | TANQUE EM AÇO INOX, INCLUSO TORNEIRA CROMADA E SIFÃO PVC
| COMPRIMENTO | LARGURA | ALTURA | QUANT. | ÁREA | VOLUME | FATOR |  | TOTAL | UND
COZINHA |  |  |  | 1 |  |  |  |  | 1 | UND
ÁREA DE SERVIÇO |  |  |  | 2 |  |  |  |  | 2 | UND
[8 empty] | TOTAL | 3 | UND
DESCRIÇÃO DO SERVIÇO | BANHEIRA EM FIBRA DE VIDRO, COM AS SEGUINTES DIMENSÕES: LARGURA DO FUNDO 37CM, LARGURA SUPERIOR 60CM, ALTURA 35CM E COMPRIMENTO DE 1,70M
| COMPRIMENTO | LARGURA | ALTURA | QUANT. | ÁREA | VOLUME | FATOR |  | TOTAL | UND
|  |  |  | 1 |  |  |  |  | 1 | UND
[8 empty] | TOTAL | 1 | UND
DESCRIÇÃO DO SERVIÇO | TORNEIRA ELETRICA VERSÁTIL, LORENZETTI OU SIMILAR
| COMPRIMENTO | LARGURA | ALTURA | QUANT. | ÁREA | VOLUME | FATOR |  | TOTAL | UND
|  |  |  | 1 |  |  |  |  | 1 | UND
[8 empty] | TOTAL | 1 | UND
DESCRIÇÃO DO SERVIÇO | CHUVEIRO ELÉTRICO DE PLÁSTICO (LORENZETTI OU SIMILAR)
| COMPRIMENTO | LARGURA | ALTURA | QUANT. | ÁREA | VOLUME | FATOR |  | TOTAL | UND
|  |  |  | 3 |  |  |  |  | 3 | UND
[8 empty] | TOTAL | 3 | UND
FERRAGENS SANITÁRIAS
DESCRIÇÃO DO SERVIÇO | VÁLVULA DE DESCARGA METÁLICA, BASE 1 1/2", ACABAMENTO METALICO CROMADO - FORNECIMENTO E INSTALAÇÃO. AF_08/2021
| COMPRIMENTO | LARGURA | ALTURA | QUANT. | ÁREA | VOLUME | FATOR |  | TOTAL | UND
VASOS SANITÁRIOS |  |  |  | 19 |  |  |  |  | 19 | UND
[8 empty] | TOTAL | 19 | UND
DESCRIÇÃO DO SERVIÇO | BANCO ARTICULADO PARA BANHO COM PÉS DE APOIO 700X450MM (P/DEFICIENTES)
| COMPRIMENTO | LARGURA | ALTURA | QUANT. | ÁREA | VOLUME | FATOR |  | TOTAL | UND
BWC PCDS |  |  |  | 3 |  |  |  |  | 3 | UND
[8 empty] | TOTAL | 3 | UND
DESCRIÇÃO DO SERVIÇO | BARRA DE APOIO, RETA, FIXA, EM AÇO INOX, L=40CM, D=1 1/4", JACKWAL OU SIMILAR
| COMPRIMENTO | LARGURA | ALTURA | QUANT. | ÁREA | VOLUME | FATOR |  | TOTAL | UND
WC PCDS |  |  |  | 7 |  |  |  |  | 7 | UND
[8 empty] | TOTAL | 7 | UND
DESCRIÇÃO DO SERVIÇO | BARRA DE APOIO, RETA, FIXA, EM AÇO INOX, L=60CM, D=1 1/4", JACKWAL OU SIMILAR
| COMPRIMENTO | LARGURA | ALTURA | QUANT. | ÁREA | VOLUME | FATOR |  | TOTAL | UND
WC PCDS |  |  |  | 5 |  |  |  |  | 5 | UND
[8 empty] | TOTAL | 5 | UND
DESCRIÇÃO DO SERVIÇO | BARRA DE APOIO, RETA, FIXA, EM AÇO INOX, L=70CM, D=1 1/4", JACKWAL OU SIMILAR
| COMPRIMENTO | LARGURA | ALTURA | QUANT. | ÁREA | VOLUME | FATOR |  | TOTAL | UND
WC PCDS |  |  |  | 9 |  |  |  |  | 9 | UND
[8 empty] | TOTAL | 9 | UND
DESCRIÇÃO DO SERVIÇO | BARRA DE APOIO, RETA, FIXA, EM AÇO INOX, L=80CM, D=1 1/4", JACKWAL OU SIMILAR
| COMPRIMENTO | LARGURA | ALTURA | QUANT. | ÁREA | VOLUME | FATOR |  | TOTAL | UND
WC PCDS |  |  |  | 12 |  |  |  |  | 12 | UND
[8 empty] | TOTAL | 12 | UND
DESCRIÇÃO DO SERVIÇO | TORNEIRA CROMADA PARA TANQUE/JARDIM, 1/2", REF.1153, LINHA MISTY, FABRIMAR OU SIMILAR
| COMPRIMENTO | LARGURA | ALTURA | QUANT. | ÁREA | VOLUME | FATOR |  | TOTAL | UND
ÁREA EXTERNA |  |  |  | 7 |  |  |  |  | 7 | UND
[9 empty] | 0 | UND
[8 empty] | TOTAL | 7 | UND
DESCRIÇÃO DO SERVIÇO | TORNEIRA CROMADA DE MESA, 1/2 OU 3/4, PARA LAVATÓRIO, PADRÃO POPULAR - FORNECIMENTO E INSTALAÇÃO. AF_01/2020
| COMPRIMENTO | LARGURA | ALTURA | QUANT. | ÁREA | VOLUME | FATOR |  | TOTAL | UND
LAVATÓRIO DE CANTO |  |  |  | 3 |  |  |  |  | 3 | UND
CUBA QUADRADA |  |  |  | 4 |  |  |  |  | 4 | UND
CUBA RETANGULAR EMBUTIR |  |  |  | 5 |  |  |  |  | 5 | UND
[8 empty] | TOTAL | 12 | UND
DESCRIÇÃO DO SERVIÇO | SIFAO CROMADO PARA LAVATORIO, DECA REF.1680C 1 X 1 1/2 OU SIMILAR
| COMPRIMENTO | LARGURA | ALTURA | QUANT. | ÁREA | VOLUME | FATOR |  | TOTAL | UND
CUBA RETANGULAR EMBUTIR |  |  |  | 5 |  |  |  |  | 5 | UND
[8 empty] | TOTAL | 5 | UND
DESCRIÇÃO DO SERVIÇO | REGISTRO GAVETA C/ CANOPLA CROMADA, D=15MM (1/2") - REF.1509 DECA OU SIMILAR
| COMPRIMENTO | LARGURA | ALTURA | QUANT. | ÁREA | VOLUME | FATOR |  | TOTAL | UND
|  |  |  | 12 |  |  |  |  | 12 | UND
[8 empty] | TOTAL | 12 | UND
DESCRIÇÃO DO SERVIÇO | RALO SIFONADO EM PVC D = 100 MM ALTURA REGULÁVEL, SAÍDA 40 MM, COM GRELHA REDONDA ACABAMENTO CROMADO
| COMPRIMENTO | LARGURA | ALTURA | QUANT. | ÁREA | VOLUME | FATOR |  | TOTAL | UND
|  |  |  | 13 |  |  |  |  | 13 | UND
[8 empty] | TOTAL | 13 | UND
ACESSÓRIOS SANITÁRIOS
DESCRIÇÃO DO SERVIÇO | DISPENSER PARA SABONETE LÍQUIDO
| COMPRIMENTO | LARGURA | ALTURA | QUANT. | ÁREA | VOLUME | FATOR |  | TOTAL | UND
|  |  |  | 12 |  |  |  |  | 12 | UND
[8 empty] | TOTAL | 12 | UND
DESCRIÇÃO DO SERVIÇO | DISPENSER PARA TOALHA INTERFOLHADA
| COMPRIMENTO | LARGURA | ALTURA | QUANT. | ÁREA | VOLUME | FATOR |  | TOTAL | UND
|  |  |  | 8 |  |  |  |  | 8 | UND
[8 empty] | TOTAL | 8 | UND
DESCRIÇÃO DO SERVIÇO | DISPENSER, EM PLÁSTICO, PARA PAPEL HIGIÊNICO EM ROLO
| COMPRIMENTO | LARGURA | ALTURA | QUANT. | ÁREA | VOLUME | FATOR |  | TOTAL | UND
|  |  |  | 19 |  |  |  |  | 19 | UND
[8 empty] | TOTAL | 19 | UND
RESERVATÓRIO
DESCRIÇÃO DO SERVIÇO | CAIXA D´ÁGUA EM POLIÉSTER REFORÇADO COM FIBRA DE VIDRO, 5000 LITROS - FORNECIMENTO E INSTALAÇÃO. AF_06/2021
| COMPRIMENTO | LARGURA | ALTURA | QUANT. | ÁREA | VOLUME | FATOR |  | TOTAL | UND
CAIXA D’ÁGUA – 5000L |  |  |  | 3 |  |  |  |  | 3 | UND
[8 empty] | TOTAL | 3 | UND
ÁGUAS PLUVIAIS
DESCRIÇÃO DO SERVIÇO | (COMPOSIÇÃO REPRESENTATIVA) DO SERVIÇO DE INSTALAÇÃO DE TUBOS DE PVC, SÉRIE R, ÁGUA PLUVIAL, DN 100 MM (INSTALADO EM RAMAL DE ENCAMINHAMENTO, OU CONDUTORES VERTICAIS), INCLUSIVE CONEXÕES, CORTES E FIXAÇÕES, PARA PRÉDIOS. AF_10/2015
| COMPRIMENTO | LARGURA | ALTURA | QUANT. | ÁREA | VOLUME | FATOR |  | TOTAL | UND
ESTIMATIVA | 500 | [7 empty] | 500 | M
[8 empty] | TOTAL | 500 | M
DESCRIÇÃO DO SERVIÇO | RALO HEMISFÉRICO EM Fº Fº, TIPO ABACAXI Ø 100MM
| COMPRIMENTO | LARGURA | ALTURA | QUANT. | ÁREA | VOLUME | FATOR |  | TOTAL | UND
CALHA |  |  |  | 53 |  |  |  |  | 53 | UND
[8 empty] | TOTAL | 53 | UND
INSTALAÇÕES DE PREVENÇÃO E COMBATE A INCÊNDIO
DESCRIÇÃO DO SERVIÇO | EXTINTOR DE PÓ QUÍMICO ABC, CAPACIDADE 6 KG, ALCANCE MÉDIO DO JATO 5M , TEMPO DE DESCARGA 12S, NBR9443, 9444, 10721
| COMPRIMENTO | LARGURA | ALTURA | QUANT. | ÁREA | VOLUME | FATOR |  | TOTAL | UND
|  |  |  | 8 |  |  |  |  | 8 | UND
[8 empty] | TOTAL | 8 | UND
DESCRIÇÃO DO SERVIÇO | EXTINTOR DE DIÓXIDO DE CARBONO (CO2), CAPACIDADE 6 KG, TEMPO DE DESCARGA 16S, NORMAS NBR9444 E 11716
| COMPRIMENTO | LARGURA | ALTURA | QUANT. | ÁREA | VOLUME | FATOR |  | TOTAL | UND
|  |  |  | 2 |  |  |  |  | 2 | UND
[8 empty] | TOTAL | 2 | UND
DESCRIÇÃO DO SERVIÇO | SUPORTE DECORATIVO PARA EXTINTORES - REV 01/2022
| COMPRIMENTO | LARGURA | ALTURA | QUANT. | ÁREA | VOLUME | FATOR |  | TOTAL | UND
|  |  |  | 10 |  |  |  |  | 10 | UND
[8 empty] | TOTAL | 10 | UND
DESCRIÇÃO DO SERVIÇO | MARCAÇÃO DE PISO PARA LOCALIZAÇÃO DE EXTINTOR, DIMENSÕES 100X100CM
| COMPRIMENTO | LARGURA | ALTURA | QUANT. | ÁREA | VOLUME | FATOR |  | TOTAL | UND
[5 empty] | 10 |  |  |  | 10 | M²
[8 empty] | TOTAL | 10 | M²
DESCRIÇÃO DO SERVIÇO | LUMINÁRIA DE EMERGÊNCIA, COM 30 LÂMPADAS LED DE 2 W, SEM REATOR - FORNECIMENTO E INSTALAÇÃO. AF_02/2020
| COMPRIMENTO | LARGURA | ALTURA | QUANT. | ÁREA | VOLUME | FATOR |  | TOTAL | UND
|  |  |  | 45 |  |  |  |  | 45 | UND
[8 empty] | TOTAL | 45 | UND
DESCRIÇÃO DO SERVIÇO | PLACA DE SINALIZACAO DE SEGURANCA CONTRA INCENDIO, FOTOLUMINESCENTE, RETANGULAR, *12 X 40* CM, EM PVC *2* MM ANTI-CHAMAS (SIMBOLOS, CORES E PICTOGRAMAS CONFORME NBR 13434)
| COMPRIMENTO | LARGURA | ALTURA | QUANT. | ÁREA | VOLUME | FATOR |  | TOTAL | UND
|  |  |  | 35 |  |  |  |  | 35 | UND
[8 empty] | TOTAL | 35 | UND
DESCRIÇÃO DO SERVIÇO | HIDRANTE DE RECALQUE INCLUINDO CAIXA EM ALVENARIA DE TIJOLOS MACIÇOS ESP. = 0,12M, DIM. INT. = 0.40 X 0.60 X 0.35M, COM TAMPA EM FERRO FUNDIDO 0,40 X 0,60 E FUNDO COM BRITA
| COMPRIMENTO | LARGURA | ALTURA | QUANT. | ÁREA | VOLUME | FATOR |  | TOTAL | UND
|  |  |  | 1 |  |  |  |  | 1 | UND
[8 empty] | TOTAL | 1 | UND
ELEMENTOS DIVERSOS
DESCRIÇÃO DO SERVIÇO | CABIDE METALICO 1 GANCHO UNIVERSAL PRATA
| COMPRIMENTO | LARGURA | ALTURA | QUANT. | ÁREA | VOLUME | FATOR |  | TOTAL | UND
FRÁLDARIO |  |  |  | 1 |  |  |  |  | 1 | UND
[8 empty] | TOTAL | 1 | UND
DESCRIÇÃO DO SERVIÇO | ESPELHO EM CRISTAL INCOLOR 4MM SOBRE PAINEL COMPENSADO 16MM
| COMPRIMENTO | LARGURA | ALTURA | QUANT. | ÁREA | VOLUME | FATOR |  | TOTAL | UND
|  | 1.24 | 1.24 | 3 |  |  |  |  | 4.6128 | M²
[8 empty] | TOTAL | 4.6128 | M²
DESCRIÇÃO DO SERVIÇO | SUPORTE MÃO FRANCESA EM AÇO, ABAS IGUAIS 30 CM, CAPACIDADE MINIMA 60 KG- FORNECIMENTO E INSTALAÇÃO – PRETO
| COMPRIMENTO | LARGURA | ALTURA | QUANT. | ÁREA | VOLUME | FATOR |  | TOTAL | UND
PRATELEIRAS |  |  |  | 65 |  |  |  |  | 65 | UND
[8 empty] | TOTAL | 65 | UND
DESCRIÇÃO DO SERVIÇO | LETRA EM AÇO INOX ESCOVADO/POLIDO 40 X 40CM – INSTALADO
| COMPRIMENTO | LARGURA | ALTURA | QUANT. | ÁREA | VOLUME | FATOR |  | TOTAL | UND
CONSERVATÓRIO DE MÚSICA HERMETO PASCOAL |  |  |  | 35 |  |  |  |  | 35 | UND
AUDITÓRIO HUGO JOSÉ C. LIMA |  |  |  | 23 |  |  |  |  | 23 | UND
[8 empty] | TOTAL | 58 | UND
DESCRIÇÃO DO SERVIÇO | COIFA EM AÇO INOX COM FILTRO 120X70X25CM, MULTINOX OU SIMILAR
| COMPRIMENTO | LARGURA | ALTURA | QUANT. | ÁREA | VOLUME | FATOR |  | TOTAL | UND
COZINHA |  |  |  | 1 |  |  |  |  | 1 | UND
[8 empty] | TOTAL | 1 | UND
DESCRIÇÃO DO SERVIÇO | CORRIMÃO DUPLO CENTRAL EM TUBO DE FERRO GALVANIZADO 1 1/2", COM CHUMBADORES PARA FIXAÇÃO NO PISO
| COMPRIMENTO | LARGURA | ALTURA | QUANT. | ÁREA | VOLUME | FATOR |  | TOTAL | UND
RAMPA | 3.6 |  |  | 2 |  |  |  |  | 7.2 | M
[8 empty] | TOTAL | 7.2 | M
DESCRIÇÃO DO SERVIÇO | SOLEIRA EM GRANITO POLIDO PRETO, L=15CM, ESP = 2 CM - PRETO SÃO GABRIEL
| COMPRIMENTO | LARGURA | ALTURA | QUANT. | ÁREA | VOLUME | FATOR |  | TOTAL | UND
HALL/EXPOSIÇÃO | 4.45 | [7 empty] | 4.45 | M
SALA DE TEORIA MUSICAL 1 | 0.9 | [7 empty] | 0.9 | M
SALA DE TEORIA MUSICAL 2 | 0.9 | [7 empty] | 0.9 | M
SALA DE TEORIA MUSICAL 3 | 0.9 | [7 empty] | 0.9 | M
DEPÓSITO DE INSTRUMENTOS | 0.9 | [7 empty] | 0.9 | M
BIBLIOTECA | 0.9 | [7 empty] | 0.9 | M
SALA DE MUSICALIZAÇÃO INFANTIL | 0.9 | [7 empty] | 0.9 | M
SANITÁRIO PCD INFANTIL | 0.9 | [7 empty] | 0.9 | M
SANITÁRIO PCD FEMININO | 0.9 | [7 empty] | 0.9 | M
SANITÁRIO PCD MASCULINO | 0.9 | [7 empty] | 0.9 | M
FRALDÁRIO | 0.9 | [7 empty] | 0.9 | M
WC FEMININO | 0.9 | [7 empty] | 0.9 | M
WC MASCULINO | 0.9 | [7 empty] | 0.9 | M
LIXO | 0.8 | [7 empty] | 0.8 | M
DML | 0.8 | [7 empty] | 0.8 | M
ÁREA DE SERVIÇO | 1.8 | [7 empty] | 1.8 | M
DESPENSA | 0.8 | [7 empty] | 0.8 | M
DEPÓSITO | 0.8 | [7 empty] | 0.8 | M
CABINE DE SOM E VÍDEO | 0.8 | [7 empty] | 0.8 | M
LOBBY | 1.8 | [7 empty] | 1.8 | M
AUDITÓRIO | 4.5 | [7 empty] | 4.5 | M
DEPÓSITO | 0.9 | [7 empty] | 0.9 | M
SANITÁRIO PCD FEMININO/MASCULINO | 0.9 | [7 empty] | 0.9 | M
SONORIZAÇÃO | 0.9 | [7 empty] | 0.9 | M
ESTÚDIO | 0.8 | [7 empty] | 0.8 | M
SALA DE PRÁTICA INDIVIDUAL 1 | 0.9 | [7 empty] | 0.9 | M
SALA DE PRÁTICA INDIVIDUAL 2 | 0.9 | [7 empty] | 0.9 | M
SALA DE PRÁTICA INDIVIDUAL 3 | 1.6 | [7 empty] | 1.6 | M
SALA DE PRÁTICA EM CONJUNTO | 1.6 | [7 empty] | 1.6 | M
SALA DE AULA – SAX, TROMPETE | 1.6 | [7 empty] | 1.6 | M
SALA DE AULA – FLAUTA | 1.6 | [7 empty] | 1.6 | M
SALA DE AULA – TROMPA | 1.6 | [7 empty] | 1.6 | M
SALA DE AULA – CANTO | 1.6 | [7 empty] | 1.6 | M
SALA DE AULA – TECLADO | 1.6 | [7 empty] | 1.6 | M
SALA DE AULA – BAIXO ELÉTRICO | 1.6 | [7 empty] | 1.6 | M
SALA DE AULA – GUITARRA | 1.6 | [7 empty] | 1.6 | M
SALA DE AULA – VOLINO E CELLO | 1.6 | [7 empty] | 1.6 | M
SALA DE AULA – VIOLÃO E VIOLA | 1.6 | [7 empty] | 1.6 | M
SALA DE AULA – PIANO | 1.6 | [7 empty] | 1.6 | M
CIRCULAÇÃO/ENTRADA | 2.5 | [7 empty] | 2.5 | M
BWC PCD FEMININO | 0.9 | [7 empty] | 0.9 | M
BWC PCD MASCULINO | 0.9 | [7 empty] | 0.9 | M
COPA | 0.9 | [7 empty] | 0.9 | M
[8 empty] | TOTAL | 57.05 | M
DESCRIÇÃO DO SERVIÇO | GRANITO PRETO, H = 10 CM, APLICADO COM ARGAMASSA INDUSTRIALIZADA AC-I - REVESTIMENTO SÓCULOS
| COMPRIMENTO | LARGURA | ALTURA | QUANT. | ÁREA | VOLUME | FATOR |  | TOTAL | UND
BCA4 | 5.35 | [7 empty] | 5.35 | M
BCA5 | 3.2 | [7 empty] | 3.2 | M
BCA6 | 3.76 | [7 empty] | 3.76 | M
BCA7 | 0.8 | [7 empty] | 0.8 | M
BCA8 | 1.54 | [7 empty] | 1.54 | M
BCA9 | 1.46 | [7 empty] | 1.46 | M
TANQUE | 1 | [7 empty] | 1 | M
[8 empty] | TOTAL | 17.11 | M
DESCRIÇÃO DO SERVIÇO | DIVISÓRIA EM GRANITO PRETO E = 2CM, INCLUSIVE MONTAGEM COM FERRAGENS
| COMPRIMENTO | LARGURA | ALTURA | QUANT. | ÁREA | VOLUME | FATOR |  | TOTAL | UND
BANHEIROS
|  | 1.56 | 1.7 | 2 |  |  |  |  | 5.304 | M²
|  | 1.6 | 1.7 | 1 |  |  |  |  | 2.72 | M²
|  | 1.62 | 1.7 | 1 |  |  |  |  | 2.754 | M²
|  | 1.65 | 1.7 | 1 |  |  |  |  | 2.805 | M²
|  | 1.69 | 1.7 | 1 |  |  |  |  | 2.873 | M²
|  | 1.72 | 1.7 | 1 |  |  |  |  | 2.924 | M²
|  | 1.74 | 1.7 | 1 |  |  |  |  | 2.958 | M²
|  | 1.76 | 1.7 | 1 |  |  |  |  | 2.992 | M²
|  | 1.78 | 1.7 | 1 |  |  |  |  | 3.026 | M²
|  | 0.05 | 1.7 | 1 |  |  |  |  | 0.085 | M²
|  | 0.08 | 1.7 | 8 |  |  |  |  | 1.088 | M²
|  | 0.07 | 1.7 | 1 |  |  |  |  | 0.119 | M²
|  | 0.12 | 1.7 | 1 |  |  |  |  | 0.204 | M²
|  | 0.03 | 1.7 | 2 |  |  |  |  | 0.102 | M²
|  | 0.13 | 1.7 | 1 |  |  |  |  | 0.221 | M²
[8 empty] | TOTAL | 30.175 | M²
DESCRIÇÃO DO SERVIÇO | TAMPO DE BALCÃO EM GRANITO PRETO, E=2CM
| COMPRIMENTO | LARGURA | ALTURA | QUANT. | ÁREA | VOLUME | FATOR |  | TOTAL | UND
PRATELEIRAS
DESPENSA
| 0.8 | 0.5 |  | 5 |  |  |  |  | 2 | M²
| 2.5 | 0.5 |  | 5 |  |  |  |  | 6.25 | M²
| 1.72 | 0.5 |  | 5 |  |  |  |  | 4.3 | M²
DML
| 1.4 | 0.45 |  | 5 |  |  |  |  | 3.15 | M²
| 2.19 | 0.45 |  | 5 |  |  |  |  | 4.9275 | M²
BANCADAS
BWC PCD FEMININO | 0.8 | 0.5 |  | 1 |  |  |  |  | 0.4 | M²
BWC PCD MASCULINO | 0.8 | 0.5 |  | 1 |  |  |  |  | 0.4 | M²
SANITÁRIO PCD FEMININO | 0.8 | 0.5 |  | 1 |  |  |  |  | 0.4 | M²
SANITÁRIO PCD MASCULINO | 0.8 | 0.5 |  | 1 |  |  |  |  | 0.4 | M²
FRÁLDARIO | 2.9 | 0.7 |  | 1 |  |  |  |  | 2.03 | M²
COZINHA – BALCÃO | 5.9 | 0.45 |  | 1 |  |  |  |  | 2.655 | M²
COZINHA – PIA 1 | 3.66 | 0.64 |  | 1 |  |  |  |  | 2.3424 | M²
COZINHA – PIA 2 | 3.7 | 0.64 |  | 1 |  |  |  |  | 2.368 | M²
COPA/COZINHA – BANCADA | 0.8 | 0.6 |  | 2 |  |  |  |  | 0.96 | M²
COPA – BANCADA | 1.54 | 0.6 |  | 1 |  |  |  |  | 0.924 | M²
COPA – PIA | 1.46 | 0.6 |  | 1 |  |  |  |  | 0.876 | M²
TANQUE – COZINHA | 0.8 | 1 |  | 1 |  |  |  |  | 0.8 | M²
[8 empty] | TOTAL | 35.1829 | M²
DESCRIÇÃO DO SERVIÇO | RODAPIA, L=15CM, E=2CM, APLICADO COM ARGAMASSA INDUSTRIALIZADA AC-I - PRETO SÃO GABRIEL
| COMPRIMENTO | LARGURA | ALTURA | QUANT. | ÁREA | VOLUME | FATOR |  | TOTAL | UND
BWC PCD FEMININO | 0.8 |  |  | 1 |  |  |  |  | 0.8 | M
BWC PCD MASCULINO | 0.8 |  |  | 1 |  |  |  |  | 0.8 | M
SANITÁRIO PCD FEMININO | 0.8 |  |  | 1 |  |  |  |  | 0.8 | M
SANITÁRIO PCD MASCULINO | 0.8 |  |  | 1 |  |  |  |  | 0.8 | M
FRÁLDARIO | 2.9 |  |  | 1 |  |  |  |  | 2.9 | M
COZINHA – BALCÃO | 5.9 |  |  | 1 |  |  |  |  | 5.9 | M
COZINHA – PIA 1 | 3.66 |  |  | 1 |  |  |  |  | 3.66 | M
COZINHA – PIA 2 | 3.7 |  |  | 1 |  |  |  |  | 3.7 | M
COPA/COZINHA – BANCADA | 0.8 |  |  | 1 |  |  |  |  | 0.8 | M
COPA – BANCADA | 1.54 |  |  | 1 |  |  |  |  | 1.54 | M
COPA – PIA | 1.46 |  |  | 1 |  |  |  |  | 1.46 | M
TANQUE – COZINHA | 0.8 |  |  | 1 |  |  |  |  | 0.8 | M
[8 empty] | TOTAL | 23.96 | M
DESCRIÇÃO DO SERVIÇO | TESTEIRA, H=10CM, ESP=2CM, APLICADO COM ARGAMASSA INDUSTRIALIZADA AC-I - PRETO SÃO GABRIEL
| COMPRIMENTO | LARGURA | ALTURA | QUANT. | ÁREA | VOLUME | FATOR |  | TOTAL | UND
BWC PCD FEMININO | 1.8 |  |  | 1 |  |  |  |  | 1.8 | M
BWC PCD MASCULINO | 1.8 |  |  | 1 |  |  |  |  | 1.8 | M
SANITÁRIO PCD FEMININO | 1.3 |  |  | 1 |  |  |  |  | 1.3 | M
SANITÁRIO PCD MASCULINO | 1.3 |  |  | 1 |  |  |  |  | 1.3 | M
FRÁLDARIO | 2.9 |  |  | 1 |  |  |  |  | 2.9 | M
COZINHA – BALCÃO | 6.35 |  |  | 1 |  |  |  |  | 6.35 | M
COZINHA – PIA 1 | 3.66 |  |  | 1 |  |  |  |  | 3.66 | M
COZINHA – PIA 2 | 4.34 |  |  | 1 |  |  |  |  | 4.34 | M
COZINHA – BANCADA | 2 |  |  | 1 |  |  |  |  | 2 | M
COPA – BANCADA | 6.8 |  |  | 1 |  |  |  |  | 6.8 | M
COPA – BANCADA | 2.14 |  |  | 1 |  |  |  |  | 2.14 | M
COPA – PIA | 2.06 |  |  | 1 |  |  |  |  | 2.06 | M
TANQUE – COZINHA | 2.6 |  |  | 1 |  |  |  |  | 2.6 | M
BANCADA – BANHEIROS COLETIVOS | 2.75 |  |  | 2 |  |  |  |  | 5.5 | M
[8 empty] | TOTAL | 44.55 | M
DESCRIÇÃO DO SERVIÇO | BANCO DE CONCRETO SEM ENCOSTO LARGURA = 45CM – VAZADO
| COMPRIMENTO | LARGURA | ALTURA | QUANT. | ÁREA | VOLUME | FATOR |  | TOTAL | UND
BANCO VAZADO |  |  |  | 6 |  |  |  |  | 6 | UND
[8 empty] | TOTAL | 6 | UND
DESCRIÇÃO DO SERVIÇO | BICICLETÁRIO EM TUBO DE AÇO GALVANIZADO DIAM=2.1/2", PARA 6 BICICLETAS, CHUMBADAS NO PISO, INCLUSO PINTURA DE ACABAMENTO COM 02 DEMÃOS
| COMPRIMENTO | LARGURA | ALTURA | QUANT. | ÁREA | VOLUME | FATOR |  | TOTAL | UND
ENTRADA |  |  |  | 1 |  |  |  |  | 1 | UND
[8 empty] | TOTAL | 1 | UND
DESCRIÇÃO DO SERVIÇO | PLACA TATIL BRAILLE/RELEVO ACO INOX 30X14CM PARA PORTAS
| COMPRIMENTO | LARGURA | ALTURA | QUANT. | ÁREA | VOLUME | FATOR |  | TOTAL | UND
BIBLIOTECA |  |  |  | 1 |  |  |  |  | 1 | UND
SALA DE TEORIA MUSICAL 1 |  |  |  | 1 |  |  |  |  | 1 | UND
SALA DE MUSICALIZAÇÃO INFANTIL |  |  |  | 1 |  |  |  |  | 1 | UND
SANITÁRIO PCD INFANTIL |  |  |  | 1 |  |  |  |  | 1 | UND
SANITÁRIO PCD FEMININO |  |  |  | 1 |  |  |  |  | 1 | UND
SANITÁRIO PCD MASCULINO |  |  |  | 1 |  |  |  |  | 1 | UND
FRALDÁRIO |  |  |  | 1 |  |  |  |  | 1 | UND
WC FEMININO |  |  |  | 1 |  |  |  |  | 1 | UND
WC MASCULINO |  |  |  | 1 |  |  |  |  | 1 | UND
DML |  |  |  | 1 |  |  |  |  | 1 | UND
LIXO |  |  |  | 1 |  |  |  |  | 1 | UND
COZINHA |  |  |  | 1 |  |  |  |  | 1 | UND
DESPENSA |  |  |  | 1 |  |  |  |  | 1 | UND
DEPÓSITO |  |  |  | 1 |  |  |  |  | 1 | UND
CABINE DE SOM E VÍDEO |  |  |  | 1 |  |  |  |  | 1 | UND
LOBBY |  |  |  | 1 |  |  |  |  | 1 | UND
DEPÓSITO |  |  |  | 1 |  |  |  |  | 1 | UND
CAMARIM/PROVADOR |  |  |  | 1 |  |  |  |  | 1 | UND
SANITÁRIO PCD FEMININO/MASCULINO |  |  |  | 1 |  |  |  |  | 1 | UND
SONORIZAÇÃO |  |  |  | 1 |  |  |  |  | 1 | UND
ESTÚDIO |  |  |  | 1 |  |  |  |  | 1 | UND
SALA DE TEORIA MUSICAL 2 |  |  |  | 1 |  |  |  |  | 1 | UND
SALA DE TEORIA MUSICAL 3 |  |  |  | 1 |  |  |  |  | 1 | UND
DEPÓSITO DE INSTRUMENTOS |  |  |  | 1 |  |  |  |  | 1 | UND
SECRETARIA |  |  |  | 1 |  |  |  |  | 1 | UND
ARQUIVO |  |  |  | 1 |  |  |  |  | 1 | UND
REUNIÃO |  |  |  | 1 |  |  |  |  | 1 | UND
SALA DOS PROFESSORES |  |  |  | 1 |  |  |  |  | 1 | UND
DIRETORIA |  |  |  | 1 |  |  |  |  | 1 | UND
ALMOXARIFADO |  |  |  | 1 |  |  |  |  | 1 | UND
COORDENAÇÃO PEDAGÓGICA |  |  |  | 1 |  |  |  |  | 1 | UND
DEPÓSITO |  |  |  | 1 |  |  |  |  | 1 | UND
COPA |  |  |  | 1 |  |  |  |  | 1 | UND
BWC PCD FEMININO |  |  |  | 1 |  |  |  |  | 1 | UND
BWC PCD MASCULINO |  |  |  | 1 |  |  |  |  | 1 | UND
SALA DE PRÁTICA INDIVIDUAL 1 |  |  |  | 1 |  |  |  |  | 1 | UND
SALA DE PRÁTICA INDIVIDUAL 2 |  |  |  | 1 |  |  |  |  | 1 | UND
SALA DE PRÁTICA INDIVIDUAL 3 |  |  |  | 1 |  |  |  |  | 1 | UND
SALA DE PRÁTICA EM CONJUNTO |  |  |  | 1 |  |  |  |  | 1 | UND
SALA DE AULA – SAX, TROMPETE |  |  |  | 1 |  |  |  |  | 1 | UND
SALA DE AULA – FLAUTA |  |  |  | 1 |  |  |  |  | 1 | UND
SALA DE AULA – TROMPA |  |  |  | 1 |  |  |  |  | 1 | UND
SALA DE AULA – CANTO |  |  |  | 1 |  |  |  |  | 1 | UND
SALA DE AULA – TECLADO |  |  |  | 1 |  |  |  |  | 1 | UND
SALA DE AULA – BAIXO ELÉTRICO |  |  |  | 1 |  |  |  |  | 1 | UND
SALA DE AULA – GUITARRA |  |  |  | 1 |  |  |  |  | 1 | UND
SALA DE AULA – VOLINO E CELLO |  |  |  | 1 |  |  |  |  | 1 | UND
SALA DE AULA – VIOLÃO E VIOLA |  |  |  | 1 |  |  |  |  | 1 | UND
SALA DE AULA – PIANO |  |  |  | 1 |  |  |  |  | 1 | UND
[8 empty] | TOTAL | 49 | UND
DESCRIÇÃO DO SERVIÇO | BARRA DE APOIO, RETA, FIXA, EM AÇO INOX, L=40CM, D=1 1/4", JACKWAL OU SIMILAR
| COMPRIMENTO | LARGURA | ALTURA | QUANT. | ÁREA | VOLUME | FATOR |  | TOTAL | UND
P17 |  |  |  | 4 |  |  |  |  | 4 | UND
P18 |  |  |  | 2 |  |  |  |  | 2 | UND
[8 empty] | TOTAL | 6 | UND
DESCRIÇÃO DO SERVIÇO | MAPA TÁTIL EM ACRÍLICO MEDINDO 70 X 50CM, COM SUPORTE EM CHAPA GALVANIZADA REVESTIDA COM ALUCOBOND H=1,00M, PADRÃO CAIXA ECONÔMICA FEDERAL
| COMPRIMENTO | LARGURA | ALTURA | QUANT. | ÁREA | VOLUME | FATOR |  | TOTAL | UND
|  |  |  | 1 |  |  |  |  | 1 | UND
[8 empty] | TOTAL | 1 | UND
DESCRIÇÃO DO SERVIÇO | CHAPA DE ACM ENGEBOLD KYNAR PRETO FOSCO 125CMX500CMX4MM - SILHUETA
| COMPRIMENTO | LARGURA | ALTURA | QUANT. | ÁREA | VOLUME | FATOR |  | TOTAL | UND
|  | 0.5 | 2 | 2 |  |  |  |  | 2 | M²
[8 empty] | TOTAL | 2 | M²
SERVIÇOS COMPLEMENTARES
DESCRIÇÃO DO SERVIÇO | LIMPEZA GERAL
| COMPRIMENTO | LARGURA | ALTURA | QUANT. | ÁREA | VOLUME | FATOR |  | TOTAL | UND
LIMPEZA GERAL |  |  |  |  | 2917.38 |  |  |  | 2917.38 | M²
[8 empty] | TOTAL | 2917.38 | M²
DESCRIÇÃO DO SERVIÇO | PLACA DE INAUGURAÇÃO DE OBRA EM ALUMÍNIO 0,60 X 0,80 M
| COMPRIMENTO | LARGURA | ALTURA | QUANT. | ÁREA | VOLUME | FATOR |  | TOTAL | UND
PLACA DE INAUGURAÇÃO |  |  |  | 2 |  |  |  |  | 2 | UND
[8 empty] | TOTAL | 2 | UND

## COTAÇÃO
PREFEITURA MUNICIPAL DE ARAPIRACA
SECRETARIA DE INFRAESTRUTURA
PLANILHA DE COTAÇÕES
OBRAS E SERVIÇOS DE REFORMA E AMPLIAÇÃO DA ANTIGA ESCOLA HUGO JOSÉ CAMELO LIMA PARA O FUNCIONAMENTO DE UM CENTRO DE APOIO AS ESCOLAS DE TEMPO INTEGRAL, NO MUNICÍPIO DE ARAPIRACA/AL.
COTAÇÃO 1 | PROJETO ACÚSTICO
ITEM | FORNECEDOR | SITE/TELEFONE | CNPJ | DATA | VALOR S/ FRETE | FRETE | VALOR TOTAL
1 | VIBRATO ACÚSTICA | (82) 9 9662-1653 | 33.471.593/0001-23 | 2022-12-01 | 30700 | 0 | 30700
2 | SELMA BANDEIRA E SOFIA OLIVEIRA – ARQUITETURA E ACÚSTICA | (82) 9 9119-2930/ (82) 9. 9977-9627 | - | 2022-12-01 | 21500 | 0 | 21500
3 | SOMDIRETO ACOUSTICS | (79) 3043-0880/ (79) 9 9988-4146 | 11.660.327.0001-06 | 2022-12-01 | 14500 | 0 | 14500
MEDIANA | [6 empty] | 21500
PROPOSTA REFERENTE AO VALOR DA MEDIANA