## Plan1
ESCADA HIDRÁULICA
Memória de Cálculo
1. INTRODUÇÃO
Este memorial de cálculo tem por objetivo o dimensionamento estrutural de uma escada hidráulica.
Para fins de liberação das fundações, na cota de assentamento, o solo deverá apresentar uma taxa de 1,5 kgf/cm².
2. BIBLIOGRAFIA
NBR 6118/2014 (Projeto e Execução de Obras de Concreto Armado)
3. MATERIAIS UTILIZADOS
Concreto fck = |  | 25 | MPa
Aço CA-50A
4. DETERMINAÇÃO DOS ESFORÇOS INTERNOS SOLICITANTES NAS PAREDES
Dimensões:
Altura |  |  | = | 1.26 | m
Largura |  |  | = | 2.22 | m
Espessura das Paredes |  |  | = | 0.12 | m
Espessura da laje de fundo |  |  | = | 0.12 | m
Pressões:
Pressão máxima na base devido ao terreno:
Ps = | 0,45*1,50*hr |  | = | 0.8505 | tf/m2
4.1 Esforços na caixa:
.
Momento máximo na base:
Mmáx = | (Ps*hr²)/6 |  | = | 0.22504 | tf*m/m
Momento horizontal nos cantos:
Mh = | 0,083*Ps*hr² |  | = | 0.11207 | tf*m/m
Força horizontal de tração nas paredes:
T = | 0,30*Ps*hr |  | = | 0.32149 | tf/m
5. CÁLCULO DAS ARMADURAS DAS PAREDES
Armadura Vertical
Kc = | (100*d²)/(1,4*Mmáx) |  |  | = | 25.7095
Kc = | 25.7095 | → | Ks = | 0.023
As = | Ks*1,40*Mmáx/d |  | = | 0.80515 | cm²/m
Adotar armadura mínima:
As,mín | = | 1.8 | cm²/m |  |  | (Ø 6.3 c/12 cm)
Armadura Horizontal de Canto
Kc = | (100*d²)/(1,4*Mh) |  |  | = | 51.6254
Kc = | 51.6254 | → | Ks = | 0.023
As = | Ks*1,40*Mh/d |  | = | 0.40097 | cm²/m
Adotar armadura mínima:
As,mín | = | 1.8 | cm²/m |  |  | (Ø 6.3 c/12 cm)
Armadura horizontal das paredes:
As,mín | = | 1.8 | cm²/m |  |  | (Ø 6.3 c/12 cm)