## RESUMO
| OBRA | BANCOS | B.D.I. | ENCARGOS SOCIAIS
| OBRAS E SERVIÇOS DE REFORMA E AMPLIAÇÃO DO PARQUE CECI CUNHA, NO MUNICÍPIO DE ARAPIRACA-AL. | SINAPI - 09/2023 - ALAGOAS ORSE - 09/2023 - SERGIPE | 26,4% | DESONERADO: HORISTA: 85,14% MENSALISTA: 46,59%
PLANILHA ORÇAMENTÁRIA RESUMIDA
ITEM | DESCRIÇÃO |  | TOTAL | PESO (%)
1 | SERVIÇOS PRELIMINARES |  | 428838.02 | 4.178%
2 | ADMINISTRAÇÃO DA OBRA |  | 210717.84 | 2.053%
3 | FECHAMENTO DO CANAL |  | 596442.33 | 5.811%
4 | PAVIMENTAÇÃO |  | 3375210.93 | 32.89%
5 | CICLOVIA |  | 429524.34 | 4.185%
6 | QUADRA POLIESPORTIVA |  | 516674.59 | 5.034%
7 | CAMPOS DE FUTEBOL |  | 956819.76 | 9.323%
8 | QUADRA DE AREIA |  | 185493.45 | 1.807%
9 | SERVIÇOS DIVERSOS |  | 532737.88 | 5.191%
10 | INSTALAÇÕES ELÉTRICAS |  | 1695502.84 | 16.52%
11 | TERRAPLANAGEM |  | 443832.35 | 4.324%
12 | PAVIMENTAÇÃO ASFÁLTICA |  | 891705.16 | 8.688%
|  |  | TOTAL SEM BDI | 8121260.81
|  |  | TOTAL DO BDI | 2142238.68
|  |  | TOTAL GERAL | 10263499.49

## SINTÉTICO
|  |  | OBRA | BANCOS |  | B.D.I. |  | ENCARGOS SOCIAIS
|  |  | OBRAS E SERVIÇOS DE REFORMA E AMPLIAÇÃO DO PARQUE CECI CUNHA, NO MUNICÍPIO DE ARAPIRACA-AL. | SINAPI - 09/2023 - ALAGOAS ORSE - 09/2023 - SERGIPE |  | 26,4% |  | DESONERADO: HORISTA: 85,14% MENSALISTA: 46,59%
ORÇAMENTO SINTÉTICO
ITEM | CÓDIGO | BANCO | DESCRIÇÃO | UND | QUANT. | VALOR UNIT | VALOR UNIT COM BDI | TOTAL | PESO (%)
1 |  |  | SERVIÇOS PRELIMINARES |  |  |  |  | 428838.02 | 4.178%
1.1 |  |  | SERVIÇOS INICIAIS |  |  |  |  | 244733.63 | 2.385%
1.1.1 | 103689 | SINAPI | FORNECIMENTO E INSTALAÇÃO DE PLACA DE OBRA COM CHAPA GALVANIZADA E ESTRUTURA DE MADEIRA. AF_03/2022_PS | M² | 12 | 307.3 | 388.42 | 4661.04 | 0.04541%
1.1.2 | 98459 | SINAPI | TAPUME COM TELHA METÁLICA. AF_05/2018 | M² | 1870.4 | 93.82 | 118.58 | 221792.03 | 2.161%
1.1.3 | 00010776 | SINAPI | LOCACAO DE CONTAINER 2,30 X 6,00 M, ALT. 2,50 M, PARA ESCRITORIO, SEM DIVISORIAS INTERNAS E SEM SANITARIO (NAO INCLUI MOBILIZACAO/DESMOBILIZACAO) | MES | 8 | 695.31 | 878.87 | 7030.96 | 0.0685%
1.1.4 | 00010779 | SINAPI | LOCACAO DE CONTAINER 2,30 X 4,30 M, ALT. 2,50 M, P/ SANITARIO, C/ 5 BACIAS, 1 LAVATORIO E 4 MICTORIOS (NAO INCLUI MOBILIZACAO/DESMOBILIZACAO) | MES | 8 | 1112.5 | 1406.2 | 11249.6 | 0.1096%
1.2 |  |  | DEMOLIÇÕES E REMOÇÕES |  |  |  |  | 184104.39 | 1.794%
1.2.1 | 97627 | SINAPI | DEMOLIÇÃO DE PILARES E VIGAS EM CONCRETO ARMADO, DE FORMA MECANIZADA COM MARTELETE, SEM REAPROVEITAMENTO. AF_12/2017 | M³ | 13.04 | 134.53 | 170.04 | 2217.32 | 0.0216%
1.2.2 | 0000221 | PRÓPRIO | DEMOLIÇÃO MECANIZADA | M³ | 2410.55 | 15.31 | 19.35 | 46644.14 | 0.4545%
1.2.3 | 227 | ORSE | REMOÇÃO DE ESTRUTURA METÁLICA CHUMBADA EM CONCRETO (ALAMBRADO, GUARDA-CORPO) | M² | 51.51 | 45.33 | 57.29 | 2951 | 0.02875%
1.2.4 | 3242 | ORSE | REMOÇÃO DE POSTE DE CONCRETO ARMADO SEÇÃO CIRCULAR OU DUPLO T - REV. 01 | UN | 43 | 173.6 | 219.43 | 9435.49 | 0.09193%
1.2.5 | 4268 | ORSE | REMOÇÃO DE ÁRVORE, PORTE MÉDIO, COM UTILIZAÇÃO DE RETRO-ESCAVADEIRA | UN | 15 | 99.99 | 126.38 | 1895.7 | 0.01847%
1.2.6 | 100984 | SINAPI | CARGA, MANOBRA E DESCARGA DE ENTULHO EM CAMINHÃO BASCULANTE 18 M³ - CARGA COM ESCAVADEIRA HIDRÁULICA (CAÇAMBA DE 0,80 M³ / 111 HP) E DESCARGA LIVRE (UNIDADE: M3). AF_07/2020 | M³ | 2459.9 | 8.18 | 10.33 | 25410.76 | 0.2476%
1.2.7 | 95877 | SINAPI | TRANSPORTE COM CAMINHÃO BASCULANTE DE 18 M³, EM VIA URBANA PAVIMENTADA, DMT ATÉ 30 KM (UNIDADE: M3XKM). AF_07/2020 | M3XKM | 44032.25 | 1.72 | 2.17 | 95549.98 | 0.931%
2 |  |  | ADMINISTRAÇÃO DA OBRA |  |  |  |  | 210717.84 | 2.053%
2.1 | 0000208 | PRÓPRIO | ADMINISTRAÇÃO LOCAL - PARQUE CECI CUNHA | MÊS | 8 | 20838.4 | 26339.73 | 210717.84 | 2.053%
3 |  |  | FECHAMENTO DO CANAL |  |  |  |  | 596442.33 | 5.811%
3.1 | 232 | PRÓPRIO | PLACA DE CONCRETO ARMADO, MOLDADA IN LOCO, NAS DIMENSÕES 5,30M X 3,00M, COM ESPESSURA DE 0,20M - LANÇAMENTO INCLUSO. | UND | 97 | 4864.63 | 6148.89 | 596442.33 | 5.811%
4 |  |  | PAVIMENTAÇÃO |  |  |  |  | 3375210.93 | 32.89%
4.1 | 92396 | SINAPI | EXECUÇÃO DE PASSEIO EM PISO INTERTRAVADO, COM BLOCO RETANGULAR COR NATURAL DE 20 X 10 CM, ESPESSURA 6 CM. AF_10/2022 | M² | 552.19 | 68.26 | 86.28 | 47642.95 | 0.4642%
4.2 | 0000218 | PRÓPRIO | EXECUÇÃO DE PISO EM CONCRETO POLIDO, ARMADO, FCK = 20 MPA, ESPESSURA DE 8 CM, COM JUNTAS SERRADAS E SELADAS. | M² | 9939.27 | 95.83 | 121.12 | 1203844.38 | 11.73%
4.3 | 0000220 | PRÓPRIO | PISO PRÉ MOLDADO DRENANTE DO TIPO FULGE LEVE – 120X30X7CM – NA COR CERÂMICA – PARA PASSAGEM DE PEDESTRES, FORNECIMENTO E INSTALAÇÃO, INCLUSO O FRETE | M² | 2124.96 | 567.22 | 716.96 | 1523511.32 | 14.84%
4.4 | 97084 | SINAPI | COMPACTAÇÃO MECÂNICA DE SOLO PARA EXECUÇÃO DE RADIER, PISO DE CONCRETO OU LAJE SOBRE SOLO, COM COMPACTADOR DE SOLOS TIPO PLACA VIBRATÓRIA. AF_09/2021 | M² | 12616.42 | 0.54 | 0.68 | 8579.16 | 0.08359%
4.5 | 96622 | SINAPI | LASTRO COM MATERIAL GRANULAR, APLICADO EM PISOS OU LAJES SOBRE SOLO, ESPESSURA DE *5 CM*. AF_08/2017 | M³ | 297.49 | 120.38 | 152.16 | 45266.07 | 0.441%
4.6 | 94279 | SINAPI | ASSENTAMENTO DE GUIA (MEIO-FIO) EM TRECHO RETO, CONFECCIONADA EM CONCRETO PRÉ-FABRICADO, DIMENSÕES 39X6,5X6,5X19 CM (COMPRIMENTO X BASE INFERIOR X BASE SUPERIOR X ALTURA), PARA DELIMITAÇÃO DE JARDINS, PRAÇAS OU PASSEIOS. AF_05/2016 | M | 1706.8 | 47.68 | 60.26 | 102851.76 | 1.002%
4.7 | 9418 | ORSE | PISO TÁTIL DIRECIONAL E/OU ALERTA, DE CONCRETO, NA COR NATURAL, P/DEFICIENTES VISUAIS, DIMENSÕES 25X25CM, APLICADO COM ARGAMASSA INDUSTRIALIZADA AC-II, REJUNTADO, EXCLUSIVE REGULARIZAÇÃO DE BASE | M² | 534.25 | 119.32 | 150.82 | 80575.58 | 0.7851%
4.8 | 12214 | ORSE | RAMPA PADRÃO PARA ACESSO DE DEFICIENTES A PASSEIO PÚBLICO, EM CONCRETO SIMPLES FCK=25MPA, DESEMPOLADA, COM PINTURA INDICATIVA EM NOVACOR, 02 DEMÃOS | UN | 18 | 319.39 | 403.7 | 7266.6 | 0.0708%
4.9 | 103946 | SINAPI | PLANTIO DE GRAMA ESMERALDA OU SÃO CARLOS OU CURITIBANA, EM PLACAS. AF_05/2022 | M² | 14612.7 | 19.26 | 24.34 | 355673.11 | 3.465%
5 |  |  | CICLOVIA |  |  |  |  | 429524.34 | 4.185%
5.1 | 97084 | SINAPI | COMPACTAÇÃO MECÂNICA DE SOLO PARA EXECUÇÃO DE RADIER, PISO DE CONCRETO OU LAJE SOBRE SOLO, COM COMPACTADOR DE SOLOS TIPO PLACA VIBRATÓRIA. AF_09/2021 | M² | 2232.92 | 0.54 | 0.68 | 1518.38 | 0.01479%
5.2 | 94279 | SINAPI | ASSENTAMENTO DE GUIA (MEIO-FIO) EM TRECHO RETO, CONFECCIONADA EM CONCRETO PRÉ-FABRICADO, DIMENSÕES 39X6,5X6,5X19 CM (COMPRIMENTO X BASE INFERIOR X BASE SUPERIOR X ALTURA), PARA DELIMITAÇÃO DE JARDINS, PRAÇAS OU PASSEIOS. AF_05/2016 | M | 1674.3 | 47.68 | 60.26 | 100893.31 | 0.983%
5.3 | 0000209 | PRÓPRIO | EXECUÇÃO DE PISO EM CONCRETO POLIDO, PIGMENTADO COM BAYFERROX OU SIMILAR, ARMADO, FCK = 20 MPA, ESPESSURA DE 8 CM, COM JUNTAS SERRADAS E SELADAS. | M² | 2232.92 | 112.54 | 142.25 | 317632.87 | 3.095%
5.4 | 102509 | SINAPI | PINTURA DE FAIXA DE PEDESTRE OU ZEBRADA TINTA RETRORREFLETIVA A BASE DE RESINA ACRÍLICA COM MICROESFERAS DE VIDRO, E = 30 CM, APLICAÇÃO MANUAL. AF_05/2021 | M² | 373.22 | 20.1 | 25.4 | 9479.78 | 0.09236%
6 |  |  | QUADRA POLIESPORTIVA |  |  |  |  | 516674.59 | 5.034%
6.1 | 97084 | SINAPI | COMPACTAÇÃO MECÂNICA DE SOLO PARA EXECUÇÃO DE RADIER, PISO DE CONCRETO OU LAJE SOBRE SOLO, COM COMPACTADOR DE SOLOS TIPO PLACA VIBRATÓRIA. AF_09/2021 | M² | 910 | 0.54 | 0.68 | 618.8 | 0.006029%
6.2 | 0000218 | PRÓPRIO | EXECUÇÃO DE PISO EM CONCRETO POLIDO, ARMADO, FCK = 20 MPA, ESPESSURA DE 8 CM, COM JUNTAS SERRADAS E SELADAS. | M² | 910 | 95.83 | 121.12 | 110219.2 | 1.074%
6.3 | 102494 | SINAPI | PINTURA DE PISO COM TINTA EPÓXI, APLICAÇÃO MANUAL, 2 DEMÃOS, INCLUSO PRIMER EPÓXI. AF_05/2021 | M² | 601.9 | 60.22 | 76.11 | 45810.6 | 0.4463%
6.4 | 102506 | SINAPI | PINTURA DE DEMARCAÇÃO DE QUADRA POLIESPORTIVA COM TINTA EPÓXI, E = 5 CM, APLICAÇÃO MANUAL. AF_05/2021 | M | 511.05 | 8.74 | 11.04 | 5641.99 | 0.05497%
6.5 | 102362 | SINAPI | ALAMBRADO PARA QUADRA POLIESPORTIVA, ESTRUTURADO POR TUBOS DE ACO GALVANIZADO, (MONTANTES COM DIAMETRO 2", TRAVESSAS E ESCORAS COM DIÂMETRO 1 ¼), COM TELA DE ARAME GALVANIZADO, FIO 14 BWG E MALHA QUADRADA 5X5CM (EXCETO MURETA). AF_03/2021 | M² | 958.69 | 154.41 | 195.17 | 187107.52 | 1.823%
6.6 | 12953 | ORSE | PORTÃO EM TUBO DE FERRO GALVANIZADO DE 2", DE ABRIR, TELA MALHA REVESTIDA 76 X 76MM, N.º 12, INCLUSIVE DOBRADIÇAS E TRANCAS/FERROLHO - REV 01_01/2022 | M² | 18.9 | 556.8 | 703.79 | 13301.63 | 0.1296%
6.7 |  |  | MURETA PARA ALAMBRADO |  |  |  |  | 61274.1 | 0.597%
6.7.1 | 93358 | SINAPI | ESCAVAÇÃO MANUAL DE VALA COM PROFUNDIDADE MENOR OU IGUAL A 1,30 M. AF_02/2021 | M³ | 21.85 | 66.38 | 83.9 | 1833.21 | 0.01786%
6.7.2 | 95241 | SINAPI | LASTRO DE CONCRETO MAGRO, APLICADO EM PISOS, LAJES SOBRE SOLO OU RADIERS, ESPESSURA DE 5 CM. AF_07/2016 | M² | 48.56 | 26.74 | 33.79 | 1640.84 | 0.01599%
6.7.3 | 92759 | SINAPI | ARMAÇÃO DE PILAR OU VIGA DE ESTRUTURA CONVENCIONAL DE CONCRETO ARMADO UTILIZANDO AÇO CA-60 DE 5,0 MM - MONTAGEM. AF_06/2022 | KG | 30.51 | 14.45 | 18.26 | 557.11 | 0.005428%
6.7.4 | 92761 | SINAPI | ARMAÇÃO DE PILAR OU VIGA DE ESTRUTURA CONVENCIONAL DE CONCRETO ARMADO UTILIZANDO AÇO CA-50 DE 8,0 MM - MONTAGEM. AF_06/2022 | KG | 82.26 | 13.71 | 17.32 | 1424.74 | 0.01388%
6.7.5 | 92435 | SINAPI | MONTAGEM E DESMONTAGEM DE FÔRMA DE PILARES RETANGULARES E ESTRUTURAS SIMILARES, PÉ-DIREITO SIMPLES, EM CHAPA DE MADEIRA COMPENSADA PLASTIFICADA, 12 UTILIZAÇÕES. AF_09/2020 | M² | 35.84 | 55.67 | 70.36 | 2521.7 | 0.02457%
6.7.6 | 94965 | SINAPI | CONCRETO FCK = 25MPA, TRAÇO 1:2,3:2,7 (EM MASSA SECA DE CIMENTO/ AREIA MÉDIA/ BRITA 1) - PREPARO MECÂNICO COM BETONEIRA 400 L. AF_05/2021 | M³ | 20.76 | 456.92 | 577.54 | 11989.73 | 0.1168%
6.7.7 | 103670 | SINAPI | LANÇAMENTO COM USO DE BALDES, ADENSAMENTO E ACABAMENTO DE CONCRETO EM ESTRUTURAS. AF_02/2022 | M³ | 20.76 | 229.78 | 290.44 | 6029.53 | 0.05875%
6.7.8 | 93205 | SINAPI | CINTA DE AMARRAÇÃO DE ALVENARIA MOLDADA IN LOCO COM UTILIZAÇÃO DE BLOCOS CANALETA. AF_03/2016 | M | 226 | 35.78 | 45.22 | 10219.72 | 0.09957%
6.7.9 | 103328 | SINAPI | ALVENARIA DE VEDAÇÃO DE BLOCOS CERÂMICOS FURADOS NA HORIZONTAL DE 9X19X19 CM (ESPESSURA 9 CM) E ARGAMASSA DE ASSENTAMENTO COM PREPARO EM BETONEIRA. AF_12/2021 | M² | 67.8 | 74.83 | 94.58 | 6412.52 | 0.06248%
6.7.10 | 87894 | SINAPI | CHAPISCO APLICADO EM ALVENARIA (SEM PRESENÇA DE VÃOS) E ESTRUTURAS DE CONCRETO DE FACHADA, COM COLHER DE PEDREIRO. ARGAMASSA TRAÇO 1:3 COM PREPARO EM BETONEIRA 400L. AF_10/2022 | M² | 226 | 5.55 | 7.01 | 1584.26 | 0.01544%
6.7.11 | 87529 | SINAPI | MASSA ÚNICA, PARA RECEBIMENTO DE PINTURA, EM ARGAMASSA TRAÇO 1:2:8, PREPARO MECÂNICO COM BETONEIRA 400L, APLICADA MANUALMENTE EM FACES INTERNAS DE PAREDES, ESPESSURA DE 20MM, COM EXECUÇÃO DE TALISCAS. AF_06/2014 | M² | 226 | 32.81 | 41.47 | 9372.22 | 0.09132%
6.7.12 | 88497 | SINAPI | EMASSAMENTO COM MASSA LÁTEX, APLICAÇÃO EM PAREDE, DUAS DEMÃOS, LIXAMENTO MANUAL. AF_04/2023 | M² | 226 | 13.52 | 17.08 | 3860.08 | 0.03761%
6.7.13 | 88415 | SINAPI | APLICAÇÃO MANUAL DE FUNDO SELADOR ACRÍLICO EM PAREDES EXTERNAS DE CASAS. AF_06/2014 | M² | 226 | 2.56 | 3.23 | 729.98 | 0.007112%
6.7.14 | 88489 | SINAPI | PINTURA LÁTEX ACRÍLICA PREMIUM, APLICAÇÃO MANUAL EM PAREDES, DUAS DEMÃOS. AF_04/2023 | M² | 226 | 10.85 | 13.71 | 3098.46 | 0.03019%
6.8 |  |  | ACESSÓRIOS |  |  |  |  | 14459.52 | 0.1409%
6.8.1 | 10069 | ORSE | TRAVES OFICIAL PARA FUTEBOL DE SALÃO 3X2M EM AÇO GALV.3", COM REQUADRO E REDES DE POLIETILENO FIO 4MM (CONJUNTO P/FUTSAL) | PAR | 1 | 4298.87 | 5433.77 | 5433.77 | 0.05294%
6.8.2 | 2419 | ORSE | ESTRUTURA METÁLICA FIXA, P/ TABELA EM AÇO COM ARO E CESTA P/ BASQUETE, PADRÃO OFICIAL, EM TUBO GALVANIZADO D=5" - INSTALADA | PAR | 1 | 7140.63 | 9025.75 | 9025.75 | 0.08794%
6.9 |  |  | ARQUIBANCADA |  |  |  |  | 78241.23 | 0.7623%
6.9.1 | 93358 | SINAPI | ESCAVAÇÃO MANUAL DE VALA COM PROFUNDIDADE MENOR OU IGUAL A 1,30 M. AF_02/2021 | M³ | 14.12 | 66.38 | 83.9 | 1184.66 | 0.01154%
6.9.2 | 96619 | SINAPI | LASTRO DE CONCRETO MAGRO, APLICADO EM BLOCOS DE COROAMENTO OU SAPATAS, ESPESSURA DE 5 CM. AF_08/2017 | M² | 35.29 | 27.74 | 35.06 | 1237.26 | 0.01205%
6.9.3 | 96543 | SINAPI | ARMAÇÃO DE BLOCO, VIGA BALDRAME E SAPATA UTILIZANDO AÇO CA-60 DE 5 MM - MONTAGEM. AF_06/2017 | KG | 128.75 | 17.23 | 21.77 | 2802.88 | 0.02731%
6.9.4 | 96544 | SINAPI | ARMAÇÃO DE BLOCO, VIGA BALDRAME OU SAPATA UTILIZANDO AÇO CA-50 DE 6,3 MM - MONTAGEM. AF_06/2017 | KG | 22.19 | 16.35 | 20.66 | 458.44 | 0.004467%
6.9.5 | 96545 | SINAPI | ARMAÇÃO DE BLOCO, VIGA BALDRAME OU SAPATA UTILIZANDO AÇO CA-50 DE 8 MM - MONTAGEM. AF_06/2017 | KG | 380.14 | 15.42 | 19.49 | 7408.92 | 0.07219%
6.9.6 | 96546 | SINAPI | ARMAÇÃO DE BLOCO, VIGA BALDRAME OU SAPATA UTILIZANDO AÇO CA-50 DE 10 MM - MONTAGEM. AF_06/2017 | KG | 122.61 | 13.84 | 17.49 | 2144.44 | 0.02089%
6.9.7 | 92759 | SINAPI | ARMAÇÃO DE PILAR OU VIGA DE ESTRUTURA CONVENCIONAL DE CONCRETO ARMADO UTILIZANDO AÇO CA-60 DE 5,0 MM - MONTAGEM. AF_06/2022 | KG | 64.11 | 14.45 | 18.26 | 1170.64 | 0.01141%
6.9.8 | 92762 | SINAPI | ARMAÇÃO DE PILAR OU VIGA DE ESTRUTURA CONVENCIONAL DE CONCRETO ARMADO UTILIZANDO AÇO CA-50 DE 10,0 MM - MONTAGEM. AF_06/2022 | KG | 256.55 | 12.42 | 15.69 | 4025.26 | 0.03922%
6.9.9 | 96541 | SINAPI | FABRICAÇÃO, MONTAGEM E DESMONTAGEM DE FÔRMA PARA SAPATA, EM CHAPA DE MADEIRA COMPENSADA RESINADA, E=17 MM, 4 UTILIZAÇÕES. AF_06/2017 | M² | 13.56 | 176.15 | 222.65 | 3019.13 | 0.02942%
6.9.10 | 92435 | SINAPI | MONTAGEM E DESMONTAGEM DE FÔRMA DE PILARES RETANGULARES E ESTRUTURAS SIMILARES, PÉ-DIREITO SIMPLES, EM CHAPA DE MADEIRA COMPENSADA PLASTIFICADA, 12 UTILIZAÇÕES. AF_09/2020 | M² | 54.8 | 55.67 | 70.36 | 3855.72 | 0.03757%
6.9.11 | 94965 | SINAPI | CONCRETO FCK = 25MPA, TRAÇO 1:2,3:2,7 (EM MASSA SECA DE CIMENTO/ AREIA MÉDIA/ BRITA 1) - PREPARO MECÂNICO COM BETONEIRA 400 L. AF_05/2021 | M³ | 14.1 | 456.92 | 577.54 | 8143.31 | 0.07934%
6.9.12 | 103670 | SINAPI | LANÇAMENTO COM USO DE BALDES, ADENSAMENTO E ACABAMENTO DE CONCRETO EM ESTRUTURAS. AF_02/2022 | M³ | 14.1 | 229.78 | 290.44 | 4095.2 | 0.0399%
6.9.13 | 93205 | SINAPI | CINTA DE AMARRAÇÃO DE ALVENARIA MOLDADA IN LOCO COM UTILIZAÇÃO DE BLOCOS CANALETA. AF_03/2016 | M | 134.85 | 35.78 | 45.22 | 6097.91 | 0.05941%
6.9.14 | 103328 | SINAPI | ALVENARIA DE VEDAÇÃO DE BLOCOS CERÂMICOS FURADOS NA HORIZONTAL DE 9X19X19 CM (ESPESSURA 9 CM) E ARGAMASSA DE ASSENTAMENTO COM PREPARO EM BETONEIRA. AF_12/2021 | M² | 103.12 | 74.83 | 94.58 | 9753.08 | 0.09503%
6.9.15 | 94319 | SINAPI | ATERRO MANUAL DE VALAS COM SOLO ARGILO-ARENOSO E COMPACTAÇÃO MECANIZADA. AF_05/2016 | M³ | 27.94 | 70.71 | 89.37 | 2496.99 | 0.02433%
6.9.16 | 236 | PRÓPRIO | TAMPO DE CONCRETO ARMADO, MOLDADO IN LOCO, COM ESPESSURA DE 0,08M, PARA ARQUIBANCADAS. | M² | 46.51 | 72.61 | 91.77 | 4268.22 | 0.04159%
6.9.17 | 87894 | SINAPI | CHAPISCO APLICADO EM ALVENARIA (SEM PRESENÇA DE VÃOS) E ESTRUTURAS DE CONCRETO DE FACHADA, COM COLHER DE PEDREIRO. ARGAMASSA TRAÇO 1:3 COM PREPARO EM BETONEIRA 400L. AF_10/2022 | M² | 102.35 | 5.55 | 7.01 | 717.47 | 0.006991%
6.9.18 | 87529 | SINAPI | MASSA ÚNICA, PARA RECEBIMENTO DE PINTURA, EM ARGAMASSA TRAÇO 1:2:8, PREPARO MECÂNICO COM BETONEIRA 400L, APLICADA MANUALMENTE EM FACES INTERNAS DE PAREDES, ESPESSURA DE 20MM, COM EXECUÇÃO DE TALISCAS. AF_06/2014 | M² | 102.35 | 32.81 | 41.47 | 4244.45 | 0.04135%
6.9.19 | 104162 | SINAPI | PISO EM GRANILITE, MARMORITE OU GRANITINA EM AMBIENTES INTERNOS, COM ESPESSURA DE 8 MM, INCLUSO MISTURA EM BETONEIRA, COLOCAÇÃO DAS JUNTAS, APLICAÇÃO DO PISO, 4 POLIMENTOS COM POLITRIZ, ESTUCAMENTO, SELADOR E CERA - BRANCO | M² | 102.35 | 85.94 | 108.62 | 11117.25 | 0.1083%
7 |  |  | CAMPOS DE FUTEBOL |  |  |  |  | 956819.76 | 9.323%
7.1 | 96622 | SINAPI | LASTRO COM MATERIAL GRANULAR, APLICADO EM PISOS OU LAJES SOBRE SOLO, ESPESSURA DE *5 CM*. AF_08/2017 | M³ | 80 | 120.38 | 152.16 | 12172.8 | 0.1186%
7.2 | 100324 | SINAPI | LASTRO COM MATERIAL GRANULAR (PEDRA BRITADA N.1 E PEDRA BRITADA N.2), APLICADO EM PISOS OU LAJES SOBRE SOLO, ESPESSURA DE *10 CM*. AF_07/2019 | M³ | 160 | 115.3 | 145.73 | 23316.8 | 0.2272%
7.3 | 97084 | SINAPI | COMPACTAÇÃO MECÂNICA DE SOLO PARA EXECUÇÃO DE RADIER, PISO DE CONCRETO OU LAJE SOBRE SOLO, COM COMPACTADOR DE SOLOS TIPO PLACA VIBRATÓRIA. AF_09/2021 | M² | 1600 | 0.54 | 0.68 | 1088 | 0.0106%
7.4 | 95877 | SINAPI | TRANSPORTE COM CAMINHÃO BASCULANTE DE 18 M³, EM VIA URBANA PAVIMENTADA, DMT ATÉ 30 KM (UNIDADE: M3XKM). AF_07/2020 | M3XKM | 3000 | 1.72 | 2.17 | 6510 | 0.06343%
7.5 | 237 | PRÓPRIO | GRAMA SINTÉTICA ESPORTIVA PARA FUTEBOL, ALTURA DE 50MM, FIBRILADA – FORNECIMENTO E INSTALAÇÃO | M² | 1600 | 84.03 | 106.21 | 169936 | 1.656%
7.6 | 102362 | SINAPI | ALAMBRADO PARA QUADRA POLIESPORTIVA, ESTRUTURADO POR TUBOS DE ACO GALVANIZADO, (MONTANTES COM DIAMETRO 2", TRAVESSAS E ESCORAS COM DIÂMETRO 1 ¼), COM TELA DE ARAME GALVANIZADO, FIO 14 BWG E MALHA QUADRADA 5X5CM (EXCETO MURETA). AF_03/2021 | M² | 1904.62 | 154.41 | 195.17 | 371724.68 | 3.622%
7.7 | 12953 | ORSE | PORTÃO EM TUBO DE FERRO GALVANIZADO DE 2", DE ABRIR, TELA MALHA REVESTIDA 76 X 76MM, N.º 12, INCLUSIVE DOBRADIÇAS E TRANCAS/FERROLHO - REV 01_01/2022 | M² | 37.8 | 556.8 | 703.79 | 26603.26 | 0.2592%
7.8 |  |  | MURETA PARA ALAMBRADO |  |  |  |  | 121795.24 | 1.187%
7.8.1 | 93358 | SINAPI | ESCAVAÇÃO MANUAL DE VALA COM PROFUNDIDADE MENOR OU IGUAL A 1,30 M. AF_02/2021 | M³ | 43.42 | 66.38 | 83.9 | 3642.93 | 0.03549%
7.8.2 | 95241 | SINAPI | LASTRO DE CONCRETO MAGRO, APLICADO EM PISOS, LAJES SOBRE SOLO OU RADIERS, ESPESSURA DE 5 CM. AF_07/2016 | M² | 96.48 | 26.74 | 33.79 | 3260.05 | 0.03176%
7.8.3 | 92759 | SINAPI | ARMAÇÃO DE PILAR OU VIGA DE ESTRUTURA CONVENCIONAL DE CONCRETO ARMADO UTILIZANDO AÇO CA-60 DE 5,0 MM - MONTAGEM. AF_06/2022 | KG | 61.02 | 14.45 | 18.26 | 1114.22 | 0.01086%
7.8.4 | 92761 | SINAPI | ARMAÇÃO DE PILAR OU VIGA DE ESTRUTURA CONVENCIONAL DE CONCRETO ARMADO UTILIZANDO AÇO CA-50 DE 8,0 MM - MONTAGEM. AF_06/2022 | KG | 164.52 | 13.71 | 17.32 | 2849.48 | 0.02776%
7.8.5 | 92435 | SINAPI | MONTAGEM E DESMONTAGEM DE FÔRMA DE PILARES RETANGULARES E ESTRUTURAS SIMILARES, PÉ-DIREITO SIMPLES, EM CHAPA DE MADEIRA COMPENSADA PLASTIFICADA, 12 UTILIZAÇÕES. AF_09/2020 | M² | 71.68 | 55.67 | 70.36 | 5043.4 | 0.04914%
7.8.6 | 94965 | SINAPI | CONCRETO FCK = 25MPA, TRAÇO 1:2,3:2,7 (EM MASSA SECA DE CIMENTO/ AREIA MÉDIA/ BRITA 1) - PREPARO MECÂNICO COM BETONEIRA 400 L. AF_05/2021 | M³ | 41.28 | 456.92 | 577.54 | 23840.85 | 0.2323%
7.8.7 | 93205 | SINAPI | CINTA DE AMARRAÇÃO DE ALVENARIA MOLDADA IN LOCO COM UTILIZAÇÃO DE BLOCOS CANALETA. AF_03/2016 | M | 448.8 | 35.78 | 45.22 | 20294.73 | 0.1977%
7.8.8 | 103670 | SINAPI | LANÇAMENTO COM USO DE BALDES, ADENSAMENTO E ACABAMENTO DE CONCRETO EM ESTRUTURAS. AF_02/2022 | M³ | 41.28 | 229.78 | 290.44 | 11989.36 | 0.1168%
7.8.9 | 103328 | SINAPI | ALVENARIA DE VEDAÇÃO DE BLOCOS CERÂMICOS FURADOS NA HORIZONTAL DE 9X19X19 CM (ESPESSURA 9 CM) E ARGAMASSA DE ASSENTAMENTO COM PREPARO EM BETONEIRA. AF_12/2021 | M² | 134.64 | 74.83 | 94.58 | 12734.25 | 0.1241%
7.8.10 | 87894 | SINAPI | CHAPISCO APLICADO EM ALVENARIA (SEM PRESENÇA DE VÃOS) E ESTRUTURAS DE CONCRETO DE FACHADA, COM COLHER DE PEDREIRO. ARGAMASSA TRAÇO 1:3 COM PREPARO EM BETONEIRA 400L. AF_10/2022 | M² | 448.8 | 5.55 | 7.01 | 3146.08 | 0.03065%
7.8.11 | 87529 | SINAPI | MASSA ÚNICA, PARA RECEBIMENTO DE PINTURA, EM ARGAMASSA TRAÇO 1:2:8, PREPARO MECÂNICO COM BETONEIRA 400L, APLICADA MANUALMENTE EM FACES INTERNAS DE PAREDES, ESPESSURA DE 20MM, COM EXECUÇÃO DE TALISCAS. AF_06/2014 | M² | 448.8 | 32.81 | 41.47 | 18611.73 | 0.1813%
7.8.12 | 88497 | SINAPI | EMASSAMENTO COM MASSA LÁTEX, APLICAÇÃO EM PAREDE, DUAS DEMÃOS, LIXAMENTO MANUAL. AF_04/2023 | M² | 448.8 | 13.52 | 17.08 | 7665.5 | 0.07469%
7.8.13 | 88415 | SINAPI | APLICAÇÃO MANUAL DE FUNDO SELADOR ACRÍLICO EM PAREDES EXTERNAS DE CASAS. AF_06/2014 | M² | 448.8 | 2.56 | 3.23 | 1449.62 | 0.01412%
7.8.14 | 88489 | SINAPI | PINTURA LÁTEX ACRÍLICA PREMIUM, APLICAÇÃO MANUAL EM PAREDES, DUAS DEMÃOS. AF_04/2023 | M² | 448.8 | 10.85 | 13.71 | 6153.04 | 0.05995%
7.9 |  |  | DRENAGEM PLUVIAL |  |  |  |  | 62970.64 | 0.6135%
7.9.1 | 93358 | SINAPI | ESCAVAÇÃO MANUAL DE VALA COM PROFUNDIDADE MENOR OU IGUAL A 1,30 M. AF_02/2021 | M³ | 6.72 | 66.38 | 83.9 | 563.8 | 0.005493%
7.9.2 | 102693 | SINAPI | DRENO ESPINHA DE PEIXE (SEÇÃO (0,40 X 0,40 M), COM TUBO DE PVC CORRUGADO RÍGIDO PERFURADO, DN 100 MM, ENCHIMENTO COM BRITA, ENVOLVIDO COM MANTA GEOTÊXTIL, INCLUSIVE CONEXÕES. AF_07/2021 | M | 315.4 | 114.39 | 144.58 | 45600.53 | 0.4443%
7.9.3 | 0000229 | PRÓPRIO | DRENO ESPINHA DE PEIXE (SEÇÃO (0,40 X 0,40 M), COM TUBO PEAD FLEXÍVEL CORRUGADO PERFURADO D=6" (KANADRENO OU SIMILAR), ENCHIMENTO COM BRITA, ENVOLVIDO COM MANTA GEOTÊXTIL, INCLUSIVE CONEXÕES. | M | 69.94 | 96.73 | 122.26 | 8550.86 | 0.08331%
7.9.4 | 104166 | SINAPI | TUBO PVC, SÉRIE R, ÁGUA PLUVIAL, DN 150 MM, FORNECIDO E INSTALADO EM RAMAL DE ENCAMINHAMENTO. AF_06/2022 | M | 74.7 | 69.59 | 87.96 | 6570.61 | 0.06402%
7.9.5 | 5027 | ORSE | CAIXA DE PASSAGEM EM ALVENARIA DE TIJOLOS MACIÇOS ESP. = 0,12M, DIM. INT. = 0.60 X 0.60 X 0.40M | UN | 4 | 333.24 | 421.21 | 1684.84 | 0.01642%
7.10 |  |  | ACESSÓRIOS |  |  |  |  | 4612.15 | 0.04494%
7.10.1 | 2431 | ORSE | TRAVE PARA FUTEBOL DE CAMPO | PAR | 1 | 3648.86 | 4612.15 | 4612.15 | 0.04494%
7.11 |  |  | ARQUIBANCADA |  |  |  |  | 156090.19 | 1.521%
7.11.1 | 93358 | SINAPI | ESCAVAÇÃO MANUAL DE VALA COM PROFUNDIDADE MENOR OU IGUAL A 1,30 M. AF_02/2021 | M³ | 28.96 | 66.38 | 83.9 | 2429.74 | 0.02367%
7.11.2 | 96619 | SINAPI | LASTRO DE CONCRETO MAGRO, APLICADO EM BLOCOS DE COROAMENTO OU SAPATAS, ESPESSURA DE 5 CM. AF_08/2017 | M² | 72.39 | 27.74 | 35.06 | 2537.99 | 0.02473%
7.11.3 | 96543 | SINAPI | ARMAÇÃO DE BLOCO, VIGA BALDRAME E SAPATA UTILIZANDO AÇO CA-60 DE 5 MM - MONTAGEM. AF_06/2017 | KG | 271.04 | 17.23 | 21.77 | 5900.54 | 0.05749%
7.11.4 | 96544 | SINAPI | ARMAÇÃO DE BLOCO, VIGA BALDRAME OU SAPATA UTILIZANDO AÇO CA-50 DE 6,3 MM - MONTAGEM. AF_06/2017 | KG | 66.57 | 16.35 | 20.66 | 1375.33 | 0.0134%
7.11.5 | 96545 | SINAPI | ARMAÇÃO DE BLOCO, VIGA BALDRAME OU SAPATA UTILIZANDO AÇO CA-50 DE 8 MM - MONTAGEM. AF_06/2017 | KG | 776.6 | 15.42 | 19.49 | 15135.93 | 0.1475%
7.11.6 | 96546 | SINAPI | ARMAÇÃO DE BLOCO, VIGA BALDRAME OU SAPATA UTILIZANDO AÇO CA-50 DE 10 MM - MONTAGEM. AF_06/2017 | KG | 271.32 | 13.84 | 17.49 | 4745.38 | 0.04624%
7.11.7 | 92759 | SINAPI | ARMAÇÃO DE PILAR OU VIGA DE ESTRUTURA CONVENCIONAL DE CONCRETO ARMADO UTILIZANDO AÇO CA-60 DE 5,0 MM - MONTAGEM. AF_06/2022 | KG | 136.78 | 14.45 | 18.26 | 2497.6 | 0.02433%
7.11.8 | 92762 | SINAPI | ARMAÇÃO DE PILAR OU VIGA DE ESTRUTURA CONVENCIONAL DE CONCRETO ARMADO UTILIZANDO AÇO CA-50 DE 10,0 MM - MONTAGEM. AF_06/2022 | KG | 547.31 | 12.42 | 15.69 | 8587.29 | 0.08367%
7.11.9 | 96541 | SINAPI | FABRICAÇÃO, MONTAGEM E DESMONTAGEM DE FÔRMA PARA SAPATA, EM CHAPA DE MADEIRA COMPENSADA RESINADA, E=17 MM, 4 UTILIZAÇÕES. AF_06/2017 | M² | 33.53 | 176.15 | 222.65 | 7465.45 | 0.07274%
7.11.10 | 92435 | SINAPI | MONTAGEM E DESMONTAGEM DE FÔRMA DE PILARES RETANGULARES E ESTRUTURAS SIMILARES, PÉ-DIREITO SIMPLES, EM CHAPA DE MADEIRA COMPENSADA PLASTIFICADA, 12 UTILIZAÇÕES. AF_09/2020 | M² | 116.91 | 55.67 | 70.36 | 8225.78 | 0.08015%
7.11.11 | 94965 | SINAPI | CONCRETO FCK = 25MPA, TRAÇO 1:2,3:2,7 (EM MASSA SECA DE CIMENTO/ AREIA MÉDIA/ BRITA 1) - PREPARO MECÂNICO COM BETONEIRA 400 L. AF_05/2021 | M³ | 30.1 | 456.92 | 577.54 | 17383.95 | 0.1694%
7.11.12 | 103670 | SINAPI | LANÇAMENTO COM USO DE BALDES, ADENSAMENTO E ACABAMENTO DE CONCRETO EM ESTRUTURAS. AF_02/2022 | M³ | 30.1 | 229.78 | 290.44 | 8742.24 | 0.08518%
7.11.13 | 93205 | SINAPI | CINTA DE AMARRAÇÃO DE ALVENARIA MOLDADA IN LOCO COM UTILIZAÇÃO DE BLOCOS CANALETA. AF_03/2016 | M | 289.75 | 35.78 | 45.22 | 13102.49 | 0.1277%
7.11.14 | 103328 | SINAPI | ALVENARIA DE VEDAÇÃO DE BLOCOS CERÂMICOS FURADOS NA HORIZONTAL DE 9X19X19 CM (ESPESSURA 9 CM) E ARGAMASSA DE ASSENTAMENTO COM PREPARO EM BETONEIRA. AF_12/2021 | M² | 139.38 | 74.83 | 94.58 | 13182.56 | 0.1284%
7.11.15 | 94319 | SINAPI | ATERRO MANUAL DE VALAS COM SOLO ARGILO-ARENOSO E COMPACTAÇÃO MECANIZADA. AF_05/2016 | M³ | 56.58 | 70.71 | 89.37 | 5056.55 | 0.04927%
7.11.16 | 236 | PRÓPRIO | TAMPO DE CONCRETO ARMADO, MOLDADO IN LOCO, COM ESPESSURA DE 0,08M, PARA ARQUIBANCADAS. | M² | 95.68 | 72.61 | 91.77 | 8780.55 | 0.08555%
7.11.17 | 87894 | SINAPI | CHAPISCO APLICADO EM ALVENARIA (SEM PRESENÇA DE VÃOS) E ESTRUTURAS DE CONCRETO DE FACHADA, COM COLHER DE PEDREIRO. ARGAMASSA TRAÇO 1:3 COM PREPARO EM BETONEIRA 400L. AF_10/2022 | M² | 196.95 | 5.55 | 7.01 | 1380.61 | 0.01345%
7.11.18 | 87529 | SINAPI | MASSA ÚNICA, PARA RECEBIMENTO DE PINTURA, EM ARGAMASSA TRAÇO 1:2:8, PREPARO MECÂNICO COM BETONEIRA 400L, APLICADA MANUALMENTE EM FACES INTERNAS DE PAREDES, ESPESSURA DE 20MM, COM EXECUÇÃO DE TALISCAS. AF_06/2014 | M² | 196.95 | 32.81 | 41.47 | 8167.51 | 0.07958%
7.11.19 | 104162 | SINAPI | PISO EM GRANILITE, MARMORITE OU GRANITINA EM AMBIENTES INTERNOS, COM ESPESSURA DE 8 MM, INCLUSO MISTURA EM BETONEIRA, COLOCAÇÃO DAS JUNTAS, APLICAÇÃO DO PISO, 4 POLIMENTOS COM POLITRIZ, ESTUCAMENTO, SELADOR E CERA. AF_06/2022 | M² | 196.95 | 85.94 | 108.62 | 21392.7 | 0.2084%
8 |  |  | QUADRA DE AREIA |  |  |  |  | 185493.45 | 1.807%
8.1 | 97084 | SINAPI | COMPACTAÇÃO MECÂNICA DE SOLO PARA EXECUÇÃO DE RADIER, PISO DE CONCRETO OU LAJE SOBRE SOLO, COM COMPACTADOR DE SOLOS TIPO PLACA VIBRATÓRIA. AF_09/2021 | M² | 308 | 0.54 | 0.68 | 209.44 | 0.002041%
8.2 | 100323 | SINAPI | LASTRO COM MATERIAL GRANULAR (AREIA MÉDIA), APLICADO EM PISOS OU LAJES SOBRE SOLO, ESPESSURA DE *10 CM*. AF_07/2019 | M³ | 92.4 | 135.32 | 171.04 | 15804.09 | 0.154%
8.3 | 102362 | SINAPI | ALAMBRADO PARA QUADRA POLIESPORTIVA, ESTRUTURADO POR TUBOS DE ACO GALVANIZADO, (MONTANTES COM DIAMETRO 2", TRAVESSAS E ESCORAS COM DIÂMETRO 1 ¼), COM TELA DE ARAME GALVANIZADO, FIO 14 BWG E MALHA QUADRADA 5X5CM (EXCETO MURETA). AF_03/2021 | M² | 576.83 | 154.41 | 195.17 | 112579.91 | 1.097%
8.4 | 12953 | ORSE | PORTÃO EM TUBO DE FERRO GALVANIZADO DE 2", DE ABRIR, TELA MALHA REVESTIDA 76 X 76MM, N.º 12, INCLUSIVE DOBRADIÇAS E TRANCAS/FERROLHO - REV 01_01/2022 | M² | 4.73 | 556.8 | 703.79 | 3328.92 | 0.03243%
8.5 | 2432 | ORSE | POSTE OFICIAL PARA VOLEI EM AÇO GALVANIZADO D=3", C/ESTICADOR E CATRACA | PAR | 1 | 1006.84 | 1272.64 | 1272.64 | 0.0124%
8.6 | 2429 | ORSE | REDE PARA VOLEI PROFISSIONAL, EM NYLON E COM MEDIDOR DE ALTURA | UN | 1 | 247.36 | 312.66 | 312.66 | 0.003046%
8.7 |  |  | MURETA PARA ALAMBRADO |  |  |  |  | 37619.44 | 0.3665%
8.7.1 | 93358 | SINAPI | ESCAVAÇÃO MANUAL DE VALA COM PROFUNDIDADE MENOR OU IGUAL A 1,30 M. AF_02/2021 | M³ | 13.07 | 66.38 | 83.9 | 1096.57 | 0.01068%
8.7.2 | 95241 | SINAPI | LASTRO DE CONCRETO MAGRO, APLICADO EM PISOS, LAJES SOBRE SOLO OU RADIERS, ESPESSURA DE 5 CM. AF_07/2016 | M² | 29.04 | 26.74 | 33.79 | 981.26 | 0.009561%
8.7.3 | 92759 | SINAPI | ARMAÇÃO DE PILAR OU VIGA DE ESTRUTURA CONVENCIONAL DE CONCRETO ARMADO UTILIZANDO AÇO CA-60 DE 5,0 MM - MONTAGEM. AF_06/2022 | KG | 18.54 | 14.45 | 18.26 | 338.54 | 0.003298%
8.7.4 | 92761 | SINAPI | ARMAÇÃO DE PILAR OU VIGA DE ESTRUTURA CONVENCIONAL DE CONCRETO ARMADO UTILIZANDO AÇO CA-50 DE 8,0 MM - MONTAGEM. AF_06/2022 | KG | 49.95 | 13.71 | 17.32 | 865.13 | 0.008429%
8.7.5 | 92435 | SINAPI | MONTAGEM E DESMONTAGEM DE FÔRMA DE PILARES RETANGULARES E ESTRUTURAS SIMILARES, PÉ-DIREITO SIMPLES, EM CHAPA DE MADEIRA COMPENSADA PLASTIFICADA, 12 UTILIZAÇÕES. AF_09/2020 | M² | 21.76 | 55.67 | 70.36 | 1531.03 | 0.01492%
8.7.6 | 94965 | SINAPI | CONCRETO FCK = 25MPA, TRAÇO 1:2,3:2,7 (EM MASSA SECA DE CIMENTO/ AREIA MÉDIA/ BRITA 1) - PREPARO MECÂNICO COM BETONEIRA 400 L. AF_05/2021 | M³ | 12.44 | 456.92 | 577.54 | 7184.59 | 0.07%
8.7.7 | 103670 | SINAPI | LANÇAMENTO COM USO DE BALDES, ADENSAMENTO E ACABAMENTO DE CONCRETO EM ESTRUTURAS. AF_02/2022 | M³ | 12.44 | 229.78 | 290.44 | 3613.07 | 0.0352%
8.7.8 | 93205 | SINAPI | CINTA DE AMARRAÇÃO DE ALVENARIA MOLDADA IN LOCO COM UTILIZAÇÃO DE BLOCOS CANALETA. AF_03/2016 | M | 141 | 35.78 | 45.22 | 6376.02 | 0.06212%
8.7.9 | 103328 | SINAPI | ALVENARIA DE VEDAÇÃO DE BLOCOS CERÂMICOS FURADOS NA HORIZONTAL DE 9X19X19 CM (ESPESSURA 9 CM) E ARGAMASSA DE ASSENTAMENTO COM PREPARO EM BETONEIRA. AF_12/2021 | M² | 42.3 | 74.83 | 94.58 | 4000.73 | 0.03898%
8.7.10 | 87894 | SINAPI | CHAPISCO APLICADO EM ALVENARIA (SEM PRESENÇA DE VÃOS) E ESTRUTURAS DE CONCRETO DE FACHADA, COM COLHER DE PEDREIRO. ARGAMASSA TRAÇO 1:3 COM PREPARO EM BETONEIRA 400L. AF_10/2022 | M² | 141 | 5.55 | 7.01 | 988.41 | 0.00963%
8.7.11 | 87529 | SINAPI | MASSA ÚNICA, PARA RECEBIMENTO DE PINTURA, EM ARGAMASSA TRAÇO 1:2:8, PREPARO MECÂNICO COM BETONEIRA 400L, APLICADA MANUALMENTE EM FACES INTERNAS DE PAREDES, ESPESSURA DE 20MM, COM EXECUÇÃO DE TALISCAS. AF_06/2014 | M² | 141 | 32.81 | 41.47 | 5847.27 | 0.05697%
8.7.12 | 88497 | SINAPI | EMASSAMENTO COM MASSA LÁTEX, APLICAÇÃO EM PAREDE, DUAS DEMÃOS, LIXAMENTO MANUAL. AF_04/2023 | M² | 141 | 13.52 | 17.08 | 2408.28 | 0.02346%
8.7.13 | 88415 | SINAPI | APLICAÇÃO MANUAL DE FUNDO SELADOR ACRÍLICO EM PAREDES EXTERNAS DE CASAS. AF_06/2014 | M² | 141 | 2.56 | 3.23 | 455.43 | 0.004437%
8.7.14 | 88489 | SINAPI | PINTURA LÁTEX ACRÍLICA PREMIUM, APLICAÇÃO MANUAL EM PAREDES, DUAS DEMÃOS. AF_04/2023 | M² | 141 | 10.85 | 13.71 | 1933.11 | 0.01883%
8.8 |  |  | DRENAGEM PLUVIAL |  |  |  |  | 14366.35 | 0.14%
8.8.1 | 93358 | SINAPI | ESCAVAÇÃO MANUAL DE VALA COM PROFUNDIDADE MENOR OU IGUAL A 1,30 M. AF_02/2021 | M³ | 1.11 | 66.38 | 83.9 | 93.12 | 0.0009073%
8.8.2 | 102693 | SINAPI | DRENO ESPINHA DE PEIXE (SEÇÃO (0,40 X 0,40 M), COM TUBO DE PVC CORRUGADO RÍGIDO PERFURADO, DN 100 MM, ENCHIMENTO COM BRITA, ENVOLVIDO COM MANTA GEOTÊXTIL, INCLUSIVE CONEXÕES. AF_07/2021 | M | 61.62 | 114.39 | 144.58 | 8909.01 | 0.0868%
8.8.3 | 0000229 | PRÓPRIO | DRENO ESPINHA DE PEIXE (SEÇÃO (0,40 X 0,40 M), COM TUBO PEAD FLEXÍVEL CORRUGADO PERFURADO D=6" (KANADRENO OU SIMILAR), ENCHIMENTO COM BRITA, ENVOLVIDO COM MANTA GEOTÊXTIL, INCLUSIVE CONEXÕES. | M | 28.1 | 96.73 | 122.26 | 3435.5 | 0.03347%
8.8.4 | 104166 | SINAPI | TUBO PVC, SÉRIE R, ÁGUA PLUVIAL, DN 150 MM, FORNECIDO E INSTALADO EM RAMAL DE ENCAMINHAMENTO. AF_06/2022 | M | 12.35 | 69.59 | 87.96 | 1086.3 | 0.01058%
8.8.5 | 5027 | ORSE | CAIXA DE PASSAGEM EM ALVENARIA DE TIJOLOS MACIÇOS ESP. = 0,12M, DIM. INT. = 0.60 X 0.60 X 0.40M | UN | 2 | 333.24 | 421.21 | 842.42 | 0.008208%
9 |  |  | SERVIÇOS DIVERSOS |  |  |  |  | 532737.88 | 5.191%
9.1 | 227 | PRÓPRIO | INSTALAÇÃO DE COBERTURA EM LONA TENSIONADA E ESTRUTURA EM AÇO - 7 PEÇAS DE LONA DE 12,50M X 12,40M - INCLUSO FRETE | UND | 1 | 420000 | 530880 | 530880 | 5.173%
9.2 | 99855 | SINAPI | CORRIMÃO SIMPLES, DIÂMETRO EXTERNO = 1 1/2, EM AÇO GALVANIZADO. AF_04/2019_PS | M | 13.7 | 100.61 | 127.17 | 1742.22 | 0.01697%
9.3 | 100761 | SINAPI | PINTURA COM TINTA ALQUÍDICA DE ACABAMENTO (ESMALTE SINTÉTICO FOSCO) PULVERIZADA SOBRE SUPERFÍCIES METÁLICAS (EXCETO PERFIL) EXECUTADO EM OBRA (02 DEMÃOS). AF_01/2020_PE | M² | 2.17 | 42.17 | 53.3 | 115.66 | 0.001127%
10 |  |  | INSTALAÇÕES ELÉTRICAS |  |  |  |  | 1695502.84 | 16.52%
10.1 |  |  | DISTRIBUIÇÃO |  |  |  |  | 5520.96 | 0.05379%
10.1.1 | 10315 | ORSE | DISJUNTOR TERMOMAGNETICO MONOPOLAR 32 A, PADRÃO DIN (EUROPEU - LINHA BRANCA) | UN | 12 | 20.71 | 26.17 | 314.04 | 0.00306%
10.1.2 | 101895 | SINAPI | DISJUNTOR TERMOMAGNÉTICO TRIPOLAR , CORRENTE NOMINAL DE 125A - FORNECIMENTO E INSTALAÇÃO. AF_10/2020 | UN | 1 | 483.57 | 611.23 | 611.23 | 0.005955%
10.1.3 | 8420 | ORSE | DISJUNTOR TERMOMAGNETICO TRIPOLAR 150 A, PADRÃO DIN (EUROPEU - LINHA BRANCA), CORRENTE 10 KA | UN | 1 | 280.8 | 354.93 | 354.93 | 0.003458%
10.1.4 | 230 | PRÓPRIO | CONTATOR TRIPOLAR 40A 220VCA 60HZ 1NA - FORNECIMENTO E INSTALAÇÃO. | UN | 4 | 415.82 | 525.59 | 2102.36 | 0.02048%
10.1.5 | 101880 | SINAPI | QUADRO DE DISTRIBUIÇÃO DE ENERGIA EM CHAPA DE AÇO GALVANIZADO, DE EMBUTIR, COM BARRAMENTO TRIFÁSICO, PARA 30 DISJUNTORES DIN 150A - FORNECIMENTO E INSTALAÇÃO. AF_10/2020 | UN | 2 | 845.89 | 1069.2 | 2138.4 | 0.02083%
10.2 |  |  | ELETRODUTOS E ACESSÓRIOS |  |  |  |  | 130923.1 | 1.276%
10.2.1 | 97668 | SINAPI | ELETRODUTO FLEXÍVEL CORRUGADO, PEAD, DN 63 (2"), PARA REDE ENTERRADA DE DISTRIBUIÇÃO DE ENERGIA ELÉTRICA - FORNECIMENTO E INSTALAÇÃO. AF_12/2021 | M | 4000 | 12.02 | 15.19 | 60760 | 0.592%
10.2.2 | 96985 | SINAPI | HASTE DE ATERRAMENTO, DIÂMETRO 5/8", COM 3 METROS - FORNECIMENTO E INSTALAÇÃO. AF_08/2023 | UN | 315 | 66.56 | 84.13 | 26500.95 | 0.2582%
10.2.3 | 104750 | SINAPI | CONECTOR GRAMPO METÁLICO TIPO OLHAL, PARA SPDA, PARA HASTE DE ATERRAMENTO DE 5/8 | UN | 315 | 13.39 | 16.92 | 5329.8 | 0.05193%
10.2.4 | 12915 | ORSE | CAIXA DE CONCRETO PRE MOLDADO PARA ATERRAMENTO, COM TAMPA, 40 X 40 X 40, E = 5CM | UN | 315 | 96.28 | 121.69 | 38332.35 | 0.3735%
10.3 |  |  | CABOS E FIOS CONDUTORES |  |  |  |  | 342075 | 3.333%
10.3.1 | 92982 | SINAPI | CABO DE COBRE FLEXÍVEL ISOLADO, 16 MM², ANTI-CHAMA 0,6/1,0 KV, PARA DISTRIBUIÇÃO - FORNECIMENTO E INSTALAÇÃO. AF_12/2015 | M | 15350 | 16.46 | 20.8 | 319280 | 3.111%
10.3.2 | 4180 | ORSE | CABO DE COBRE PP CORDPLAST 3 X 4.0 MM2, 450/750V - FORNECIMENTO | M | 1724 | 10.2 | 12.89 | 22222.36 | 0.2165%
10.3.3 | 96977 | SINAPI | CORDOALHA DE COBRE NU 50 MM², ENTERRADA - FORNECIMENTO E INSTALAÇÃO. AF_08/2023 | M | 8 | 56.63 | 71.58 | 572.64 | 0.005579%
10.4 |  |  | ILUMINAÇÃO |  |  |  |  | 1216983.78 | 11.86%
10.4.1 | 238 | PRÓPRIO | LUMINÁRIA EM LED PARA ILUMINAÇÃO PÚBLICA COM 100W, TEMPERATURA 4000K, IP66, SONERES OU SIMILAR - FORNECIMENTO E INSTALAÇÃO, FRETE INCLUSO | UND | 594 | 784.48 | 991.58 | 588998.52 | 5.739%
10.4.2 | 12808 | ORSE | REFLETOR SLIM LED 200W DE POTÊNCIA, BRANCO FRIO, 6500K, AUTOVOLT, MARCA G-LIGHT OU SIMILAR | UN | 36 | 266.41 | 336.74 | 12122.64 | 0.1181%
10.4.3 | 9663 | ORSE | POSTE DE AÇO GALVANIZADO A FOGO SBP - 800/100 - 5030-J-GF CÔNICO CONTÍNUO RETO, DIÂMTERO SUPERIOR DE 60,3MM, DIÂMTERO DA BASE 114,3MM, ALTURA TOTAL 10M, COM BASE DE FIXAÇÃO, SHOMEI ILUMINAÇÃO OU SIMILAR | UN | 18 | 2133.22 | 2696.39 | 48535.02 | 0.4729%
10.4.4 | 234 | PRÓPRIO | POSTE CÔNICO RETO EM POLIESTER REFORÇADO COM FIBRA DE VIDRO, ALTURA ÚTIL DE 5M, ENGASTADO, COM DOIS BRAÇOS A 5 E 3M, SEM LUMINÁRIAS - FORNECIMENTO E INSTALACAO. AF_11/2019 | UN | 160 | 1823.52 | 2304.92 | 368787.2 | 3.593%
10.4.5 | 235 | PRÓPRIO | POSTE EM POLIMERO REFORÇADO COM FIBRA DE VIDRO RETO, ALTURA UTIL 3M, ENGASTADO, 60 DAN, TOPO 60MM BRANCO COM DOIS BRAÇOS 300MM NO TOPO, SEM LUMINÁRIAS - FORNECIMENTO E INSTALACAO. AF_11/2019 | UN | 137 | 1146.52 | 1449.2 | 198540.4 | 1.934%
11 |  |  | TERRAPLANAGEM |  |  |  |  | 443832.35 | 4.324%
11.1 | 101114 | SINAPI | ESCAVAÇÃO HORIZONTAL EM SOLO DE 1A CATEGORIA COM TRATOR DE ESTEIRAS (100HP/LÂMINA: 2,19M3). AF_07/2020 | M³ | 10542.82 | 3.78 | 4.77 | 50289.25 | 0.49%
11.2 | 100574 | SINAPI | ESPALHAMENTO DE MATERIAL COM TRATOR DE ESTEIRAS. AF_11/2019 | M³ | 6926.46 | 1.3 | 1.64 | 11359.39 | 0.1107%
11.3 | 2522 | ORSE | COMPACTAÇÃO DE ATERROS, COM ROLO VIBRATÓRIO PÉ DE CARNEIRO, A 100% DO PROCTOR NORMAL | M³ | 6926.46 | 3.23 | 4.08 | 28259.95 | 0.2753%
11.4 | 100975 | SINAPI | CARGA, MANOBRA E DESCARGA DE SOLOS E MATERIAIS GRANULARES EM CAMINHÃO BASCULANTE 14 M³ - CARGA COM PÁ CARREGADEIRA (CAÇAMBA DE 1,7 A 2,8 M³ / 128 HP) E DESCARGA LIVRE (UNIDADE: M3). AF_07/2020 | M³ | 6252.08 | 7.95 | 10.04 | 62770.88 | 0.6116%
11.5 | 95876 | SINAPI | TRANSPORTE COM CAMINHÃO BASCULANTE DE 14 M³, EM VIA URBANA PAVIMENTADA, DMT ATÉ 30 KM (UNIDADE: M3XKM). AF_07/2020 | M3XKM | 111912.14 | 1.99 | 2.51 | 280899.47 | 2.737%
11.6 | 100574 | SINAPI | ESPALHAMENTO DE MATERIAL COM TRATOR DE ESTEIRAS. AF_11/2019 | M³ | 6252.08 | 1.3 | 1.64 | 10253.41 | 0.0999%
12 |  |  | PAVIMENTAÇÃO ASFÁLTICA |  |  |  |  | 891705.16 | 8.688%
12.1 | 100576 | SINAPI | REGULARIZAÇÃO E COMPACTAÇÃO DE SUBLEITO DE SOLO PREDOMINANTEMENTE ARGILOSO. AF_11/2019 | M² | 5313.02 | 2.26 | 2.85 | 15142.1 | 0.1475%
12.2 | 96396 | SINAPI | EXECUÇÃO E COMPACTAÇÃO DE BASE E OU SUB BASE PARA PAVIMENTAÇÃO DE BRITA GRADUADA SIMPLES - EXCLUSIVE CARGA E TRANSPORTE. AF_11/2019 | M³ | 1062.6 | 135.67 | 171.48 | 182214.64 | 1.775%
12.3 | 101767 | SINAPI | EXECUÇÃO E COMPACTAÇÃO DE BASE E OU SUB BASE PARA PAVIMENTAÇÃO DE SOLOS ESTABILIZADOS GRANULOMETRICAMENTE COM MISTURA DE SOLOS EM PISTA - EXCLUSIVE SOLO, ESCAVAÇÃO, CARGA E TRANSPORTE. AF_11/2019 | M³ | 1062.6 | 25.06 | 31.67 | 33652.54 | 0.3279%
12.4 | 100975 | SINAPI | CARGA, MANOBRA E DESCARGA DE SOLOS E MATERIAIS GRANULARES EM CAMINHÃO BASCULANTE 14 M³ - CARGA COM PÁ CARREGADEIRA (CAÇAMBA DE 1,7 A 2,8 M³ / 128 HP) E DESCARGA LIVRE (UNIDADE: M3). AF_07/2020 | M³ | 2656.51 | 7.95 | 10.04 | 26671.36 | 0.2599%
12.5 | 95876 | SINAPI | TRANSPORTE COM CAMINHÃO BASCULANTE DE 14 M³, EM VIA URBANA PAVIMENTADA, DMT ATÉ 30 KM (UNIDADE: M3XKM). AF_07/2020 | M3XKM | 26299.47 | 1.99 | 2.51 | 66011.66 | 0.6432%
12.6 | 229 | PRÓPRIO | EXECUCAO DE IMPRIMAÇÃO COM ASFALTO DILUIDO CM-30. [SINAPI 96401] - OUT/23 | M² | 5313.02 | 8.5 | 10.74 | 57061.83 | 0.556%
12.7 | 228 | PRÓPRIO | PINTURA DE LIGACAO COM EMULSAO RR-2C. [SINAPI 72942] - OUT/23 | M² | 5313.02 | 2.67 | 3.37 | 17904.87 | 0.1745%
12.8 | 95995 | SINAPI | EXECUÇÃO DE PAVIMENTO COM APLICAÇÃO DE CONCRETO ASFÁLTICO, CAMADA DE ROLAMENTO - EXCLUSIVE CARGA E TRANSPORTE. AF_11/2019 | M³ | 265.65 | 1448.7 | 1831.15 | 486444.99 | 4.74%
12.9 | 95876 | SINAPI | TRANSPORTE COM CAMINHÃO BASCULANTE DE 14 M³, EM VIA URBANA PAVIMENTADA, DMT ATÉ 30 KM (UNIDADE: M3XKM). AF_07/2020 | M3XKM | 2629.95 | 1.99 | 2.51 | 6601.17 | 0.06432%
[5 empty] | TOTAL SEM BDI |  | 8121260.81
[5 empty] | TOTAL DO BDI |  | 2142238.68
[5 empty] | TOTAL GERAL |  | 10263499.49

## ANALÍTICO
|  |  | OBRA | BANCOS |  | B.D.I. |  | ENCARGOS SOCIAIS
|  |  | OBRAS E SERVIÇOS DE REFORMA E AMPLIAÇÃO DO PARQUE CECI CUNHA, NO MUNICÍPIO DE ARAPIRACA-AL. | SINAPI - 09/2023 - ALAGOAS ORSE - 09/2023 - SERGIPE |  | 26,4% |  | DESONERADO: HORISTA: 85,14% MENSALISTA: 46,59%
PLANILHA ORÇAMENTÁRIA ANALÍTICA
1 |  |  | SERVIÇOS PRELIMINARES | [5 empty] | 428838.02
1.1 |  |  | SERVIÇOS INICIAIS | [5 empty] | 244733.63
1.1.1 | CÓDIGO | BANCO | DESCRIÇÃO | TIPO |  | UND | QUANT. | VALOR UNIT | TOTAL
COMPOSIÇÃO | 103689 | SINAPI | FORNECIMENTO E INSTALAÇÃO DE PLACA DE OBRA COM CHAPA GALVANIZADA E ESTRUTURA DE MADEIRA. AF_03/2022_PS | PAVI - PAVIMENTAÇÃO |  | M² | 1 | 307.3 | 307.3
COMPOSIÇÃO AUXILIAR | 102234 | SINAPI | PINTURA IMUNIZANTE PARA MADEIRA, 2 DEMÃOS. AF_01/2021 | PINT - PINTURAS |  | M² | 0.5 | 23.87 | 11.93
COMPOSIÇÃO AUXILIAR | 88262 | SINAPI | CARPINTEIRO DE FORMAS COM ENCARGOS COMPLEMENTARES | SEDI - SERVIÇOS DIVERSOS |  | H | 0.3729 | 20.94 | 7.8
COMPOSIÇÃO AUXILIAR | 88316 | SINAPI | SERVENTE COM ENCARGOS COMPLEMENTARES | SEDI - SERVIÇOS DIVERSOS |  | H | 1.1186 | 16.78 | 18.77
INSUMO | 00004509 | SINAPI | SARRAFO *2,5 X 10* CM EM PINUS, MISTA OU EQUIVALENTE DA REGIAO - BRUTA | MATERIAL |  | M | 3.2083 | 5.61 | 17.99
INSUMO | 00004813 | SINAPI | PLACA DE OBRA (PARA CONSTRUCAO CIVIL) EM CHAPA GALVANIZADA *N. 22*, ADESIVADA, DE *2,4 X 1,2* M (SEM POSTES PARA FIXACAO) | MATERIAL |  | M² | 1 | 250 | 250
INSUMO | 00005065 | SINAPI | PREGO DE ACO POLIDO COM CABECA 10 X 10 (7/8 X 17) | MATERIAL |  | KG | 0.0113 | 44.5 | 0.5
INSUMO | 00005069 | SINAPI | PREGO DE ACO POLIDO COM CABECA 17 X 27 (2 1/2 X 11) | MATERIAL |  | KG | 0.0132 | 23.85 | 0.31
|  |  |  | MO SEM LS => | 12.1206 | LS => | 10.32 | MO COM LS => | 22.44
|  |  |  | VALOR DO BDI => | 81.12 |  | VALOR COM BDI => |  | 388.42
[6 empty] | QUANT. => | 12 | PREÇO TOTAL => | 4661.04
1.1.2 | CÓDIGO | BANCO | DESCRIÇÃO | TIPO |  | UND | QUANT. | VALOR UNIT | TOTAL
COMPOSIÇÃO | 98459 | SINAPI | TAPUME COM TELHA METÁLICA. AF_05/2018 | CANT - CANTEIRO DE OBRAS |  | M² | 1 | 93.82 | 93.82
COMPOSIÇÃO AUXILIAR | 88239 | SINAPI | AJUDANTE DE CARPINTEIRO COM ENCARGOS COMPLEMENTARES | SEDI - SERVIÇOS DIVERSOS |  | H | 0.1897 | 17.28 | 3.27
COMPOSIÇÃO AUXILIAR | 88262 | SINAPI | CARPINTEIRO DE FORMAS COM ENCARGOS COMPLEMENTARES | SEDI - SERVIÇOS DIVERSOS |  | H | 0.5691 | 20.94 | 11.91
COMPOSIÇÃO AUXILIAR | 91692 | SINAPI | SERRA CIRCULAR DE BANCADA COM MOTOR ELÉTRICO POTÊNCIA DE 5HP, COM COIFA PARA DISCO 10" - CHP DIURNO. AF_08/2015 | CHOR - CUSTOS HORÁRIOS DE MÁQUINAS E EQUIPAMENTOS |  | CHP | 0.0044 | 20.14 | 0.08
COMPOSIÇÃO AUXILIAR | 91693 | SINAPI | SERRA CIRCULAR DE BANCADA COM MOTOR ELÉTRICO POTÊNCIA DE 5HP, COM COIFA PARA DISCO 10" - CHI DIURNO. AF_08/2015 | CHOR - CUSTOS HORÁRIOS DE MÁQUINAS E EQUIPAMENTOS |  | CHI | 0.0191 | 18.41 | 0.35
COMPOSIÇÃO AUXILIAR | 94974 | SINAPI | CONCRETO MAGRO PARA LASTRO, TRAÇO 1:4,5:4,5 (EM MASSA SECA DE CIMENTO/ AREIA MÉDIA/ BRITA 1) - PREPARO MANUAL. AF_05/2021 | FUES - FUNDAÇÕES E ESTRUTURAS |  | M³ | 0.0012 | 401.18 | 0.48
INSUMO | 00003992 | SINAPI | TABUA APARELHADA *2,5 X 30* CM, EM MACARANDUBA, ANGELIM OU EQUIVALENTE DA REGIAO | MATERIAL |  | M | 1 | 22.81 | 22.81
INSUMO | 00004433 | SINAPI | CAIBRO NAO APARELHADO *6 X 6* CM, EM MACARANDUBA, ANGELIM OU EQUIVALENTE DA REGIAO - BRUTA | MATERIAL |  | M | 1.2273 | 19.22 | 23.58
INSUMO | 00005061 | SINAPI | PREGO DE ACO POLIDO COM CABECA 18 X 27 (2 1/2 X 10) | MATERIAL |  | KG | 0.0428 | 23 | 0.98
INSUMO | 00007243 | SINAPI | TELHA TRAPEZOIDAL EM ACO ZINCADO, SEM PINTURA, ALTURA DE APROXIMADAMENTE 40 MM, ESPESSURA DE 0,50 MM E LARGURA UTIL DE 980 MM | MATERIAL |  | M² | 0.5853 | 51.88 | 30.36
|  |  |  | MO SEM LS => | 6.3087 | LS => | 5.37 | MO COM LS => | 11.68
|  |  |  | VALOR DO BDI => | 24.76 |  | VALOR COM BDI => |  | 118.58
[6 empty] | QUANT. => | 1870.4 | PREÇO TOTAL => | 221792.03
1.1.3 | CÓDIGO | BANCO | DESCRIÇÃO | TIPO |  | UND | QUANT. | VALOR UNIT | TOTAL
INSUMO | 00010776 | SINAPI | LOCACAO DE CONTAINER 2,30 X 6,00 M, ALT. 2,50 M, PARA ESCRITORIO, SEM DIVISORIAS INTERNAS E SEM SANITARIO (NAO INCLUI MOBILIZACAO/DESMOBILIZACAO) | EQUIPAMENTO |  | MES | 1 | 695.31 | 695.31
|  |  |  | MO SEM LS => | 0 | LS => | 0 | MO COM LS => | 0
|  |  |  | VALOR DO BDI => | 183.56 |  | VALOR COM BDI => |  | 878.87
[6 empty] | QUANT. => | 8 | PREÇO TOTAL => | 7030.96
1.1.4 | CÓDIGO | BANCO | DESCRIÇÃO | TIPO |  | UND | QUANT. | VALOR UNIT | TOTAL
INSUMO | 00010779 | SINAPI | LOCACAO DE CONTAINER 2,30 X 4,30 M, ALT. 2,50 M, P/ SANITARIO, C/ 5 BACIAS, 1 LAVATORIO E 4 MICTORIOS (NAO INCLUI MOBILIZACAO/DESMOBILIZACAO) | EQUIPAMENTO |  | MES | 1 | 1112.5 | 1112.5
|  |  |  | MO SEM LS => | 0 | LS => | 0 | MO COM LS => | 0
|  |  |  | VALOR DO BDI => | 293.7 |  | VALOR COM BDI => |  | 1406.2
[6 empty] | QUANT. => | 8 | PREÇO TOTAL => | 11249.6
1.2 |  |  | DEMOLIÇÕES E REMOÇÕES | [5 empty] | 184104.39
1.2.1 | CÓDIGO | BANCO | DESCRIÇÃO | TIPO |  | UND | QUANT. | VALOR UNIT | TOTAL
COMPOSIÇÃO | 97627 | SINAPI | DEMOLIÇÃO DE PILARES E VIGAS EM CONCRETO ARMADO, DE FORMA MECANIZADA COM MARTELETE, SEM REAPROVEITAMENTO. AF_12/2017 | SERP - SERVIÇOS PRELIMINARES |  | M³ | 1 | 134.53 | 134.53
COMPOSIÇÃO AUXILIAR | 102274 | SINAPI | MARTELO DEMOLIDOR ELÉTRICO, COM POTÊNCIA DE 2.000 W, 1.000 IMPACTOS POR MINUTO, PESO DE 30 KG - CHI DIURNO. AF_01/2021 | CHOR - CUSTOS HORÁRIOS DE MÁQUINAS E EQUIPAMENTOS |  | CHI | 2.504 | 17.34 | 43.41
COMPOSIÇÃO AUXILIAR | 102275 | SINAPI | MARTELO DEMOLIDOR ELÉTRICO, COM POTÊNCIA DE 2.000 W, 1.000 IMPACTOS POR MINUTO, PESO DE 30 KG - CHP DIURNO. AF_01/2021 | CHOR - CUSTOS HORÁRIOS DE MÁQUINAS E EQUIPAMENTOS |  | CHP | 3.2468 | 20.22 | 65.65
COMPOSIÇÃO AUXILIAR | 88309 | SINAPI | PEDREIRO COM ENCARGOS COMPLEMENTARES | SEDI - SERVIÇOS DIVERSOS |  | H | 0.2034 | 21.28 | 4.32
COMPOSIÇÃO AUXILIAR | 88316 | SINAPI | SERVENTE COM ENCARGOS COMPLEMENTARES | SEDI - SERVIÇOS DIVERSOS |  | H | 1.2609 | 16.78 | 21.15
|  |  |  | MO SEM LS => | 48.196 | LS => | 41.03 | MO COM LS => | 89.23
|  |  |  | VALOR DO BDI => | 35.51 |  | VALOR COM BDI => |  | 170.04
[6 empty] | QUANT. => | 13.04 | PREÇO TOTAL => | 2217.32
1.2.2 | CÓDIGO | BANCO | DESCRIÇÃO | TIPO |  | UND | QUANT. | VALOR UNIT | TOTAL
COMPOSIÇÃO | 0000221 | PRÓPRIO | DEMOLIÇÃO MECANIZADA | SEDI - SERVIÇOS DIVERSOS |  | M³ | 1 | 15.31 | 15.31
COMPOSIÇÃO AUXILIAR | 88316 | SINAPI | SERVENTE COM ENCARGOS COMPLEMENTARES | SEDI - SERVIÇOS DIVERSOS |  | H | 0.25 | 16.78 | 4.19
COMPOSIÇÃO AUXILIAR | 96245 | SINAPI | MINIESCAVADEIRA SOBRE ESTEIRAS, POTENCIA LIQUIDA DE *30* HP, PESO OPERACIONAL DE *3.500* KG - CHP DIURNO. AF_04/2017 | CHOR - CUSTOS HORÁRIOS DE MÁQUINAS E EQUIPAMENTOS |  | CHP | 0.1 | 105.89 | 10.58
COMPOSIÇÃO AUXILIAR | 96246 | SINAPI | MINIESCAVADEIRA SOBRE ESTEIRAS, POTENCIA LIQUIDA DE *30* HP, PESO OPERACIONAL DE *3.500* KG - CHI DIURNO. AF_04/2017 | CHOR - CUSTOS HORÁRIOS DE MÁQUINAS E EQUIPAMENTOS |  | CHI | 0.01 | 54.32 | 0.54
|  |  |  | MO SEM LS => | 2.4954 | LS => | 2.12 | MO COM LS => | 4.62
|  |  |  | VALOR DO BDI => | 4.04 |  | VALOR COM BDI => |  | 19.35
[6 empty] | QUANT. => | 2410.55 | PREÇO TOTAL => | 46644.14
1.2.3 | CÓDIGO | BANCO | DESCRIÇÃO | TIPO |  | UND | QUANT. | VALOR UNIT | TOTAL
COMPOSIÇÃO | 227 | ORSE | REMOÇÃO DE ESTRUTURA METÁLICA CHUMBADA EM CONCRETO (ALAMBRADO, GUARDA-CORPO) | ESTRUTURA METÁLICA |  | M² | 1 | 45.33 | 45.33
COMPOSIÇÃO AUXILIAR | 10549 | ORSE | ENCARGOS COMPLEMENTARES - SERVENTE | PROVISÓRIOS |  | H | 3 | 3.75 | 11.25
INSUMO | 00006111 | SINAPI | SERVENTE DE OBRAS | MÃO DE OBRA |  | H | 3 | 11.36 | 34.08
|  |  |  | MO SEM LS => | 18.4077 | LS => | 15.67 | MO COM LS => | 34.08
|  |  |  | VALOR DO BDI => | 11.96 |  | VALOR COM BDI => |  | 57.29
[6 empty] | QUANT. => | 51.51 | PREÇO TOTAL => | 2951
1.2.4 | CÓDIGO | BANCO | DESCRIÇÃO | TIPO |  | UND | QUANT. | VALOR UNIT | TOTAL
COMPOSIÇÃO | 3242 | ORSE | REMOÇÃO DE POSTE DE CONCRETO ARMADO SEÇÃO CIRCULAR OU DUPLO T - REV. 01 | CONVERSÃO INFOWORCA |  | UN | 1 | 173.6 | 173.6
COMPOSIÇÃO AUXILIAR | 10549 | ORSE | ENCARGOS COMPLEMENTARES - SERVENTE | PROVISÓRIOS |  | H | 4 | 3.75 | 15
INSUMO | 2456 | ORSE | CAMINHÃO GUINDAUTO 6,5 T ( M. BENZ - L1620/51 - 143,0 HP) H | EQUIPAMENTO |  | UN | 1 | 113.16 | 113.16
INSUMO | 00006111 | SINAPI | SERVENTE DE OBRAS | MÃO DE OBRA |  | H | 4 | 11.36 | 45.44
|  |  |  | MO SEM LS => | 24.5436 | LS => | 20.9 | MO COM LS => | 45.44
|  |  |  | VALOR DO BDI => | 45.83 |  | VALOR COM BDI => |  | 219.43
[6 empty] | QUANT. => | 43 | PREÇO TOTAL => | 9435.49
1.2.5 | CÓDIGO | BANCO | DESCRIÇÃO | TIPO |  | UND | QUANT. | VALOR UNIT | TOTAL
COMPOSIÇÃO | 4268 | ORSE | REMOÇÃO DE ÁRVORE, PORTE MÉDIO, COM UTILIZAÇÃO DE RETRO-ESCAVADEIRA | DEMOLIÇÕES / REMOÇÕES |  | UN | 1 | 99.99 | 99.99
COMPOSIÇÃO AUXILIAR | 10549 | ORSE | ENCARGOS COMPLEMENTARES - SERVENTE | PROVISÓRIOS |  | H | 2 | 3.75 | 7.5
INSUMO | 3333 | ORSE | ALUGUEL DE RETRO ESCAVADEIRA DE PNEUS 0.23 M3 (CASE - 580-H - 75,0 HP OU EQUIVALENTE) COM FORNECIMENTO DE COMBUSTÍVEL H | SERVIÇOS |  | H | 1 | 69.77 | 69.77
INSUMO | 00006111 | SINAPI | SERVENTE DE OBRAS | MÃO DE OBRA |  | H | 2 | 11.36 | 22.72
|  |  |  | MO SEM LS => | 12.2718 | LS => | 10.45 | MO COM LS => | 22.72
|  |  |  | VALOR DO BDI => | 26.39 |  | VALOR COM BDI => |  | 126.38
[6 empty] | QUANT. => | 15 | PREÇO TOTAL => | 1895.7
1.2.6 | CÓDIGO | BANCO | DESCRIÇÃO | TIPO |  | UND | QUANT. | VALOR UNIT | TOTAL
COMPOSIÇÃO | 100984 | SINAPI | CARGA, MANOBRA E DESCARGA DE ENTULHO EM CAMINHÃO BASCULANTE 18 M³ - CARGA COM ESCAVADEIRA HIDRÁULICA (CAÇAMBA DE 0,80 M³ / 111 HP) E DESCARGA LIVRE (UNIDADE: M3). AF_07/2020 | TRAN - TRANSPORTES, CARGAS E DESCARGAS |  | M³ | 1 | 8.18 | 8.18
COMPOSIÇÃO AUXILIAR | 5631 | SINAPI | ESCAVADEIRA HIDRÁULICA SOBRE ESTEIRAS, CAÇAMBA 0,80 M3, PESO OPERACIONAL 17 T, POTENCIA BRUTA 111 HP - CHP DIURNO. AF_06/2014 | CHOR - CUSTOS HORÁRIOS DE MÁQUINAS E EQUIPAMENTOS |  | CHP | 0.0083 | 200.32 | 1.66
COMPOSIÇÃO AUXILIAR | 5632 | SINAPI | ESCAVADEIRA HIDRÁULICA SOBRE ESTEIRAS, CAÇAMBA 0,80 M3, PESO OPERACIONAL 17 T, POTENCIA BRUTA 111 HP - CHI DIURNO. AF_06/2014 | CHOR - CUSTOS HORÁRIOS DE MÁQUINAS E EQUIPAMENTOS |  | CHI | 0.0074 | 77.93 | 0.57
COMPOSIÇÃO AUXILIAR | 89883 | SINAPI | CAMINHÃO BASCULANTE 18 M3, COM CAVALO MECÂNICO DE CAPACIDADE MÁXIMA DE TRAÇÃO COMBINADO DE 45000 KG, POTÊNCIA 330 CV, INCLUSIVE SEMIREBOQUE COM CAÇAMBA METÁLICA - CHP DIURNO. AF_12/2014 | CHOR - CUSTOS HORÁRIOS DE MÁQUINAS E EQUIPAMENTOS |  | CHP | 0.0153 | 343.02 | 5.24
COMPOSIÇÃO AUXILIAR | 89884 | SINAPI | CAMINHÃO BASCULANTE 18 M3, COM CAVALO MECÂNICO DE CAPACIDADE MÁXIMA DE TRAÇÃO COMBINADO DE 45000 KG, POTÊNCIA 330 CV, INCLUSIVE SEMIREBOQUE COM CAÇAMBA METÁLICA - CHI DIURNO. AF_12/2014 | CHOR - CUSTOS HORÁRIOS DE MÁQUINAS E EQUIPAMENTOS |  | CHI | 0.0095 | 75.14 | 0.71
|  |  |  | MO SEM LS => | 0.34028 | LS => | 0.29 | MO COM LS => | 0.63
|  |  |  | VALOR DO BDI => | 2.15 |  | VALOR COM BDI => |  | 10.33
[6 empty] | QUANT. => | 2459.9 | PREÇO TOTAL => | 25410.76
1.2.7 | CÓDIGO | BANCO | DESCRIÇÃO | TIPO |  | UND | QUANT. | VALOR UNIT | TOTAL
COMPOSIÇÃO | 95877 | SINAPI | TRANSPORTE COM CAMINHÃO BASCULANTE DE 18 M³, EM VIA URBANA PAVIMENTADA, DMT ATÉ 30 KM (UNIDADE: M3XKM). AF_07/2020 | TRAN - TRANSPORTES, CARGAS E DESCARGAS |  | M3XKM | 1 | 1.72 | 1.72
COMPOSIÇÃO AUXILIAR | 89883 | SINAPI | CAMINHÃO BASCULANTE 18 M3, COM CAVALO MECÂNICO DE CAPACIDADE MÁXIMA DE TRAÇÃO COMBINADO DE 45000 KG, POTÊNCIA 330 CV, INCLUSIVE SEMIREBOQUE COM CAÇAMBA METÁLICA - CHP DIURNO. AF_12/2014 | CHOR - CUSTOS HORÁRIOS DE MÁQUINAS E EQUIPAMENTOS |  | CHP | 0.0046 | 343.02 | 1.57
COMPOSIÇÃO AUXILIAR | 89884 | SINAPI | CAMINHÃO BASCULANTE 18 M3, COM CAVALO MECÂNICO DE CAPACIDADE MÁXIMA DE TRAÇÃO COMBINADO DE 45000 KG, POTÊNCIA 330 CV, INCLUSIVE SEMIREBOQUE COM CAÇAMBA METÁLICA - CHI DIURNO. AF_12/2014 | CHOR - CUSTOS HORÁRIOS DE MÁQUINAS E EQUIPAMENTOS |  | CHI | 0.002 | 75.14 | 0.15
|  |  |  | MO SEM LS => | 0.054013 | LS => | 0.05 | MO COM LS => | 0.1
|  |  |  | VALOR DO BDI => | 0.45 |  | VALOR COM BDI => |  | 2.17
[6 empty] | QUANT. => | 44032.25 | PREÇO TOTAL => | 95549.98
2 |  |  | ADMINISTRAÇÃO DA OBRA | [5 empty] | 210717.84
2.1 | CÓDIGO | BANCO | DESCRIÇÃO | TIPO |  | UND | QUANT. | VALOR UNIT | TOTAL
COMPOSIÇÃO | 0000208 | PRÓPRIO | ADMINISTRAÇÃO LOCAL - PARQUE CECI CUNHA | SERT - SERVIÇOS TÉCNICOS |  | MÊS | 1 | 20838.4 | 20838.4
COMPOSIÇÃO AUXILIAR | 90777 | SINAPI | ENGENHEIRO CIVIL DE OBRA JUNIOR COM ENCARGOS COMPLEMENTARES | SEDI - SERVIÇOS DIVERSOS |  | H | 110 | 103.44 | 11378.4
COMPOSIÇÃO AUXILIAR | 90776 | SINAPI | ENCARREGADO GERAL COM ENCARGOS COMPLEMENTARES | SEDI - SERVIÇOS DIVERSOS |  | H | 220 | 22.63 | 4978.6
COMPOSIÇÃO AUXILIAR | 88326 | SINAPI | VIGIA NOTURNO COM ENCARGOS COMPLEMENTARES | SEDI - SERVIÇOS DIVERSOS |  | H | 220 | 20.37 | 4481.4
|  |  |  | MO SEM LS => | 10230.5823 | LS => | 8710.32 | MO COM LS => | 18940.9
|  |  |  | VALOR DO BDI => | 5501.33 |  | VALOR COM BDI => |  | 26339.73
[6 empty] | QUANT. => | 8 | PREÇO TOTAL => | 210717.84
3 |  |  | FECHAMENTO DO CANAL | [5 empty] | 596442.33
3.1 | CÓDIGO | BANCO | DESCRIÇÃO | TIPO |  | UND | QUANT. | VALOR UNIT | TOTAL
COMPOSIÇÃO | 232 | PRÓPRIO | PLACA DE CONCRETO ARMADO, MOLDADA IN LOCO, NAS DIMENSÕES 5,30M X 3,00M, COM ESPESSURA DE 0,20M - LANÇAMENTO INCLUSO. | FUES - FUNDAÇÕES E ESTRUTURAS |  | UND | 1 | 4864.63 | 4864.63
COMPOSIÇÃO AUXILIAR | 97113 | SINAPI | APLICAÇÃO DE LONA PLÁSTICA PARA EXECUÇÃO DE PAVIMENTOS DE CONCRETO. AF_04/2022 | PAVI - PAVIMENTAÇÃO |  | M² | 15.9 | 3.02 | 48.01
COMPOSIÇÃO AUXILIAR | 10045 | ORSE | FORMA METÁLICA PLANA PARA PRÉ-MOLDADOS, EM CHAPA E PERFIS DE AÇO, 120 USOS | FORMAS |  | M² | 3.32 | 32.27 | 107.13
COMPOSIÇÃO AUXILIAR | 93287 | SINAPI | GUINDASTE HIDRÁULICO AUTOPROPELIDO, COM LANÇA TELESCÓPICA 40 M, CAPACIDADE MÁXIMA 60 T, POTÊNCIA 260 KW - CHP DIURNO. AF_03/2016 | CHOR - CUSTOS HORÁRIOS DE MÁQUINAS E EQUIPAMENTOS |  | CHP | 0.15 | 323.18 | 48.47
COMPOSIÇÃO AUXILIAR | 93288 | SINAPI | GUINDASTE HIDRÁULICO AUTOPROPELIDO, COM LANÇA TELESCÓPICA 40 M, CAPACIDADE MÁXIMA 60 T, POTÊNCIA 260 KW - CHI DIURNO. AF_03/2016 | CHOR - CUSTOS HORÁRIOS DE MÁQUINAS E EQUIPAMENTOS |  | CHI | 0.17 | 155.66 | 26.46
COMPOSIÇÃO AUXILIAR | 94965 | SINAPI | CONCRETO FCK = 25MPA, TRAÇO 1:2,3:2,7 (EM MASSA SECA DE CIMENTO/ AREIA MÉDIA/ BRITA 1) - PREPARO MECÂNICO COM BETONEIRA 400 L. AF_05/2021 | FUES - FUNDAÇÕES E ESTRUTURAS |  | M³ | 3.18 | 456.92 | 1453
COMPOSIÇÃO AUXILIAR | 92770 | SINAPI | ARMAÇÃO DE LAJE DE ESTRUTURA CONVENCIONAL DE CONCRETO ARMADO UTILIZANDO AÇO CA-50 DE 8,0 MM - MONTAGEM. AF_06/2022 | FUES - FUNDAÇÕES E ESTRUTURAS |  | KG | 143.5 | 13.33 | 1912.85
COMPOSIÇÃO AUXILIAR | 92771 | SINAPI | ARMAÇÃO DE LAJE DE ESTRUTURA CONVENCIONAL DE CONCRETO ARMADO UTILIZANDO AÇO CA-50 DE 10,0 MM - MONTAGEM. AF_06/2022 | FUES - FUNDAÇÕES E ESTRUTURAS |  | KG | 105.2 | 12.06 | 1268.71
|  |  |  | MO SEM LS => | 210.6568 | LS => | 179.35 | MO COM LS => | 390.01
|  |  |  | VALOR DO BDI => | 1284.26 |  | VALOR COM BDI => |  | 6148.89
[6 empty] | QUANT. => | 97 | PREÇO TOTAL => | 596442.33
4 |  |  | PAVIMENTAÇÃO | [5 empty] | 3375210.93
4.1 | CÓDIGO | BANCO | DESCRIÇÃO | TIPO |  | UND | QUANT. | VALOR UNIT | TOTAL
COMPOSIÇÃO | 92396 | SINAPI | EXECUÇÃO DE PASSEIO EM PISO INTERTRAVADO, COM BLOCO RETANGULAR COR NATURAL DE 20 X 10 CM, ESPESSURA 6 CM. AF_10/2022 | PAVI - PAVIMENTAÇÃO |  | M² | 1 | 68.26 | 68.26
COMPOSIÇÃO AUXILIAR | 88260 | SINAPI | CALCETEIRO COM ENCARGOS COMPLEMENTARES | SEDI - SERVIÇOS DIVERSOS |  | H | 0.3725 | 21.12 | 7.86
COMPOSIÇÃO AUXILIAR | 88316 | SINAPI | SERVENTE COM ENCARGOS COMPLEMENTARES | SEDI - SERVIÇOS DIVERSOS |  | H | 0.3725 | 16.78 | 6.25
COMPOSIÇÃO AUXILIAR | 91277 | SINAPI | PLACA VIBRATÓRIA REVERSÍVEL COM MOTOR 4 TEMPOS A GASOLINA, FORÇA CENTRÍFUGA DE 25 KN (2500 KGF), POTÊNCIA 5,5 CV - CHP DIURNO. AF_08/2015 | CHOR - CUSTOS HORÁRIOS DE MÁQUINAS E EQUIPAMENTOS |  | CHP | 0.0041 | 9.62 | 0.03
COMPOSIÇÃO AUXILIAR | 91278 | SINAPI | PLACA VIBRATÓRIA REVERSÍVEL COM MOTOR 4 TEMPOS A GASOLINA, FORÇA CENTRÍFUGA DE 25 KN (2500 KGF), POTÊNCIA 5,5 CV - CHI DIURNO. AF_08/2015 | CHOR - CUSTOS HORÁRIOS DE MÁQUINAS E EQUIPAMENTOS |  | CHI | 0.1821 | 0.58 | 0.1
COMPOSIÇÃO AUXILIAR | 91283 | SINAPI | CORTADORA DE PISO COM MOTOR 4 TEMPOS A GASOLINA, POTÊNCIA DE 13 HP, COM DISCO DE CORTE DIAMANTADO SEGMENTADO PARA CONCRETO, DIÂMETRO DE 350 MM, FURO DE 1" (14 X 1") - CHP DIURNO. AF_08/2015 | CHOR - CUSTOS HORÁRIOS DE MÁQUINAS E EQUIPAMENTOS |  | CHP | 0.0491 | 10.52 | 0.51
COMPOSIÇÃO AUXILIAR | 91285 | SINAPI | CORTADORA DE PISO COM MOTOR 4 TEMPOS A GASOLINA, POTÊNCIA DE 13 HP, COM DISCO DE CORTE DIAMANTADO SEGMENTADO PARA CONCRETO, DIÂMETRO DE 350 MM, FURO DE 1" (14 X 1") - CHI DIURNO. AF_08/2015 | CHOR - CUSTOS HORÁRIOS DE MÁQUINAS E EQUIPAMENTOS |  | CHI | 0.1371 | 0.99 | 0.13
INSUMO | 00000370 | SINAPI | AREIA MEDIA - POSTO JAZIDA/FORNECEDOR (RETIRADO NA JAZIDA, SEM TRANSPORTE) | MATERIAL |  | M³ | 0.0568 | 95 | 5.39
INSUMO | 00004741 | SINAPI | PO DE PEDRA (POSTO PEDREIRA/FORNECEDOR, SEM FRETE) | MATERIAL |  | M³ | 0.0098 | 72.82 | 0.71
INSUMO | 00036155 | SINAPI | BLOQUETE/PISO INTERTRAVADO DE CONCRETO - MODELO ONDA/16 FACES/RETANGULAR/TIJOLINHO/PAVER/HOLANDES/PARALELEPIPEDO, 20 CM X 10 CM, E = 6 CM, RESISTENCIA DE 35 MPA (NBR 9781), COR NATURAL | MATERIAL |  | M² | 1.03 | 45.91 | 47.28
|  |  |  | MO SEM LS => | 5.5039 | LS => | 4.69 | MO COM LS => | 10.19
|  |  |  | VALOR DO BDI => | 18.02 |  | VALOR COM BDI => |  | 86.28
[6 empty] | QUANT. => | 552.19 | PREÇO TOTAL => | 47642.95
4.2 | CÓDIGO | BANCO | DESCRIÇÃO | TIPO |  | UND | QUANT. | VALOR UNIT | TOTAL
COMPOSIÇÃO | 0000218 | PRÓPRIO | EXECUÇÃO DE PISO EM CONCRETO POLIDO, ARMADO, FCK = 20 MPA, ESPESSURA DE 8 CM, COM JUNTAS SERRADAS E SELADAS. | PAVI - PAVIMENTAÇÃO |  | M² | 1 | 95.83 | 95.83
COMPOSIÇÃO AUXILIAR | 88309 | SINAPI | PEDREIRO COM ENCARGOS COMPLEMENTARES | SEDI - SERVIÇOS DIVERSOS |  | H | 0.19 | 21.28 | 4.04
COMPOSIÇÃO AUXILIAR | 88316 | SINAPI | SERVENTE COM ENCARGOS COMPLEMENTARES | SEDI - SERVIÇOS DIVERSOS |  | H | 0.32 | 16.78 | 5.36
COMPOSIÇÃO AUXILIAR | 95282 | SINAPI | DESEMPENADEIRA DE CONCRETO, PESO DE 78 KG, 4 PÁS, MOTOR A GASOLINA, POTÊNCIA 5,5 HP - CHP DIURNO. AF_05/2023 | CHOR - CUSTOS HORÁRIOS DE MÁQUINAS E EQUIPAMENTOS |  | CHP | 0.18 | 9.56 | 1.72
COMPOSIÇÃO AUXILIAR | 97088 | SINAPI | ARMAÇÃO PARA EXECUÇÃO DE RADIER, PISO DE CONCRETO OU LAJE SOBRE SOLO, COM USO DE TELA Q-92. AF_09/2021 | FUES - FUNDAÇÕES E ESTRUTURAS |  | KG | 1.48 | 21.75 | 32.19
COMPOSIÇÃO AUXILIAR | 97113 | SINAPI | APLICAÇÃO DE LONA PLÁSTICA PARA EXECUÇÃO DE PAVIMENTOS DE CONCRETO. AF_04/2022 | PAVI - PAVIMENTAÇÃO |  | M² | 1 | 3.02 | 3.02
COMPOSIÇÃO AUXILIAR | 97114 | SINAPI | EXECUÇÃO DE JUNTAS DE CONTRAÇÃO PARA PAVIMENTOS DE CONCRETO. AF_04/2022 | PAVI - PAVIMENTAÇÃO |  | M | 2 | 0.3 | 0.6
INSUMO | 00004517 | SINAPI | SARRAFO *2,5 X 7,5* CM EM PINUS, MISTA OU EQUIVALENTE DA REGIAO - BRUTA | MATERIAL |  | M | 0.051333 | 3.87 | 0.19
INSUMO | 00005069 | SINAPI | PREGO DE ACO POLIDO COM CABECA 17 X 27 (2 1/2 X 11) | MATERIAL |  | KG | 0.00177 | 23.85 | 0.04
INSUMO | 00034492 | SINAPI | CONCRETO USINADO BOMBEAVEL, CLASSE DE RESISTENCIA C20, COM BRITA 0 E 1, SLUMP = 100 +/- 20 MM, EXCLUI SERVICO DE BOMBEAMENTO (NBR 8953) | MATERIAL |  | M³ | 0.085 | 460 | 39.1
INSUMO | 00000142 | SINAPI | SELANTE ELASTICO MONOCOMPONENTE A BASE DE POLIURETANO (PU) PARA JUNTAS DIVERSAS | MATERIAL |  | 310ML | 0.084 | 43.54 | 3.65
INSUMO | 00042409 | SINAPI | AGENTE DE CURA, PROTETOR DA EVAPORACAO DA AGUA DE HIDRATACAO DO CONCRETO | MATERIAL |  | KG | 0.4 | 14.8 | 5.92
|  |  |  | MO SEM LS => | 4.5749 | LS => | 3.9 | MO COM LS => | 8.47
|  |  |  | VALOR DO BDI => | 25.29 |  | VALOR COM BDI => |  | 121.12
[6 empty] | QUANT. => | 9939.27 | PREÇO TOTAL => | 1203844.38
4.3 | CÓDIGO | BANCO | DESCRIÇÃO | TIPO |  | UND | QUANT. | VALOR UNIT | TOTAL
COMPOSIÇÃO | 0000220 | PRÓPRIO | PISO PRÉ MOLDADO DRENANTE DO TIPO FULGE LEVE – 120X30X7CM – NA COR CERÂMICA – PARA PASSAGEM DE PEDESTRES, FORNECIMENTO E INSTALAÇÃO, INCLUSO O FRETE | PAVI - PAVIMENTAÇÃO |  | M² | 1 | 567.22 | 567.22
COMPOSIÇÃO AUXILIAR | 88309 | SINAPI | PEDREIRO COM ENCARGOS COMPLEMENTARES | SEDI - SERVIÇOS DIVERSOS |  | H | 1 | 21.28 | 21.28
COMPOSIÇÃO AUXILIAR | 88316 | SINAPI | SERVENTE COM ENCARGOS COMPLEMENTARES | SEDI - SERVIÇOS DIVERSOS |  | H | 1.25 | 16.78 | 20.97
INSUMO | 45 | PRÓPRIO | PISO PRÉ MOLDADO DRENANTE DO TIPO FULGE LEVE – 120X30X7CM – NA COR CERÂMICA – PARA PASSAGEM DE PEDESTRES | MATERIAL |  | M² | 1 | 524.97 | 524.97
|  |  |  | MO SEM LS => | 16.447 | LS => | 14 | MO COM LS => | 30.45
|  |  |  | VALOR DO BDI => | 149.74 |  | VALOR COM BDI => |  | 716.96
[6 empty] | QUANT. => | 2124.96 | PREÇO TOTAL => | 1523511.32
4.4 | CÓDIGO | BANCO | DESCRIÇÃO | TIPO |  | UND | QUANT. | VALOR UNIT | TOTAL
COMPOSIÇÃO | 97084 | SINAPI | COMPACTAÇÃO MECÂNICA DE SOLO PARA EXECUÇÃO DE RADIER, PISO DE CONCRETO OU LAJE SOBRE SOLO, COM COMPACTADOR DE SOLOS TIPO PLACA VIBRATÓRIA. AF_09/2021 | FUES - FUNDAÇÕES E ESTRUTURAS |  | M² | 1 | 0.54 | 0.54
COMPOSIÇÃO AUXILIAR | 88309 | SINAPI | PEDREIRO COM ENCARGOS COMPLEMENTARES | SEDI - SERVIÇOS DIVERSOS |  | H | 0.009 | 21.28 | 0.19
COMPOSIÇÃO AUXILIAR | 88316 | SINAPI | SERVENTE COM ENCARGOS COMPLEMENTARES | SEDI - SERVIÇOS DIVERSOS |  | H | 0.019 | 16.78 | 0.31
COMPOSIÇÃO AUXILIAR | 91277 | SINAPI | PLACA VIBRATÓRIA REVERSÍVEL COM MOTOR 4 TEMPOS A GASOLINA, FORÇA CENTRÍFUGA DE 25 KN (2500 KGF), POTÊNCIA 5,5 CV - CHP DIURNO. AF_08/2015 | CHOR - CUSTOS HORÁRIOS DE MÁQUINAS E EQUIPAMENTOS |  | CHP | 0.005 | 9.62 | 0.04
|  |  |  | MO SEM LS => | 0.19445 | LS => | 0.17 | MO COM LS => | 0.36
|  |  |  | VALOR DO BDI => | 0.14 |  | VALOR COM BDI => |  | 0.68
[6 empty] | QUANT. => | 12616.42 | PREÇO TOTAL => | 8579.16
4.5 | CÓDIGO | BANCO | DESCRIÇÃO | TIPO |  | UND | QUANT. | VALOR UNIT | TOTAL
COMPOSIÇÃO | 96622 | SINAPI | LASTRO COM MATERIAL GRANULAR, APLICADO EM PISOS OU LAJES SOBRE SOLO, ESPESSURA DE *5 CM*. AF_08/2017 | FUES - FUNDAÇÕES E ESTRUTURAS |  | M³ | 1 | 120.38 | 120.38
COMPOSIÇÃO AUXILIAR | 88309 | SINAPI | PEDREIRO COM ENCARGOS COMPLEMENTARES | SEDI - SERVIÇOS DIVERSOS |  | H | 1.217 | 21.28 | 25.89
COMPOSIÇÃO AUXILIAR | 88316 | SINAPI | SERVENTE COM ENCARGOS COMPLEMENTARES | SEDI - SERVIÇOS DIVERSOS |  | H | 0.394 | 16.78 | 6.61
COMPOSIÇÃO AUXILIAR | 91277 | SINAPI | PLACA VIBRATÓRIA REVERSÍVEL COM MOTOR 4 TEMPOS A GASOLINA, FORÇA CENTRÍFUGA DE 25 KN (2500 KGF), POTÊNCIA 5,5 CV - CHP DIURNO. AF_08/2015 | CHOR - CUSTOS HORÁRIOS DE MÁQUINAS E EQUIPAMENTOS |  | CHP | 0.032 | 9.62 | 0.3
COMPOSIÇÃO AUXILIAR | 91278 | SINAPI | PLACA VIBRATÓRIA REVERSÍVEL COM MOTOR 4 TEMPOS A GASOLINA, FORÇA CENTRÍFUGA DE 25 KN (2500 KGF), POTÊNCIA 5,5 CV - CHI DIURNO. AF_08/2015 | CHOR - CUSTOS HORÁRIOS DE MÁQUINAS E EQUIPAMENTOS |  | CHI | 0.03 | 0.58 | 0.01
INSUMO | 00004718 | SINAPI | PEDRA BRITADA N. 2 (19 A 38 MM) POSTO PEDREIRA/FORNECEDOR, SEM FRETE | MATERIAL |  | M³ | 1.13 | 77.5 | 87.57
|  |  |  | MO SEM LS => | 12.9416 | LS => | 11.02 | MO COM LS => | 23.96
|  |  |  | VALOR DO BDI => | 31.78 |  | VALOR COM BDI => |  | 152.16
[6 empty] | QUANT. => | 297.49 | PREÇO TOTAL => | 45266.07
4.6 | CÓDIGO | BANCO | DESCRIÇÃO | TIPO |  | UND | QUANT. | VALOR UNIT | TOTAL
COMPOSIÇÃO | 94279 | SINAPI | ASSENTAMENTO DE GUIA (MEIO-FIO) EM TRECHO RETO, CONFECCIONADA EM CONCRETO PRÉ-FABRICADO, DIMENSÕES 39X6,5X6,5X19 CM (COMPRIMENTO X BASE INFERIOR X BASE SUPERIOR X ALTURA), PARA DELIMITAÇÃO DE JARDINS, PRAÇAS OU PASSEIOS. AF_05/2016 | DROP - DRENAGEM/OBRAS DE CONTENÇÃO / POÇOS DE VISITA E CAIXAS |  | M | 1 | 47.68 | 47.68
COMPOSIÇÃO AUXILIAR | 88309 | SINAPI | PEDREIRO COM ENCARGOS COMPLEMENTARES | SEDI - SERVIÇOS DIVERSOS |  | H | 0.305 | 21.28 | 6.49
COMPOSIÇÃO AUXILIAR | 88316 | SINAPI | SERVENTE COM ENCARGOS COMPLEMENTARES | SEDI - SERVIÇOS DIVERSOS |  | H | 0.305 | 16.78 | 5.11
COMPOSIÇÃO AUXILIAR | 88629 | SINAPI | ARGAMASSA TRAÇO 1:3 (EM VOLUME DE CIMENTO E AREIA MÉDIA ÚMIDA), PREPARO MANUAL. AF_08/2019 | SEDI - SERVIÇOS DIVERSOS |  | M³ | 0.001 | 617.32 | 0.61
INSUMO | 00000370 | SINAPI | AREIA MEDIA - POSTO JAZIDA/FORNECEDOR (RETIRADO NA JAZIDA, SEM TRANSPORTE) | MATERIAL |  | M³ | 0.007 | 95 | 0.66
INSUMO | 00041680 | SINAPI | MEIO-FIO OU GUIA DE CONCRETO PRE-MOLDADO, COMP *39* CM, *19 X 6,5/6,5* CM (H X L1/L2) | MATERIAL |  | UN | 2.577 | 13.51 | 34.81
|  |  |  | MO SEM LS => | 4.5857 | LS => | 3.9 | MO COM LS => | 8.49
|  |  |  | VALOR DO BDI => | 12.58 |  | VALOR COM BDI => |  | 60.26
[6 empty] | QUANT. => | 1706.8 | PREÇO TOTAL => | 102851.76
4.7 | CÓDIGO | BANCO | DESCRIÇÃO | TIPO |  | UND | QUANT. | VALOR UNIT | TOTAL
COMPOSIÇÃO | 9418 | ORSE | PISO TÁTIL DIRECIONAL E/OU ALERTA, DE CONCRETO, NA COR NATURAL, P/DEFICIENTES VISUAIS, DIMENSÕES 25X25CM, APLICADO COM ARGAMASSA INDUSTRIALIZADA AC-II, REJUNTADO, EXCLUSIVE REGULARIZAÇÃO DE BASE | AZULEJOS E CERÂMICAS |  | M² | 1 | 119.32 | 119.32
COMPOSIÇÃO AUXILIAR | 10549 | ORSE | ENCARGOS COMPLEMENTARES - SERVENTE | PROVISÓRIOS |  | H | 1.2 | 3.75 | 4.5
COMPOSIÇÃO AUXILIAR | 10550 | ORSE | ENCARGOS COMPLEMENTARES - PEDREIRO | PROVISÓRIOS |  | H | 0.5 | 3.61 | 1.8
INSUMO | 2540 | ORSE | REJUNTE COLORIDO FLEXIVEL PARA REVESTIMENTOS CERÂMICOS KG | MATERIAL |  | KG | 0.52 | 3.5 | 1.82
INSUMO | 2684 | ORSE | ARGAMASSA INDUSTRIALIZADA VOTOMASSA AC-II, OU SIMILAR KG | MATERIAL |  | KG | 4 | 1.49 | 5.96
INSUMO | 9758 | ORSE | PISO TÁTIL DIRECIONAL E/OU ALERTA, DE CONCRETO, NA COR NATURAL, DIM 25X25 CM - PARA DEFICIENTE VISUAL M2 | MATERIAL |  | M² | 1.05 | 79.82 | 83.81
INSUMO | 00004750 | SINAPI | PEDREIRO (HORISTA) | MÃO DE OBRA |  | H | 0.5 | 15.6 | 7.8
INSUMO | 00006111 | SINAPI | SERVENTE DE OBRAS | MÃO DE OBRA |  | H | 1.2 | 11.36 | 13.63
|  |  |  | MO SEM LS => | 11.575 | LS => | 9.85 | MO COM LS => | 21.43
|  |  |  | VALOR DO BDI => | 31.5 |  | VALOR COM BDI => |  | 150.82
[6 empty] | QUANT. => | 534.25 | PREÇO TOTAL => | 80575.58
4.8 | CÓDIGO | BANCO | DESCRIÇÃO | TIPO |  | UND | QUANT. | VALOR UNIT | TOTAL
COMPOSIÇÃO | 12214 | ORSE | RAMPA PADRÃO PARA ACESSO DE DEFICIENTES A PASSEIO PÚBLICO, EM CONCRETO SIMPLES FCK=25MPA, DESEMPOLADA, COM PINTURA INDICATIVA EM NOVACOR, 02 DEMÃOS | PISOS : CIMENTADOS, EM CONCRETO SIMPLES, TIPO TECH-STONE E DE ALTA RESISTÊNCIA |  | UN | 1 | 319.39 | 319.39
COMPOSIÇÃO AUXILIAR | 77 | ORSE | ATERRO DE CAIXÃO DE EDIIFICAÇÃO, COM FORNEC. DE AREIA, ADENSADA COM ÁGUA | ATERROS / REATERROS / COMPACTAÇÕES |  | M³ | 0.4 | 159.33 | 63.73
COMPOSIÇÃO AUXILIAR | 98 | ORSE | CONCRETO SIMPLES USINADO FCK=25MPA, BOMBEADO, LANÇADO E ADENSADO EM SUPERESTRUTURA | ALVENARIAS DE PEDRA E CONCRETOS PARA FUNDAÇÕES |  | M³ | 0.26 | 561.98 | 146.11
COMPOSIÇÃO AUXILIAR | 2323 | ORSE | PINTURA P/ PISO C/ APLICAÇÃO DE 2 DEMÃOS TINTA NOVACOR, CORES CERÂMICA, CONCRETO, VERDE OU AZUL - APLICAÇÃO C/ RÔLO - R1 | OUTRAS PINTURAS |  | M² | 1.2 | 7.57 | 9.08
COMPOSIÇÃO AUXILIAR | 2497 | ORSE | ESCAVAÇÃO MANUAL DE VALA OU CAVA EM MATERIAL DE 1ª CATEGORIA, PROFUNDIDADE ATÉ 1,50M | ESCAVAÇÃO MANUAL EM ÁREA URBANA |  | M³ | 0.4 | 45.33 | 18.13
COMPOSIÇÃO AUXILIAR | 2624 | ORSE | REMOÇÃO E REPOSIÇÃO DE MEIO-FIO | MEIOS-FIOS E GUIAS |  | M | 2.2 | 14.99 | 32.97
COMPOSIÇÃO AUXILIAR | 3644 | ORSE | ACABAMENTO DE SUPERFÍCIE DE PISO DE CONCRETO COM DESEMPOLAMENTO MANUAL | PAVIMENTAÇÕES EXTERNAS |  | M² | 2.64 | 13.72 | 36.22
COMPOSIÇÃO AUXILIAR | 9182 | ORSE | DEMOLIÇÃO DE CONCRETO COM MARTELETE E COMPRESSOR | DEMOLIÇÕES / REMOÇÕES |  | M³ | 0.17 | 77.37 | 13.15
|  |  |  | MO SEM LS => | 47.6558 | LS => | 40.57 | MO COM LS => | 88.23
|  |  |  | VALOR DO BDI => | 84.31 |  | VALOR COM BDI => |  | 403.7
[6 empty] | QUANT. => | 18 | PREÇO TOTAL => | 7266.6
4.9 | CÓDIGO | BANCO | DESCRIÇÃO | TIPO |  | UND | QUANT. | VALOR UNIT | TOTAL
COMPOSIÇÃO | 103946 | SINAPI | PLANTIO DE GRAMA ESMERALDA OU SÃO CARLOS OU CURITIBANA, EM PLACAS. AF_05/2022 | URBA - URBANIZAÇÃO |  | M² | 1 | 19.26 | 19.26
COMPOSIÇÃO AUXILIAR | 88316 | SINAPI | SERVENTE COM ENCARGOS COMPLEMENTARES | SEDI - SERVIÇOS DIVERSOS |  | H | 0.1564 | 16.78 | 2.62
COMPOSIÇÃO AUXILIAR | 88441 | SINAPI | JARDINEIRO COM ENCARGOS COMPLEMENTARES | SEDI - SERVIÇOS DIVERSOS |  | H | 0.0391 | 16.59 | 0.64
INSUMO | 00003322 | SINAPI | GRAMA ESMERALDA OU SAO CARLOS OU CURITIBANA, EM PLACAS, SEM PLANTIO | MATERIAL |  | M² | 1 | 16 | 16
|  |  |  | MO SEM LS => | 1.2099 | LS => | 1.03 | MO COM LS => | 2.24
|  |  |  | VALOR DO BDI => | 5.08 |  | VALOR COM BDI => |  | 24.34
[6 empty] | QUANT. => | 14612.7 | PREÇO TOTAL => | 355673.11
5 |  |  | CICLOVIA | [5 empty] | 429524.34
5.1 | CÓDIGO | BANCO | DESCRIÇÃO | TIPO |  | UND | QUANT. | VALOR UNIT | TOTAL
COMPOSIÇÃO | 97084 | SINAPI | COMPACTAÇÃO MECÂNICA DE SOLO PARA EXECUÇÃO DE RADIER, PISO DE CONCRETO OU LAJE SOBRE SOLO, COM COMPACTADOR DE SOLOS TIPO PLACA VIBRATÓRIA. AF_09/2021 | FUES - FUNDAÇÕES E ESTRUTURAS |  | M² | 1 | 0.54 | 0.54
COMPOSIÇÃO AUXILIAR | 88309 | SINAPI | PEDREIRO COM ENCARGOS COMPLEMENTARES | SEDI - SERVIÇOS DIVERSOS |  | H | 0.009 | 21.28 | 0.19
COMPOSIÇÃO AUXILIAR | 88316 | SINAPI | SERVENTE COM ENCARGOS COMPLEMENTARES | SEDI - SERVIÇOS DIVERSOS |  | H | 0.019 | 16.78 | 0.31
COMPOSIÇÃO AUXILIAR | 91277 | SINAPI | PLACA VIBRATÓRIA REVERSÍVEL COM MOTOR 4 TEMPOS A GASOLINA, FORÇA CENTRÍFUGA DE 25 KN (2500 KGF), POTÊNCIA 5,5 CV - CHP DIURNO. AF_08/2015 | CHOR - CUSTOS HORÁRIOS DE MÁQUINAS E EQUIPAMENTOS |  | CHP | 0.005 | 9.62 | 0.04
|  |  |  | MO SEM LS => | 0.19445 | LS => | 0.17 | MO COM LS => | 0.36
|  |  |  | VALOR DO BDI => | 0.14 |  | VALOR COM BDI => |  | 0.68
[6 empty] | QUANT. => | 2232.92 | PREÇO TOTAL => | 1518.38
5.2 | CÓDIGO | BANCO | DESCRIÇÃO | TIPO |  | UND | QUANT. | VALOR UNIT | TOTAL
COMPOSIÇÃO | 94279 | SINAPI | ASSENTAMENTO DE GUIA (MEIO-FIO) EM TRECHO RETO, CONFECCIONADA EM CONCRETO PRÉ-FABRICADO, DIMENSÕES 39X6,5X6,5X19 CM (COMPRIMENTO X BASE INFERIOR X BASE SUPERIOR X ALTURA), PARA DELIMITAÇÃO DE JARDINS, PRAÇAS OU PASSEIOS. AF_05/2016 | DROP - DRENAGEM/OBRAS DE CONTENÇÃO / POÇOS DE VISITA E CAIXAS |  | M | 1 | 47.68 | 47.68
COMPOSIÇÃO AUXILIAR | 88309 | SINAPI | PEDREIRO COM ENCARGOS COMPLEMENTARES | SEDI - SERVIÇOS DIVERSOS |  | H | 0.305 | 21.28 | 6.49
COMPOSIÇÃO AUXILIAR | 88316 | SINAPI | SERVENTE COM ENCARGOS COMPLEMENTARES | SEDI - SERVIÇOS DIVERSOS |  | H | 0.305 | 16.78 | 5.11
COMPOSIÇÃO AUXILIAR | 88629 | SINAPI | ARGAMASSA TRAÇO 1:3 (EM VOLUME DE CIMENTO E AREIA MÉDIA ÚMIDA), PREPARO MANUAL. AF_08/2019 | SEDI - SERVIÇOS DIVERSOS |  | M³ | 0.001 | 617.32 | 0.61
INSUMO | 00000370 | SINAPI | AREIA MEDIA - POSTO JAZIDA/FORNECEDOR (RETIRADO NA JAZIDA, SEM TRANSPORTE) | MATERIAL |  | M³ | 0.007 | 95 | 0.66
INSUMO | 00041680 | SINAPI | MEIO-FIO OU GUIA DE CONCRETO PRE-MOLDADO, COMP *39* CM, *19 X 6,5/6,5* CM (H X L1/L2) | MATERIAL |  | UN | 2.577 | 13.51 | 34.81
|  |  |  | MO SEM LS => | 4.5857 | LS => | 3.9 | MO COM LS => | 8.49
|  |  |  | VALOR DO BDI => | 12.58 |  | VALOR COM BDI => |  | 60.26
[6 empty] | QUANT. => | 1674.3 | PREÇO TOTAL => | 100893.31
5.3 | CÓDIGO | BANCO | DESCRIÇÃO | TIPO |  | UND | QUANT. | VALOR UNIT | TOTAL
COMPOSIÇÃO | 0000209 | PRÓPRIO | EXECUÇÃO DE PISO EM CONCRETO POLIDO, PIGMENTADO COM BAYFERROX OU SIMILAR, ARMADO, FCK = 20 MPA, ESPESSURA DE 8 CM, COM JUNTAS SERRADAS E SELADAS. | PISO - PISOS |  | M² | 1 | 112.54 | 112.54
COMPOSIÇÃO AUXILIAR | 88309 | SINAPI | PEDREIRO COM ENCARGOS COMPLEMENTARES | SEDI - SERVIÇOS DIVERSOS |  | H | 0.2 | 21.28 | 4.25
COMPOSIÇÃO AUXILIAR | 88316 | SINAPI | SERVENTE COM ENCARGOS COMPLEMENTARES | SEDI - SERVIÇOS DIVERSOS |  | H | 0.4 | 16.78 | 6.71
COMPOSIÇÃO AUXILIAR | 95282 | SINAPI | DESEMPENADEIRA DE CONCRETO, PESO DE 78 KG, 4 PÁS, MOTOR A GASOLINA, POTÊNCIA 5,5 HP - CHP DIURNO. AF_05/2023 | CHOR - CUSTOS HORÁRIOS DE MÁQUINAS E EQUIPAMENTOS |  | CHP | 0.2 | 9.56 | 1.91
COMPOSIÇÃO AUXILIAR | 97114 | SINAPI | EXECUÇÃO DE JUNTAS DE CONTRAÇÃO PARA PAVIMENTOS DE CONCRETO. AF_04/2022 | PAVI - PAVIMENTAÇÃO |  | M | 1 | 0.3 | 0.3
INSUMO | 00034492 | SINAPI | CONCRETO USINADO BOMBEAVEL, CLASSE DE RESISTENCIA C20, COM BRITA 0 E 1, SLUMP = 100 +/- 20 MM, EXCLUI SERVICO DE BOMBEAMENTO (NBR 8953) | MATERIAL |  | M³ | 0.085 | 460 | 39.1
INSUMO | 2563 | ORSE | PIGMENTO EM PÓ, BAYFERROX, COR VERMELHA, REF. 732 OU SIMILAR KG | MATERIAL |  | KG | 1.324 | 27.91 | 36.95
INSUMO | 00003777 | SINAPI | LONA PLASTICA PESADA PRETA, E = 150 MICRA | MATERIAL |  | M² | 1.128 | 1.81 | 2.04
INSUMO | 00004517 | SINAPI | SARRAFO *2,5 X 7,5* CM EM PINUS, MISTA OU EQUIVALENTE DA REGIAO - BRUTA | MATERIAL |  | M | 0.2 | 3.87 | 0.77
INSUMO | 00000142 | SINAPI | SELANTE ELASTICO MONOCOMPONENTE A BASE DE POLIURETANO (PU) PARA JUNTAS DIVERSAS | MATERIAL |  | 310ML | 0.042 | 43.54 | 1.82
INSUMO | 00042409 | SINAPI | AGENTE DE CURA, PROTETOR DA EVAPORACAO DA AGUA DE HIDRATACAO DO CONCRETO | MATERIAL |  | KG | 0.4 | 14.8 | 5.92
INSUMO | 00010917 | SINAPI | TELA DE ACO SOLDADA NERVURADA, CA-60, Q-61, (0,97 KG/M2), DIAMETRO DO FIO = 3,4 MM, LARGURA = 2,45 M, ESPACAMENTO DA MALHA = 15 X 15 CM | MATERIAL |  | M² | 1.1224 | 11.38 | 12.77
|  |  |  | MO SEM LS => | 4.3319 | LS => | 3.69 | MO COM LS => | 8.02
|  |  |  | VALOR DO BDI => | 29.71 |  | VALOR COM BDI => |  | 142.25
[6 empty] | QUANT. => | 2232.92 | PREÇO TOTAL => | 317632.87
5.4 | CÓDIGO | BANCO | DESCRIÇÃO | TIPO |  | UND | QUANT. | VALOR UNIT | TOTAL
COMPOSIÇÃO | 102509 | SINAPI | PINTURA DE FAIXA DE PEDESTRE OU ZEBRADA TINTA RETRORREFLETIVA A BASE DE RESINA ACRÍLICA COM MICROESFERAS DE VIDRO, E = 30 CM, APLICAÇÃO MANUAL. AF_05/2021 | PINT - PINTURAS |  | M² | 1 | 20.1 | 20.1
COMPOSIÇÃO AUXILIAR | 88310 | SINAPI | PINTOR COM ENCARGOS COMPLEMENTARES | SEDI - SERVIÇOS DIVERSOS |  | H | 0.364 | 22.53 | 8.2
COMPOSIÇÃO AUXILIAR | 88316 | SINAPI | SERVENTE COM ENCARGOS COMPLEMENTARES | SEDI - SERVIÇOS DIVERSOS |  | H | 0.151 | 16.78 | 2.53
INSUMO | 00005318 | SINAPI | DILUENTE AGUARRAS | MATERIAL |  | L | 0.021 | 20.25 | 0.42
INSUMO | 00007343 | SINAPI | TINTA ACRILICA A BASE DE SOLVENTE, PARA SINALIZACAO HORIZONTAL VIARIA (NBR 11862) | MATERIAL |  | L | 0.427 | 11.53 | 4.92
INSUMO | 00012815 | SINAPI | FITA CREPE ROLO DE 25 MM X 50 M | MATERIAL |  | UN | 0.012 | 7.76 | 0.09
INSUMO | 00044477 | SINAPI | MICROESFERAS DE VIDRO PARA SINALIZACAO HORIZONTAL VIARIA, TIPO II-A (DROP-ON) - NBR 16184 | MATERIAL |  | KG | 0.25 | 10.99 | 2.74
INSUMO | 00044478 | SINAPI | MICROESFERAS DE VIDRO PARA SINALIZACAO HORIZONTAL VIARIA, TIPO I-B (PREMIX) - NBR 16184 | MATERIAL |  | KG | 0.11 | 10.99 | 1.2
|  |  |  | MO SEM LS => | 4.0564 | LS => | 3.45 | MO COM LS => | 7.51
|  |  |  | VALOR DO BDI => | 5.3 |  | VALOR COM BDI => |  | 25.4
[6 empty] | QUANT. => | 373.22 | PREÇO TOTAL => | 9479.78
6 |  |  | QUADRA POLIESPORTIVA | [5 empty] | 516674.59
6.1 | CÓDIGO | BANCO | DESCRIÇÃO | TIPO |  | UND | QUANT. | VALOR UNIT | TOTAL
COMPOSIÇÃO | 97084 | SINAPI | COMPACTAÇÃO MECÂNICA DE SOLO PARA EXECUÇÃO DE RADIER, PISO DE CONCRETO OU LAJE SOBRE SOLO, COM COMPACTADOR DE SOLOS TIPO PLACA VIBRATÓRIA. AF_09/2021 | FUES - FUNDAÇÕES E ESTRUTURAS |  | M² | 1 | 0.54 | 0.54
COMPOSIÇÃO AUXILIAR | 88309 | SINAPI | PEDREIRO COM ENCARGOS COMPLEMENTARES | SEDI - SERVIÇOS DIVERSOS |  | H | 0.009 | 21.28 | 0.19
COMPOSIÇÃO AUXILIAR | 88316 | SINAPI | SERVENTE COM ENCARGOS COMPLEMENTARES | SEDI - SERVIÇOS DIVERSOS |  | H | 0.019 | 16.78 | 0.31
COMPOSIÇÃO AUXILIAR | 91277 | SINAPI | PLACA VIBRATÓRIA REVERSÍVEL COM MOTOR 4 TEMPOS A GASOLINA, FORÇA CENTRÍFUGA DE 25 KN (2500 KGF), POTÊNCIA 5,5 CV - CHP DIURNO. AF_08/2015 | CHOR - CUSTOS HORÁRIOS DE MÁQUINAS E EQUIPAMENTOS |  | CHP | 0.005 | 9.62 | 0.04
|  |  |  | MO SEM LS => | 0.19445 | LS => | 0.17 | MO COM LS => | 0.36
|  |  |  | VALOR DO BDI => | 0.14 |  | VALOR COM BDI => |  | 0.68
[6 empty] | QUANT. => | 910 | PREÇO TOTAL => | 618.8
6.2 | CÓDIGO | BANCO | DESCRIÇÃO | TIPO |  | UND | QUANT. | VALOR UNIT | TOTAL
COMPOSIÇÃO | 0000218 | PRÓPRIO | EXECUÇÃO DE PISO EM CONCRETO POLIDO, ARMADO, FCK = 20 MPA, ESPESSURA DE 8 CM, COM JUNTAS SERRADAS E SELADAS. | PAVI - PAVIMENTAÇÃO |  | M² | 1 | 95.83 | 95.83
COMPOSIÇÃO AUXILIAR | 88309 | SINAPI | PEDREIRO COM ENCARGOS COMPLEMENTARES | SEDI - SERVIÇOS DIVERSOS |  | H | 0.19 | 21.28 | 4.04
COMPOSIÇÃO AUXILIAR | 88316 | SINAPI | SERVENTE COM ENCARGOS COMPLEMENTARES | SEDI - SERVIÇOS DIVERSOS |  | H | 0.32 | 16.78 | 5.36
COMPOSIÇÃO AUXILIAR | 95282 | SINAPI | DESEMPENADEIRA DE CONCRETO, PESO DE 78 KG, 4 PÁS, MOTOR A GASOLINA, POTÊNCIA 5,5 HP - CHP DIURNO. AF_05/2023 | CHOR - CUSTOS HORÁRIOS DE MÁQUINAS E EQUIPAMENTOS |  | CHP | 0.18 | 9.56 | 1.72
COMPOSIÇÃO AUXILIAR | 97088 | SINAPI | ARMAÇÃO PARA EXECUÇÃO DE RADIER, PISO DE CONCRETO OU LAJE SOBRE SOLO, COM USO DE TELA Q-92. AF_09/2021 | FUES - FUNDAÇÕES E ESTRUTURAS |  | KG | 1.48 | 21.75 | 32.19
COMPOSIÇÃO AUXILIAR | 97113 | SINAPI | APLICAÇÃO DE LONA PLÁSTICA PARA EXECUÇÃO DE PAVIMENTOS DE CONCRETO. AF_04/2022 | PAVI - PAVIMENTAÇÃO |  | M² | 1 | 3.02 | 3.02
COMPOSIÇÃO AUXILIAR | 97114 | SINAPI | EXECUÇÃO DE JUNTAS DE CONTRAÇÃO PARA PAVIMENTOS DE CONCRETO. AF_04/2022 | PAVI - PAVIMENTAÇÃO |  | M | 2 | 0.3 | 0.6
INSUMO | 00004517 | SINAPI | SARRAFO *2,5 X 7,5* CM EM PINUS, MISTA OU EQUIVALENTE DA REGIAO - BRUTA | MATERIAL |  | M | 0.051333 | 3.87 | 0.19
INSUMO | 00005069 | SINAPI | PREGO DE ACO POLIDO COM CABECA 17 X 27 (2 1/2 X 11) | MATERIAL |  | KG | 0.00177 | 23.85 | 0.04
INSUMO | 00034492 | SINAPI | CONCRETO USINADO BOMBEAVEL, CLASSE DE RESISTENCIA C20, COM BRITA 0 E 1, SLUMP = 100 +/- 20 MM, EXCLUI SERVICO DE BOMBEAMENTO (NBR 8953) | MATERIAL |  | M³ | 0.085 | 460 | 39.1
INSUMO | 00000142 | SINAPI | SELANTE ELASTICO MONOCOMPONENTE A BASE DE POLIURETANO (PU) PARA JUNTAS DIVERSAS | MATERIAL |  | 310ML | 0.084 | 43.54 | 3.65
INSUMO | 00042409 | SINAPI | AGENTE DE CURA, PROTETOR DA EVAPORACAO DA AGUA DE HIDRATACAO DO CONCRETO | MATERIAL |  | KG | 0.4 | 14.8 | 5.92
|  |  |  | MO SEM LS => | 4.5749 | LS => | 3.9 | MO COM LS => | 8.47
|  |  |  | VALOR DO BDI => | 25.29 |  | VALOR COM BDI => |  | 121.12
[6 empty] | QUANT. => | 910 | PREÇO TOTAL => | 110219.2
6.3 | CÓDIGO | BANCO | DESCRIÇÃO | TIPO |  | UND | QUANT. | VALOR UNIT | TOTAL
COMPOSIÇÃO | 102494 | SINAPI | PINTURA DE PISO COM TINTA EPÓXI, APLICAÇÃO MANUAL, 2 DEMÃOS, INCLUSO PRIMER EPÓXI. AF_05/2021 | PINT - PINTURAS |  | M² | 1 | 60.22 | 60.22
COMPOSIÇÃO AUXILIAR | 88310 | SINAPI | PINTOR COM ENCARGOS COMPLEMENTARES | SEDI - SERVIÇOS DIVERSOS |  | H | 0.275 | 22.53 | 6.19
COMPOSIÇÃO AUXILIAR | 88316 | SINAPI | SERVENTE COM ENCARGOS COMPLEMENTARES | SEDI - SERVIÇOS DIVERSOS |  | H | 0.115 | 16.78 | 1.92
INSUMO | 00005330 | SINAPI | DILUENTE EPOXI | MATERIAL |  | L | 0.064 | 46.15 | 2.95
INSUMO | 00007304 | SINAPI | TINTA EPOXI BASE AGUA PREMIUM, BRANCA | MATERIAL |  | L | 0.322 | 78.48 | 25.27
INSUMO | 00012815 | SINAPI | FITA CREPE ROLO DE 25 MM X 50 M | MATERIAL |  | UN | 0.01 | 7.76 | 0.07
INSUMO | 00044072 | SINAPI | PRIMER EPOXI / EPOXIDICO | MATERIAL |  | L | 0.2016 | 118.17 | 23.82
|  |  |  | MO SEM LS => | 3.0679 | LS => | 2.61 | MO COM LS => | 5.68
|  |  |  | VALOR DO BDI => | 15.89 |  | VALOR COM BDI => |  | 76.11
[6 empty] | QUANT. => | 601.9 | PREÇO TOTAL => | 45810.6
6.4 | CÓDIGO | BANCO | DESCRIÇÃO | TIPO |  | UND | QUANT. | VALOR UNIT | TOTAL
COMPOSIÇÃO | 102506 | SINAPI | PINTURA DE DEMARCAÇÃO DE QUADRA POLIESPORTIVA COM TINTA EPÓXI, E = 5 CM, APLICAÇÃO MANUAL. AF_05/2021 | PINT - PINTURAS |  | M | 1 | 8.74 | 8.74
COMPOSIÇÃO AUXILIAR | 88310 | SINAPI | PINTOR COM ENCARGOS COMPLEMENTARES | SEDI - SERVIÇOS DIVERSOS |  | H | 0.239 | 22.53 | 5.38
COMPOSIÇÃO AUXILIAR | 88316 | SINAPI | SERVENTE COM ENCARGOS COMPLEMENTARES | SEDI - SERVIÇOS DIVERSOS |  | H | 0.1 | 16.78 | 1.67
INSUMO | 00005330 | SINAPI | DILUENTE EPOXI | MATERIAL |  | L | 0.003 | 46.15 | 0.13
INSUMO | 00007304 | SINAPI | TINTA EPOXI BASE AGUA PREMIUM, BRANCA | MATERIAL |  | L | 0.016 | 78.48 | 1.25
INSUMO | 00012815 | SINAPI | FITA CREPE ROLO DE 25 MM X 50 M | MATERIAL |  | UN | 0.04 | 7.76 | 0.31
|  |  |  | MO SEM LS => | 2.6683 | LS => | 2.27 | MO COM LS => | 4.94
|  |  |  | VALOR DO BDI => | 2.3 |  | VALOR COM BDI => |  | 11.04
[6 empty] | QUANT. => | 511.05 | PREÇO TOTAL => | 5641.99
6.5 | CÓDIGO | BANCO | DESCRIÇÃO | TIPO |  | UND | QUANT. | VALOR UNIT | TOTAL
COMPOSIÇÃO | 102362 | SINAPI | ALAMBRADO PARA QUADRA POLIESPORTIVA, ESTRUTURADO POR TUBOS DE ACO GALVANIZADO, (MONTANTES COM DIAMETRO 2", TRAVESSAS E ESCORAS COM DIÂMETRO 1 ¼), COM TELA DE ARAME GALVANIZADO, FIO 14 BWG E MALHA QUADRADA 5X5CM (EXCETO MURETA). AF_03/2021 | URBA - URBANIZAÇÃO |  | M² | 1 | 154.41 | 154.41
COMPOSIÇÃO AUXILIAR | 88315 | SINAPI | SERRALHEIRO COM ENCARGOS COMPLEMENTARES | SEDI - SERVIÇOS DIVERSOS |  | H | 0.9774 | 22.7 | 22.18
COMPOSIÇÃO AUXILIAR | 88316 | SINAPI | SERVENTE COM ENCARGOS COMPLEMENTARES | SEDI - SERVIÇOS DIVERSOS |  | H | 0.9974 | 16.78 | 16.73
COMPOSIÇÃO AUXILIAR | 94962 | SINAPI | CONCRETO MAGRO PARA LASTRO, TRAÇO 1:4,5:4,5 (EM MASSA SECA DE CIMENTO/ AREIA MÉDIA/ BRITA 1) - PREPARO MECÂNICO COM BETONEIRA 400 L. AF_05/2021 | FUES - FUNDAÇÕES E ESTRUTURAS |  | M³ | 0.0045 | 350.45 | 1.57
INSUMO | 00007167 | SINAPI | TELA DE ARAME GALVANIZADA QUADRANGULAR / LOSANGULAR, FIO 2,11 MM (14 BWG), MALHA 5 X 5 CM, H = 2 M | MATERIAL |  | M² | 1.0203 | 28.61 | 29.19
INSUMO | 00007696 | SINAPI | TUBO ACO GALVANIZADO COM COSTURA, CLASSE MEDIA, DN 2", E = *3,65* MM, PESO *5,10* KG/M (NBR 5580) | MATERIAL |  | M | 0.6105 | 72.86 | 44.48
INSUMO | 00007698 | SINAPI | TUBO ACO GALVANIZADO COM COSTURA, CLASSE MEDIA, DN 1.1/4", E = *3,25* MM, PESO *3,14* KG/M (NBR 5580) | MATERIAL |  | M | 0.8701 | 43.49 | 37.84
INSUMO | 00011002 | SINAPI | ELETRODO REVESTIDO AWS - E6013, DIAMETRO IGUAL A 2,50 MM | MATERIAL |  | KG | 0.0025 | 53.39 | 0.13
INSUMO | 00043130 | SINAPI | ARAME GALVANIZADO 12 BWG, D = 2,76 MM (0,048 KG/M) OU 14 BWG, D = 2,11 MM (0,026 KG/M) | MATERIAL |  | KG | 0.0797 | 28.8 | 2.29
|  |  |  | MO SEM LS => | 15.5126 | LS => | 13.21 | MO COM LS => | 28.72
|  |  |  | VALOR DO BDI => | 40.76 |  | VALOR COM BDI => |  | 195.17
[6 empty] | QUANT. => | 958.69 | PREÇO TOTAL => | 187107.52
6.6 | CÓDIGO | BANCO | DESCRIÇÃO | TIPO |  | UND | QUANT. | VALOR UNIT | TOTAL
COMPOSIÇÃO | 12953 | ORSE | PORTÃO EM TUBO DE FERRO GALVANIZADO DE 2", DE ABRIR, TELA MALHA REVESTIDA 76 X 76MM, N.º 12, INCLUSIVE DOBRADIÇAS E TRANCAS/FERROLHO - REV 01_01/2022 | ESQUADRIAS DE FERRO |  | M² | 1 | 556.8 | 556.8
COMPOSIÇÃO AUXILIAR | 8495 | ORSE | DOBRADIÇA DE FERRO 65X47MM EM BARRA CHATA 2 1/2" X 1/4" E PINO AÇO 1/2" (EXCETO MÃO DE OBRA) | ESQUADRIAS DE FERRO |  | UN | 1.06 | 7.69 | 8.15
COMPOSIÇÃO AUXILIAR | 10549 | ORSE | ENCARGOS COMPLEMENTARES - SERVENTE | PROVISÓRIOS |  | H | 3.16 | 3.75 | 11.85
COMPOSIÇÃO AUXILIAR | 10550 | ORSE | ENCARGOS COMPLEMENTARES - PEDREIRO | PROVISÓRIOS |  | H | 0.53 | 3.61 | 1.91
COMPOSIÇÃO AUXILIAR | 10594 | ORSE | ENCARGOS COMPLEMENTARES - SERRALHEIRO OU OPERADOR DE EQUIPAMENTO LEVE | PROVISÓRIOS |  | H | 2.63 | 3.58 | 9.41
INSUMO | 261 | ORSE | BARRA QUADRADA DE FERRO 1/2" (1,27 KG/M) M | MATERIAL |  | KG | 0.56 | 13.23 | 7.4
INSUMO | 7504 | ORSE | PERFIL AÇO, CANTONEIRA ABAS IGUAIS - 1" X 1/4" (2,22 KG/M) KG | MATERIAL |  | KG | 7.96 | 8.02 | 63.83
INSUMO | 8806 | ORSE | BARRA CHATA DE FERRO 7/8" X 1/4" (1,11 KG/M) KG | MATERIAL |  | KG | 4.37 | 10.42 | 45.53
INSUMO | 00004750 | SINAPI | PEDREIRO (HORISTA) | MÃO DE OBRA |  | H | 0.53 | 15.6 | 8.26
INSUMO | 00006110 | SINAPI | SERRALHEIRO (HORISTA) | MÃO DE OBRA |  | H | 2.63 | 17.16 | 45.13
INSUMO | 00006111 | SINAPI | SERVENTE DE OBRAS | MÃO DE OBRA |  | H | 3.16 | 11.36 | 35.89
INSUMO | 00010935 | SINAPI | TELA DE ARAME GALVANIZADA REVESTIDA EM PVC, QUADRANGULAR / LOSANGULAR, FIO 2,77 MM (12 BWG), BITOLA FINAL = *3,8* MM, MALHA 7,5 X 7,5 CM, H = 2 M | MATERIAL |  | M² | 0.68 | 51.02 | 34.69
INSUMO | 00011002 | SINAPI | ELETRODO REVESTIDO AWS - E6013, DIAMETRO IGUAL A 2,50 MM | MATERIAL |  | KG | 0.59 | 53.39 | 31.5
INSUMO | 00021013 | SINAPI | TUBO ACO GALVANIZADO COM COSTURA, CLASSE LEVE, DN 50 MM ( 2"), E = 3,00 MM, *4,40* KG/M (NBR 5580) | MATERIAL |  | M | 3.79 | 65.87 | 249.64
INSUMO | 00040425 | SINAPI | CHAPA DE ACO GROSSA, SAE 1020, BITOLA 1/4", E = 6,35 MM (49,85 KG/M2) | MATERIAL |  | KG | 0.29 | 12.48 | 3.61
|  |  |  | MO SEM LS => | 48.223 | LS => | 41.06 | MO COM LS => | 89.28
|  |  |  | VALOR DO BDI => | 146.99 |  | VALOR COM BDI => |  | 703.79
[6 empty] | QUANT. => | 18.9 | PREÇO TOTAL => | 13301.63
6.7 |  |  | MURETA PARA ALAMBRADO | [5 empty] | 61274.1
6.7.1 | CÓDIGO | BANCO | DESCRIÇÃO | TIPO |  | UND | QUANT. | VALOR UNIT | TOTAL
COMPOSIÇÃO | 93358 | SINAPI | ESCAVAÇÃO MANUAL DE VALA COM PROFUNDIDADE MENOR OU IGUAL A 1,30 M. AF_02/2021 | MOVT - MOVIMENTO DE TERRA |  | M³ | 1 | 66.38 | 66.38
COMPOSIÇÃO AUXILIAR | 88316 | SINAPI | SERVENTE COM ENCARGOS COMPLEMENTARES | SEDI - SERVIÇOS DIVERSOS |  | H | 3.956 | 16.78 | 66.38
|  |  |  | MO SEM LS => | 24.8029 | LS => | 21.12 | MO COM LS => | 45.92
|  |  |  | VALOR DO BDI => | 17.52 |  | VALOR COM BDI => |  | 83.9
[6 empty] | QUANT. => | 21.85 | PREÇO TOTAL => | 1833.21
6.7.2 | CÓDIGO | BANCO | DESCRIÇÃO | TIPO |  | UND | QUANT. | VALOR UNIT | TOTAL
COMPOSIÇÃO | 95241 | SINAPI | LASTRO DE CONCRETO MAGRO, APLICADO EM PISOS, LAJES SOBRE SOLO OU RADIERS, ESPESSURA DE 5 CM. AF_07/2016 | FUES - FUNDAÇÕES E ESTRUTURAS |  | M² | 1 | 26.74 | 26.74
COMPOSIÇÃO AUXILIAR | 88309 | SINAPI | PEDREIRO COM ENCARGOS COMPLEMENTARES | SEDI - SERVIÇOS DIVERSOS |  | H | 0.2718 | 21.28 | 5.78
COMPOSIÇÃO AUXILIAR | 88316 | SINAPI | SERVENTE COM ENCARGOS COMPLEMENTARES | SEDI - SERVIÇOS DIVERSOS |  | H | 0.0741 | 16.78 | 1.24
COMPOSIÇÃO AUXILIAR | 94968 | SINAPI | CONCRETO MAGRO PARA LASTRO, TRAÇO 1:4,5:4,5 (EM MASSA SECA DE CIMENTO/ AREIA MÉDIA/ BRITA 1) - PREPARO MECÂNICO COM BETONEIRA 600 L. AF_05/2021 | FUES - FUNDAÇÕES E ESTRUTURAS |  | M³ | 0.0565 | 349.16 | 19.72
|  |  |  | MO SEM LS => | 4.0024 | LS => | 3.41 | MO COM LS => | 7.41
|  |  |  | VALOR DO BDI => | 7.05 |  | VALOR COM BDI => |  | 33.79
[6 empty] | QUANT. => | 48.56 | PREÇO TOTAL => | 1640.84
6.7.3 | CÓDIGO | BANCO | DESCRIÇÃO | TIPO |  | UND | QUANT. | VALOR UNIT | TOTAL
COMPOSIÇÃO | 92759 | SINAPI | ARMAÇÃO DE PILAR OU VIGA DE ESTRUTURA CONVENCIONAL DE CONCRETO ARMADO UTILIZANDO AÇO CA-60 DE 5,0 MM - MONTAGEM. AF_06/2022 | FUES - FUNDAÇÕES E ESTRUTURAS |  | KG | 1 | 14.45 | 14.45
COMPOSIÇÃO AUXILIAR | 88238 | SINAPI | AJUDANTE DE ARMADOR COM ENCARGOS COMPLEMENTARES | SEDI - SERVIÇOS DIVERSOS |  | H | 0.0175 | 16.59 | 0.29
COMPOSIÇÃO AUXILIAR | 88245 | SINAPI | ARMADOR COM ENCARGOS COMPLEMENTARES | SEDI - SERVIÇOS DIVERSOS |  | H | 0.1069 | 21.12 | 2.25
COMPOSIÇÃO AUXILIAR | 92800 | SINAPI | CORTE E DOBRA DE AÇO CA-60, DIÂMETRO DE 5,0 MM. AF_06/2022 | FUES - FUNDAÇÕES E ESTRUTURAS |  | KG | 1 | 10.93 | 10.93
INSUMO | 00039017 | SINAPI | ESPACADOR / DISTANCIADOR CIRCULAR COM ENTRADA LATERAL, EM PLASTICO, PARA VERGALHAO *4,2 A 12,5* MM, COBRIMENTO 20 MM | MATERIAL |  | UN | 1.19 | 0.22 | 0.26
INSUMO | 00043132 | SINAPI | ARAME RECOZIDO 16 BWG, D = 1,65 MM (0,016 KG/M) OU 18 BWG, D = 1,25 MM (0,01 KG/M) | MATERIAL |  | KG | 0.025 | 28.8 | 0.72
|  |  |  | MO SEM LS => | 1.5556 | LS => | 1.32 | MO COM LS => | 2.88
|  |  |  | VALOR DO BDI => | 3.81 |  | VALOR COM BDI => |  | 18.26
[6 empty] | QUANT. => | 30.51 | PREÇO TOTAL => | 557.11
6.7.4 | CÓDIGO | BANCO | DESCRIÇÃO | TIPO |  | UND | QUANT. | VALOR UNIT | TOTAL
COMPOSIÇÃO | 92761 | SINAPI | ARMAÇÃO DE PILAR OU VIGA DE ESTRUTURA CONVENCIONAL DE CONCRETO ARMADO UTILIZANDO AÇO CA-50 DE 8,0 MM - MONTAGEM. AF_06/2022 | FUES - FUNDAÇÕES E ESTRUTURAS |  | KG | 1 | 13.71 | 13.71
COMPOSIÇÃO AUXILIAR | 88238 | SINAPI | AJUDANTE DE ARMADOR COM ENCARGOS COMPLEMENTARES | SEDI - SERVIÇOS DIVERSOS |  | H | 0.0092 | 16.59 | 0.15
COMPOSIÇÃO AUXILIAR | 88245 | SINAPI | ARMADOR COM ENCARGOS COMPLEMENTARES | SEDI - SERVIÇOS DIVERSOS |  | H | 0.0561 | 21.12 | 1.18
COMPOSIÇÃO AUXILIAR | 92802 | SINAPI | CORTE E DOBRA DE AÇO CA-50, DIÂMETRO DE 8,0 MM. AF_06/2022 | FUES - FUNDAÇÕES E ESTRUTURAS |  | KG | 1 | 11.5 | 11.5
INSUMO | 00039017 | SINAPI | ESPACADOR / DISTANCIADOR CIRCULAR COM ENTRADA LATERAL, EM PLASTICO, PARA VERGALHAO *4,2 A 12,5* MM, COBRIMENTO 20 MM | MATERIAL |  | UN | 0.743 | 0.22 | 0.16
INSUMO | 00043132 | SINAPI | ARAME RECOZIDO 16 BWG, D = 1,65 MM (0,016 KG/M) OU 18 BWG, D = 1,25 MM (0,01 KG/M) | MATERIAL |  | KG | 0.025 | 28.8 | 0.72
|  |  |  | MO SEM LS => | 0.67516 | LS => | 0.57 | MO COM LS => | 1.25
|  |  |  | VALOR DO BDI => | 3.61 |  | VALOR COM BDI => |  | 17.32
[6 empty] | QUANT. => | 82.26 | PREÇO TOTAL => | 1424.74
6.7.5 | CÓDIGO | BANCO | DESCRIÇÃO | TIPO |  | UND | QUANT. | VALOR UNIT | TOTAL
COMPOSIÇÃO | 92435 | SINAPI | MONTAGEM E DESMONTAGEM DE FÔRMA DE PILARES RETANGULARES E ESTRUTURAS SIMILARES, PÉ-DIREITO SIMPLES, EM CHAPA DE MADEIRA COMPENSADA PLASTIFICADA, 12 UTILIZAÇÕES. AF_09/2020 | FUES - FUNDAÇÕES E ESTRUTURAS |  | M² | 1 | 55.67 | 55.67
COMPOSIÇÃO AUXILIAR | 88239 | SINAPI | AJUDANTE DE CARPINTEIRO COM ENCARGOS COMPLEMENTARES | SEDI - SERVIÇOS DIVERSOS |  | H | 0.117 | 17.28 | 2.02
COMPOSIÇÃO AUXILIAR | 88262 | SINAPI | CARPINTEIRO DE FORMAS COM ENCARGOS COMPLEMENTARES | SEDI - SERVIÇOS DIVERSOS |  | H | 0.638 | 20.94 | 13.35
COMPOSIÇÃO AUXILIAR | 92264 | SINAPI | FABRICAÇÃO DE FÔRMA PARA PILARES E ESTRUTURAS SIMILARES, EM CHAPA DE MADEIRA COMPENSADA PLASTIFICADA, E = 18 MM. AF_09/2020 | FUES - FUNDAÇÕES E ESTRUTURAS |  | M² | 0.094 | 237.95 | 22.36
INSUMO | 00002692 | SINAPI | DESMOLDANTE PROTETOR PARA FORMAS DE MADEIRA, DE BASE OLEOSA EMULSIONADA EM AGUA | MATERIAL |  | L | 0.004 | 8.72 | 0.03
INSUMO | 00040271 | SINAPI | LOCACAO DE APRUMADOR METALICO DE PILAR, COM ALTURA E ANGULO REGULAVEIS, EXTENSAO DE *1,50* A *2,80* M | EQUIPAMENTO |  | UNXMES | 0.196 | 19.13 | 3.74
INSUMO | 00040275 | SINAPI | LOCACAO DE VIGA SANDUICHE METALICA VAZADA PARA TRAVAMENTO DE PILARES, ALTURA DE *8* CM, LARGURA DE *6* CM E EXTENSAO DE 2 M | EQUIPAMENTO |  | UNXMES | 0.393 | 20 | 7.86
INSUMO | 00040287 | SINAPI | LOCACAO DE BARRA DE ANCORAGEM DE 0,80 A 1,20 M DE EXTENSAO, COM ROSCA DE 5/8", INCLUINDO PORCA E FLANGE | EQUIPAMENTO |  | MES | 0.785 | 7.36 | 5.77
INSUMO | 00040304 | SINAPI | PREGO DE ACO POLIDO COM CABECA DUPLA 17 X 27 (2 1/2 X 11) | MATERIAL |  | KG | 0.019 | 28.88 | 0.54
|  |  |  | MO SEM LS => | 7.5186 | LS => | 6.4 | MO COM LS => | 13.92
|  |  |  | VALOR DO BDI => | 14.69 |  | VALOR COM BDI => |  | 70.36
[6 empty] | QUANT. => | 35.84 | PREÇO TOTAL => | 2521.7
6.7.6 | CÓDIGO | BANCO | DESCRIÇÃO | TIPO |  | UND | QUANT. | VALOR UNIT | TOTAL
COMPOSIÇÃO | 94965 | SINAPI | CONCRETO FCK = 25MPA, TRAÇO 1:2,3:2,7 (EM MASSA SECA DE CIMENTO/ AREIA MÉDIA/ BRITA 1) - PREPARO MECÂNICO COM BETONEIRA 400 L. AF_05/2021 | FUES - FUNDAÇÕES E ESTRUTURAS |  | M³ | 1 | 456.92 | 456.92
COMPOSIÇÃO AUXILIAR | 88316 | SINAPI | SERVENTE COM ENCARGOS COMPLEMENTARES | SEDI - SERVIÇOS DIVERSOS |  | H | 2.3117 | 16.78 | 38.79
COMPOSIÇÃO AUXILIAR | 88377 | SINAPI | OPERADOR DE BETONEIRA ESTACIONÁRIA/MISTURADOR COM ENCARGOS COMPLEMENTARES | SEDI - SERVIÇOS DIVERSOS |  | H | 1.4637 | 15.41 | 22.55
COMPOSIÇÃO AUXILIAR | 88830 | SINAPI | BETONEIRA CAPACIDADE NOMINAL DE 400 L, CAPACIDADE DE MISTURA 280 L, MOTOR ELÉTRICO TRIFÁSICO POTÊNCIA DE 2 CV, SEM CARREGADOR - CHP DIURNO. AF_05/2023 | CHOR - CUSTOS HORÁRIOS DE MÁQUINAS E EQUIPAMENTOS |  | CHP | 0.7534 | 2.23 | 1.68
COMPOSIÇÃO AUXILIAR | 88831 | SINAPI | BETONEIRA CAPACIDADE NOMINAL DE 400 L, CAPACIDADE DE MISTURA 280 L, MOTOR ELÉTRICO TRIFÁSICO POTÊNCIA DE 2 CV, SEM CARREGADOR - CHI DIURNO. AF_05/2023 | CHOR - CUSTOS HORÁRIOS DE MÁQUINAS E EQUIPAMENTOS |  | CHI | 0.7103 | 0.36 | 0.25
INSUMO | 00000370 | SINAPI | AREIA MEDIA - POSTO JAZIDA/FORNECEDOR (RETIRADO NA JAZIDA, SEM TRANSPORTE) | MATERIAL |  | M³ | 0.7229 | 95 | 68.67
INSUMO | 00001379 | SINAPI | CIMENTO PORTLAND COMPOSTO CP II-32 | MATERIAL |  | KG | 362.6579 | 0.77 | 279.24
INSUMO | 00004721 | SINAPI | PEDRA BRITADA N. 1 (9,5 A 19 MM) POSTO PEDREIRA/FORNECEDOR, SEM FRETE | MATERIAL |  | M³ | 0.5934 | 77.09 | 45.74
|  |  |  | MO SEM LS => | 23.3823 | LS => | 19.91 | MO COM LS => | 43.29
|  |  |  | VALOR DO BDI => | 120.62 |  | VALOR COM BDI => |  | 577.54
[6 empty] | QUANT. => | 20.76 | PREÇO TOTAL => | 11989.73
6.7.7 | CÓDIGO | BANCO | DESCRIÇÃO | TIPO |  | UND | QUANT. | VALOR UNIT | TOTAL
COMPOSIÇÃO | 103670 | SINAPI | LANÇAMENTO COM USO DE BALDES, ADENSAMENTO E ACABAMENTO DE CONCRETO EM ESTRUTURAS. AF_02/2022 | FUES - FUNDAÇÕES E ESTRUTURAS |  | M³ | 1 | 229.78 | 229.78
COMPOSIÇÃO AUXILIAR | 88262 | SINAPI | CARPINTEIRO DE FORMAS COM ENCARGOS COMPLEMENTARES | SEDI - SERVIÇOS DIVERSOS |  | H | 2.459 | 20.94 | 51.49
COMPOSIÇÃO AUXILIAR | 88309 | SINAPI | PEDREIRO COM ENCARGOS COMPLEMENTARES | SEDI - SERVIÇOS DIVERSOS |  | H | 2.459 | 21.28 | 52.32
COMPOSIÇÃO AUXILIAR | 88316 | SINAPI | SERVENTE COM ENCARGOS COMPLEMENTARES | SEDI - SERVIÇOS DIVERSOS |  | H | 7.377 | 16.78 | 123.78
COMPOSIÇÃO AUXILIAR | 90586 | SINAPI | VIBRADOR DE IMERSÃO, DIÂMETRO DE PONTEIRA 45MM, MOTOR ELÉTRICO TRIFÁSICO POTÊNCIA DE 2 CV - CHP DIURNO. AF_06/2015 | CHOR - CUSTOS HORÁRIOS DE MÁQUINAS E EQUIPAMENTOS |  | CHP | 1.042 | 1.44 | 1.5
COMPOSIÇÃO AUXILIAR | 90587 | SINAPI | VIBRADOR DE IMERSÃO, DIÂMETRO DE PONTEIRA 45MM, MOTOR ELÉTRICO TRIFÁSICO POTÊNCIA DE 2 CV - CHI DIURNO. AF_06/2015 | CHOR - CUSTOS HORÁRIOS DE MÁQUINAS E EQUIPAMENTOS |  | CHI | 1.417 | 0.49 | 0.69
|  |  |  | MO SEM LS => | 88.3818 | LS => | 75.25 | MO COM LS => | 163.63
|  |  |  | VALOR DO BDI => | 60.66 |  | VALOR COM BDI => |  | 290.44
[6 empty] | QUANT. => | 20.76 | PREÇO TOTAL => | 6029.53
6.7.8 | CÓDIGO | BANCO | DESCRIÇÃO | TIPO |  | UND | QUANT. | VALOR UNIT | TOTAL
COMPOSIÇÃO | 93205 | SINAPI | CINTA DE AMARRAÇÃO DE ALVENARIA MOLDADA IN LOCO COM UTILIZAÇÃO DE BLOCOS CANALETA. AF_03/2016 | FUES - FUNDAÇÕES E ESTRUTURAS |  | M | 1 | 35.78 | 35.78
COMPOSIÇÃO AUXILIAR | 87294 | SINAPI | ARGAMASSA TRAÇO 1:2:9 (EM VOLUME DE CIMENTO, CAL E AREIA MÉDIA ÚMIDA) PARA EMBOÇO/MASSA ÚNICA/ASSENTAMENTO DE ALVENARIA DE VEDAÇÃO, PREPARO MECÂNICO COM BETONEIRA 600 L. AF_08/2019 | SEDI - SERVIÇOS DIVERSOS |  | M³ | 0.0014 | 505.05 | 0.7
COMPOSIÇÃO AUXILIAR | 88309 | SINAPI | PEDREIRO COM ENCARGOS COMPLEMENTARES | SEDI - SERVIÇOS DIVERSOS |  | H | 0.253 | 21.28 | 5.38
COMPOSIÇÃO AUXILIAR | 88316 | SINAPI | SERVENTE COM ENCARGOS COMPLEMENTARES | SEDI - SERVIÇOS DIVERSOS |  | H | 0.126 | 16.78 | 2.11
COMPOSIÇÃO AUXILIAR | 90279 | SINAPI | GRAUTE FGK=20 MPA; TRAÇO 1:0,04:1,8:2,1 (EM MASSA SECA DE CIMENTO/ CAL/ AREIA GROSSA/ BRITA 0) - PREPARO MECÂNICO COM BETONEIRA 400 L. AF_09/2021 | FUES - FUNDAÇÕES E ESTRUTURAS |  | M³ | 0.0114 | 523.77 | 5.97
COMPOSIÇÃO AUXILIAR | 92802 | SINAPI | CORTE E DOBRA DE AÇO CA-50, DIÂMETRO DE 8,0 MM. AF_06/2022 | FUES - FUNDAÇÕES E ESTRUTURAS |  | KG | 0.79 | 11.5 | 9.08
INSUMO | 00000659 | SINAPI | CANALETA DE CONCRETO 14 X 19 X 19 CM (CLASSE C - NBR 6136) | MATERIAL |  | UN | 5.34 | 2.35 | 12.54
|  |  |  | MO SEM LS => | 3.4082 | LS => | 2.9 | MO COM LS => | 6.31
|  |  |  | VALOR DO BDI => | 9.44 |  | VALOR COM BDI => |  | 45.22
[6 empty] | QUANT. => | 226 | PREÇO TOTAL => | 10219.72
6.7.9 | CÓDIGO | BANCO | DESCRIÇÃO | TIPO |  | UND | QUANT. | VALOR UNIT | TOTAL
COMPOSIÇÃO | 103328 | SINAPI | ALVENARIA DE VEDAÇÃO DE BLOCOS CERÂMICOS FURADOS NA HORIZONTAL DE 9X19X19 CM (ESPESSURA 9 CM) E ARGAMASSA DE ASSENTAMENTO COM PREPARO EM BETONEIRA. AF_12/2021 | PARE - PAREDES/PAINEIS |  | M² | 1 | 74.83 | 74.83
COMPOSIÇÃO AUXILIAR | 87292 | SINAPI | ARGAMASSA TRAÇO 1:2:8 (EM VOLUME DE CIMENTO, CAL E AREIA MÉDIA ÚMIDA) PARA EMBOÇO/MASSA ÚNICA/ASSENTAMENTO DE ALVENARIA DE VEDAÇÃO, PREPARO MECÂNICO COM BETONEIRA 400 L. AF_08/2019 | SEDI - SERVIÇOS DIVERSOS |  | M³ | 0.0091 | 530.66 | 4.82
COMPOSIÇÃO AUXILIAR | 88309 | SINAPI | PEDREIRO COM ENCARGOS COMPLEMENTARES | SEDI - SERVIÇOS DIVERSOS |  | H | 1.61 | 21.28 | 34.26
COMPOSIÇÃO AUXILIAR | 88316 | SINAPI | SERVENTE COM ENCARGOS COMPLEMENTARES | SEDI - SERVIÇOS DIVERSOS |  | H | 0.805 | 16.78 | 13.5
INSUMO | 00007271 | SINAPI | BLOCO CERAMICO / TIJOLO VAZADO PARA ALVENARIA DE VEDACAO, 8 FUROS NA HORIZONTAL, DE 9 X 19 X 19 CM (L XA X C) | MATERIAL |  | UN | 28.31 | 0.73 | 20.66
INSUMO | 00034557 | SINAPI | TELA DE ACO SOLDADA GALVANIZADA/ZINCADA PARA ALVENARIA, FIO D = *1,20 A 1,70* MM, MALHA 15 X 15 MM, (C X L) *50 X 7,5* CM | MATERIAL |  | M | 0.42 | 3.34 | 1.4
INSUMO | 00037395 | SINAPI | PINO DE ACO COM FURO, HASTE = 27 MM (ACAO DIRETA) | MATERIAL |  | CENTO | 0.005 | 38.74 | 0.19
|  |  |  | MO SEM LS => | 19.1531 | LS => | 16.31 | MO COM LS => | 35.46
|  |  |  | VALOR DO BDI => | 19.75 |  | VALOR COM BDI => |  | 94.58
[6 empty] | QUANT. => | 67.8 | PREÇO TOTAL => | 6412.52
6.7.10 | CÓDIGO | BANCO | DESCRIÇÃO | TIPO |  | UND | QUANT. | VALOR UNIT | TOTAL
COMPOSIÇÃO | 87894 | SINAPI | CHAPISCO APLICADO EM ALVENARIA (SEM PRESENÇA DE VÃOS) E ESTRUTURAS DE CONCRETO DE FACHADA, COM COLHER DE PEDREIRO. ARGAMASSA TRAÇO 1:3 COM PREPARO EM BETONEIRA 400L. AF_10/2022 | REVE - REVESTIMENTO E TRATAMENTO DE SUPERFÍCIES |  | M² | 1 | 5.55 | 5.55
COMPOSIÇÃO AUXILIAR | 87313 | SINAPI | ARGAMASSA TRAÇO 1:3 (EM VOLUME DE CIMENTO E AREIA GROSSA ÚMIDA) PARA CHAPISCO CONVENCIONAL, PREPARO MECÂNICO COM BETONEIRA 400 L. AF_08/2019 | SEDI - SERVIÇOS DIVERSOS |  | M³ | 0.0037 | 489.82 | 1.81
COMPOSIÇÃO AUXILIAR | 88309 | SINAPI | PEDREIRO COM ENCARGOS COMPLEMENTARES | SEDI - SERVIÇOS DIVERSOS |  | H | 0.1394 | 21.28 | 2.96
COMPOSIÇÃO AUXILIAR | 88316 | SINAPI | SERVENTE COM ENCARGOS COMPLEMENTARES | SEDI - SERVIÇOS DIVERSOS |  | H | 0.0465 | 16.78 | 0.78
|  |  |  | MO SEM LS => | 1.5772 | LS => | 1.34 | MO COM LS => | 2.92
|  |  |  | VALOR DO BDI => | 1.46 |  | VALOR COM BDI => |  | 7.01
[6 empty] | QUANT. => | 226 | PREÇO TOTAL => | 1584.26
6.7.11 | CÓDIGO | BANCO | DESCRIÇÃO | TIPO |  | UND | QUANT. | VALOR UNIT | TOTAL
COMPOSIÇÃO | 87529 | SINAPI | MASSA ÚNICA, PARA RECEBIMENTO DE PINTURA, EM ARGAMASSA TRAÇO 1:2:8, PREPARO MECÂNICO COM BETONEIRA 400L, APLICADA MANUALMENTE EM FACES INTERNAS DE PAREDES, ESPESSURA DE 20MM, COM EXECUÇÃO DE TALISCAS. AF_06/2014 | REVE - REVESTIMENTO E TRATAMENTO DE SUPERFÍCIES |  | M² | 1 | 32.81 | 32.81
COMPOSIÇÃO AUXILIAR | 87292 | SINAPI | ARGAMASSA TRAÇO 1:2:8 (EM VOLUME DE CIMENTO, CAL E AREIA MÉDIA ÚMIDA) PARA EMBOÇO/MASSA ÚNICA/ASSENTAMENTO DE ALVENARIA DE VEDAÇÃO, PREPARO MECÂNICO COM BETONEIRA 400 L. AF_08/2019 | SEDI - SERVIÇOS DIVERSOS |  | M³ | 0.0376 | 530.66 | 19.95
COMPOSIÇÃO AUXILIAR | 88309 | SINAPI | PEDREIRO COM ENCARGOS COMPLEMENTARES | SEDI - SERVIÇOS DIVERSOS |  | H | 0.47 | 21.28 | 10
COMPOSIÇÃO AUXILIAR | 88316 | SINAPI | SERVENTE COM ENCARGOS COMPLEMENTARES | SEDI - SERVIÇOS DIVERSOS |  | H | 0.171 | 16.78 | 2.86
|  |  |  | MO SEM LS => | 6.1413 | LS => | 5.23 | MO COM LS => | 11.37
|  |  |  | VALOR DO BDI => | 8.66 |  | VALOR COM BDI => |  | 41.47
[6 empty] | QUANT. => | 226 | PREÇO TOTAL => | 9372.22
6.7.12 | CÓDIGO | BANCO | DESCRIÇÃO | TIPO |  | UND | QUANT. | VALOR UNIT | TOTAL
COMPOSIÇÃO | 88497 | SINAPI | EMASSAMENTO COM MASSA LÁTEX, APLICAÇÃO EM PAREDE, DUAS DEMÃOS, LIXAMENTO MANUAL. AF_04/2023 | PINT - PINTURAS |  | M² | 1 | 13.52 | 13.52
COMPOSIÇÃO AUXILIAR | 88310 | SINAPI | PINTOR COM ENCARGOS COMPLEMENTARES | SEDI - SERVIÇOS DIVERSOS |  | H | 0.361 | 22.53 | 8.13
COMPOSIÇÃO AUXILIAR | 88316 | SINAPI | SERVENTE COM ENCARGOS COMPLEMENTARES | SEDI - SERVIÇOS DIVERSOS |  | H | 0.1203 | 16.78 | 2.01
INSUMO | 00003767 | SINAPI | LIXA EM FOLHA PARA PAREDE OU MADEIRA, NUMERO 120, COR VERMELHA | MATERIAL |  | UN | 0.0802 | 0.83 | 0.06
INSUMO | 00043626 | SINAPI | MASSA CORRIDA PARA SUPERFICIES DE AMBIENTES INTERNOS | MATERIAL |  | KG | 1.3389 | 2.48 | 3.32
|  |  |  | MO SEM LS => | 3.8349 | LS => | 3.27 | MO COM LS => | 7.1
|  |  |  | VALOR DO BDI => | 3.56 |  | VALOR COM BDI => |  | 17.08
[6 empty] | QUANT. => | 226 | PREÇO TOTAL => | 3860.08
6.7.13 | CÓDIGO | BANCO | DESCRIÇÃO | TIPO |  | UND | QUANT. | VALOR UNIT | TOTAL
COMPOSIÇÃO | 88415 | SINAPI | APLICAÇÃO MANUAL DE FUNDO SELADOR ACRÍLICO EM PAREDES EXTERNAS DE CASAS. AF_06/2014 | PINT - PINTURAS |  | M² | 1 | 2.56 | 2.56
COMPOSIÇÃO AUXILIAR | 88310 | SINAPI | PINTOR COM ENCARGOS COMPLEMENTARES | SEDI - SERVIÇOS DIVERSOS |  | H | 0.054 | 22.53 | 1.21
COMPOSIÇÃO AUXILIAR | 88316 | SINAPI | SERVENTE COM ENCARGOS COMPLEMENTARES | SEDI - SERVIÇOS DIVERSOS |  | H | 0.014 | 16.78 | 0.23
INSUMO | 00006085 | SINAPI | SELADOR ACRILICO OPACO PREMIUM INTERIOR/EXTERIOR | MATERIAL |  | L | 0.16 | 7.06 | 1.12
|  |  |  | MO SEM LS => | 0.54553 | LS => | 0.46 | MO COM LS => | 1.01
|  |  |  | VALOR DO BDI => | 0.67 |  | VALOR COM BDI => |  | 3.23
[6 empty] | QUANT. => | 226 | PREÇO TOTAL => | 729.98
6.7.14 | CÓDIGO | BANCO | DESCRIÇÃO | TIPO |  | UND | QUANT. | VALOR UNIT | TOTAL
COMPOSIÇÃO | 88489 | SINAPI | PINTURA LÁTEX ACRÍLICA PREMIUM, APLICAÇÃO MANUAL EM PAREDES, DUAS DEMÃOS. AF_04/2023 | PINT - PINTURAS |  | M² | 1 | 10.85 | 10.85
COMPOSIÇÃO AUXILIAR | 88310 | SINAPI | PINTOR COM ENCARGOS COMPLEMENTARES | SEDI - SERVIÇOS DIVERSOS |  | H | 0.1631 | 22.53 | 3.67
COMPOSIÇÃO AUXILIAR | 88316 | SINAPI | SERVENTE COM ENCARGOS COMPLEMENTARES | SEDI - SERVIÇOS DIVERSOS |  | H | 0.0544 | 16.78 | 0.91
INSUMO | 00007356 | SINAPI | TINTA LATEX ACRILICA PREMIUM, COR BRANCO FOSCO | MATERIAL |  | L | 0.2285 | 27.44 | 6.27
|  |  |  | MO SEM LS => | 1.7338 | LS => | 1.48 | MO COM LS => | 3.21
|  |  |  | VALOR DO BDI => | 2.86 |  | VALOR COM BDI => |  | 13.71
[6 empty] | QUANT. => | 226 | PREÇO TOTAL => | 3098.46
6.8 |  |  | ACESSÓRIOS | [5 empty] | 14459.52
6.8.1 | CÓDIGO | BANCO | DESCRIÇÃO | TIPO |  | UND | QUANT. | VALOR UNIT | TOTAL
COMPOSIÇÃO | 10069 | ORSE | TRAVES OFICIAL PARA FUTEBOL DE SALÃO 3X2M EM AÇO GALV.3", COM REQUADRO E REDES DE POLIETILENO FIO 4MM (CONJUNTO P/FUTSAL) | URBANIZAÇÃO DE PARQUES E PRAÇAS |  | PAR | 1 | 4298.87 | 4298.87
INSUMO | 00025398 | SINAPI | CONJUNTO PARA FUTSAL COM PAR DE TRAVES OFICIAIS DE 3,00 X 2,00 M EM TUBO DE ACO GALVANIZADO 3" COM REQUADROS EM TUBO DE 1", PINTURA EM PRIMER COM TINTA ESMALTE SINTETICO E REDES DE POLIETILENO FIO 4 MM | MATERIAL |  | UN | 1 | 4298.87 | 4298.87
|  |  |  | MO SEM LS => | 0 | LS => | 0 | MO COM LS => | 0
|  |  |  | VALOR DO BDI => | 1134.9 |  | VALOR COM BDI => |  | 5433.77
[6 empty] | QUANT. => | 1 | PREÇO TOTAL => | 5433.77
6.8.2 | CÓDIGO | BANCO | DESCRIÇÃO | TIPO |  | UND | QUANT. | VALOR UNIT | TOTAL
COMPOSIÇÃO | 2419 | ORSE | ESTRUTURA METÁLICA FIXA, P/ TABELA EM AÇO COM ARO E CESTA P/ BASQUETE, PADRÃO OFICIAL, EM TUBO GALVANIZADO D=5" - INSTALADA | URBANIZAÇÃO DE PARQUES E PRAÇAS |  | PAR | 1 | 7140.63 | 7140.63
INSUMO | 206 | ORSE | ARO P/CESTA BASQUETE STANDARD D=45CM (COD.4001) PAR | MATERIAL |  | PAR | 1 | 506.75 | 506.75
INSUMO | 932 | ORSE | ESTRUTURA/SUPORTE OFICIAL P/TABELA DE BASQUETE EM TUBO AÇO GALVANIZADO D=5", H=3,05M PISO/ARO, PINTURA SINTÉTICA, FORNECIMENTO E INSTALAÇÃO PAR | MATERIAL |  | PAR | 1 | 3558.27 | 3558.27
INSUMO | 1929 | ORSE | REDE PARA CESTA BASQUETE SEDA FIO 3MM, MEDINDO 45X45CM (COD.2019) PAR | MATERIAL |  | PAR | 1 | 48.37 | 48.37
INSUMO | 4811 | ORSE | TABELA PARA BASQUETE OFICIAL EM CHAPA METÁLICA MEDINDO 1,80X1,05M (COD. 4006) PAR | MATERIAL |  | PAR | 1 | 3027.24 | 3027.24
|  |  |  | MO SEM LS => | 0 | LS => | 0 | MO COM LS => | 0
|  |  |  | VALOR DO BDI => | 1885.12 |  | VALOR COM BDI => |  | 9025.75
[6 empty] | QUANT. => | 1 | PREÇO TOTAL => | 9025.75
6.9 |  |  | ARQUIBANCADA | [5 empty] | 78241.23
6.9.1 | CÓDIGO | BANCO | DESCRIÇÃO | TIPO |  | UND | QUANT. | VALOR UNIT | TOTAL
COMPOSIÇÃO | 93358 | SINAPI | ESCAVAÇÃO MANUAL DE VALA COM PROFUNDIDADE MENOR OU IGUAL A 1,30 M. AF_02/2021 | MOVT - MOVIMENTO DE TERRA |  | M³ | 1 | 66.38 | 66.38
COMPOSIÇÃO AUXILIAR | 88316 | SINAPI | SERVENTE COM ENCARGOS COMPLEMENTARES | SEDI - SERVIÇOS DIVERSOS |  | H | 3.956 | 16.78 | 66.38
|  |  |  | MO SEM LS => | 24.8029 | LS => | 21.12 | MO COM LS => | 45.92
|  |  |  | VALOR DO BDI => | 17.52 |  | VALOR COM BDI => |  | 83.9
[6 empty] | QUANT. => | 14.12 | PREÇO TOTAL => | 1184.66
6.9.2 | CÓDIGO | BANCO | DESCRIÇÃO | TIPO |  | UND | QUANT. | VALOR UNIT | TOTAL
COMPOSIÇÃO | 96619 | SINAPI | LASTRO DE CONCRETO MAGRO, APLICADO EM BLOCOS DE COROAMENTO OU SAPATAS, ESPESSURA DE 5 CM. AF_08/2017 | FUES - FUNDAÇÕES E ESTRUTURAS |  | M² | 1 | 27.74 | 27.74
COMPOSIÇÃO AUXILIAR | 88309 | SINAPI | PEDREIRO COM ENCARGOS COMPLEMENTARES | SEDI - SERVIÇOS DIVERSOS |  | H | 0.3106 | 21.28 | 6.6
COMPOSIÇÃO AUXILIAR | 88316 | SINAPI | SERVENTE COM ENCARGOS COMPLEMENTARES | SEDI - SERVIÇOS DIVERSOS |  | H | 0.0847 | 16.78 | 1.42
COMPOSIÇÃO AUXILIAR | 94968 | SINAPI | CONCRETO MAGRO PARA LASTRO, TRAÇO 1:4,5:4,5 (EM MASSA SECA DE CIMENTO/ AREIA MÉDIA/ BRITA 1) - PREPARO MECÂNICO COM BETONEIRA 600 L. AF_05/2021 | FUES - FUNDAÇÕES E ESTRUTURAS |  | M³ | 0.0565 | 349.16 | 19.72
|  |  |  | MO SEM LS => | 4.4021 | LS => | 3.75 | MO COM LS => | 8.15
|  |  |  | VALOR DO BDI => | 7.32 |  | VALOR COM BDI => |  | 35.06
[6 empty] | QUANT. => | 35.29 | PREÇO TOTAL => | 1237.26
6.9.3 | CÓDIGO | BANCO | DESCRIÇÃO | TIPO |  | UND | QUANT. | VALOR UNIT | TOTAL
COMPOSIÇÃO | 96543 | SINAPI | ARMAÇÃO DE BLOCO, VIGA BALDRAME E SAPATA UTILIZANDO AÇO CA-60 DE 5 MM - MONTAGEM. AF_06/2017 | FUES - FUNDAÇÕES E ESTRUTURAS |  | KG | 1 | 17.23 | 17.23
COMPOSIÇÃO AUXILIAR | 88238 | SINAPI | AJUDANTE DE ARMADOR COM ENCARGOS COMPLEMENTARES | SEDI - SERVIÇOS DIVERSOS |  | H | 0.0635 | 16.59 | 1.05
COMPOSIÇÃO AUXILIAR | 88245 | SINAPI | ARMADOR COM ENCARGOS COMPLEMENTARES | SEDI - SERVIÇOS DIVERSOS |  | H | 0.1945 | 21.12 | 4.1
COMPOSIÇÃO AUXILIAR | 92800 | SINAPI | CORTE E DOBRA DE AÇO CA-60, DIÂMETRO DE 5,0 MM. AF_06/2022 | FUES - FUNDAÇÕES E ESTRUTURAS |  | KG | 1 | 10.93 | 10.93
INSUMO | 00039017 | SINAPI | ESPACADOR / DISTANCIADOR CIRCULAR COM ENTRADA LATERAL, EM PLASTICO, PARA VERGALHAO *4,2 A 12,5* MM, COBRIMENTO 20 MM | MATERIAL |  | UN | 1.9665 | 0.22 | 0.43
INSUMO | 00043132 | SINAPI | ARAME RECOZIDO 16 BWG, D = 1,65 MM (0,016 KG/M) OU 18 BWG, D = 1,25 MM (0,01 KG/M) | MATERIAL |  | KG | 0.025 | 28.8 | 0.72
|  |  |  | MO SEM LS => | 2.5818 | LS => | 2.2 | MO COM LS => | 4.78
|  |  |  | VALOR DO BDI => | 4.54 |  | VALOR COM BDI => |  | 21.77
[6 empty] | QUANT. => | 128.75 | PREÇO TOTAL => | 2802.88
6.9.4 | CÓDIGO | BANCO | DESCRIÇÃO | TIPO |  | UND | QUANT. | VALOR UNIT | TOTAL
COMPOSIÇÃO | 96544 | SINAPI | ARMAÇÃO DE BLOCO, VIGA BALDRAME OU SAPATA UTILIZANDO AÇO CA-50 DE 6,3 MM - MONTAGEM. AF_06/2017 | FUES - FUNDAÇÕES E ESTRUTURAS |  | KG | 1 | 16.35 | 16.35
COMPOSIÇÃO AUXILIAR | 88238 | SINAPI | AJUDANTE DE ARMADOR COM ENCARGOS COMPLEMENTARES | SEDI - SERVIÇOS DIVERSOS |  | H | 0.049 | 16.59 | 0.81
COMPOSIÇÃO AUXILIAR | 88245 | SINAPI | ARMADOR COM ENCARGOS COMPLEMENTARES | SEDI - SERVIÇOS DIVERSOS |  | H | 0.151 | 21.12 | 3.18
COMPOSIÇÃO AUXILIAR | 92801 | SINAPI | CORTE E DOBRA DE AÇO CA-50, DIÂMETRO DE 6,3 MM. AF_06/2022 | FUES - FUNDAÇÕES E ESTRUTURAS |  | KG | 1 | 11.38 | 11.38
INSUMO | 00039017 | SINAPI | ESPACADOR / DISTANCIADOR CIRCULAR COM ENTRADA LATERAL, EM PLASTICO, PARA VERGALHAO *4,2 A 12,5* MM, COBRIMENTO 20 MM | MATERIAL |  | UN | 1.19 | 0.22 | 0.26
INSUMO | 00043132 | SINAPI | ARAME RECOZIDO 16 BWG, D = 1,65 MM (0,016 KG/M) OU 18 BWG, D = 1,25 MM (0,01 KG/M) | MATERIAL |  | KG | 0.025 | 28.8 | 0.72
|  |  |  | MO SEM LS => | 1.8689 | LS => | 1.59 | MO COM LS => | 3.46
|  |  |  | VALOR DO BDI => | 4.31 |  | VALOR COM BDI => |  | 20.66
[6 empty] | QUANT. => | 22.19 | PREÇO TOTAL => | 458.44
6.9.5 | CÓDIGO | BANCO | DESCRIÇÃO | TIPO |  | UND | QUANT. | VALOR UNIT | TOTAL
COMPOSIÇÃO | 96545 | SINAPI | ARMAÇÃO DE BLOCO, VIGA BALDRAME OU SAPATA UTILIZANDO AÇO CA-50 DE 8 MM - MONTAGEM. AF_06/2017 | FUES - FUNDAÇÕES E ESTRUTURAS |  | KG | 1 | 15.42 | 15.42
COMPOSIÇÃO AUXILIAR | 88238 | SINAPI | AJUDANTE DE ARMADOR COM ENCARGOS COMPLEMENTARES | SEDI - SERVIÇOS DIVERSOS |  | H | 0.0375 | 16.59 | 0.62
COMPOSIÇÃO AUXILIAR | 88245 | SINAPI | ARMADOR COM ENCARGOS COMPLEMENTARES | SEDI - SERVIÇOS DIVERSOS |  | H | 0.1155 | 21.12 | 2.43
COMPOSIÇÃO AUXILIAR | 92802 | SINAPI | CORTE E DOBRA DE AÇO CA-50, DIÂMETRO DE 8,0 MM. AF_06/2022 | FUES - FUNDAÇÕES E ESTRUTURAS |  | KG | 1 | 11.5 | 11.5
INSUMO | 00039017 | SINAPI | ESPACADOR / DISTANCIADOR CIRCULAR COM ENTRADA LATERAL, EM PLASTICO, PARA VERGALHAO *4,2 A 12,5* MM, COBRIMENTO 20 MM | MATERIAL |  | UN | 0.724 | 0.22 | 0.15
INSUMO | 00043132 | SINAPI | ARAME RECOZIDO 16 BWG, D = 1,65 MM (0,016 KG/M) OU 18 BWG, D = 1,25 MM (0,01 KG/M) | MATERIAL |  | KG | 0.025 | 28.8 | 0.72
|  |  |  | MO SEM LS => | 1.3557 | LS => | 1.15 | MO COM LS => | 2.51
|  |  |  | VALOR DO BDI => | 4.07 |  | VALOR COM BDI => |  | 19.49
[6 empty] | QUANT. => | 380.14 | PREÇO TOTAL => | 7408.92
6.9.6 | CÓDIGO | BANCO | DESCRIÇÃO | TIPO |  | UND | QUANT. | VALOR UNIT | TOTAL
COMPOSIÇÃO | 96546 | SINAPI | ARMAÇÃO DE BLOCO, VIGA BALDRAME OU SAPATA UTILIZANDO AÇO CA-50 DE 10 MM - MONTAGEM. AF_06/2017 | FUES - FUNDAÇÕES E ESTRUTURAS |  | KG | 1 | 13.84 | 13.84
COMPOSIÇÃO AUXILIAR | 88238 | SINAPI | AJUDANTE DE ARMADOR COM ENCARGOS COMPLEMENTARES | SEDI - SERVIÇOS DIVERSOS |  | H | 0.029 | 16.59 | 0.48
COMPOSIÇÃO AUXILIAR | 88245 | SINAPI | ARMADOR COM ENCARGOS COMPLEMENTARES | SEDI - SERVIÇOS DIVERSOS |  | H | 0.089 | 21.12 | 1.87
COMPOSIÇÃO AUXILIAR | 92803 | SINAPI | CORTE E DOBRA DE AÇO CA-50, DIÂMETRO DE 10,0 MM. AF_06/2022 | FUES - FUNDAÇÕES E ESTRUTURAS |  | KG | 1 | 10.67 | 10.67
INSUMO | 00039017 | SINAPI | ESPACADOR / DISTANCIADOR CIRCULAR COM ENTRADA LATERAL, EM PLASTICO, PARA VERGALHAO *4,2 A 12,5* MM, COBRIMENTO 20 MM | MATERIAL |  | UN | 0.4655 | 0.22 | 0.1
INSUMO | 00043132 | SINAPI | ARAME RECOZIDO 16 BWG, D = 1,65 MM (0,016 KG/M) OU 18 BWG, D = 1,25 MM (0,01 KG/M) | MATERIAL |  | KG | 0.025 | 28.8 | 0.72
|  |  |  | MO SEM LS => | 1.0046 | LS => | 0.86 | MO COM LS => | 1.86
|  |  |  | VALOR DO BDI => | 3.65 |  | VALOR COM BDI => |  | 17.49
[6 empty] | QUANT. => | 122.61 | PREÇO TOTAL => | 2144.44
6.9.7 | CÓDIGO | BANCO | DESCRIÇÃO | TIPO |  | UND | QUANT. | VALOR UNIT | TOTAL
COMPOSIÇÃO | 92759 | SINAPI | ARMAÇÃO DE PILAR OU VIGA DE ESTRUTURA CONVENCIONAL DE CONCRETO ARMADO UTILIZANDO AÇO CA-60 DE 5,0 MM - MONTAGEM. AF_06/2022 | FUES - FUNDAÇÕES E ESTRUTURAS |  | KG | 1 | 14.45 | 14.45
COMPOSIÇÃO AUXILIAR | 88238 | SINAPI | AJUDANTE DE ARMADOR COM ENCARGOS COMPLEMENTARES | SEDI - SERVIÇOS DIVERSOS |  | H | 0.0175 | 16.59 | 0.29
COMPOSIÇÃO AUXILIAR | 88245 | SINAPI | ARMADOR COM ENCARGOS COMPLEMENTARES | SEDI - SERVIÇOS DIVERSOS |  | H | 0.1069 | 21.12 | 2.25
COMPOSIÇÃO AUXILIAR | 92800 | SINAPI | CORTE E DOBRA DE AÇO CA-60, DIÂMETRO DE 5,0 MM. AF_06/2022 | FUES - FUNDAÇÕES E ESTRUTURAS |  | KG | 1 | 10.93 | 10.93
INSUMO | 00039017 | SINAPI | ESPACADOR / DISTANCIADOR CIRCULAR COM ENTRADA LATERAL, EM PLASTICO, PARA VERGALHAO *4,2 A 12,5* MM, COBRIMENTO 20 MM | MATERIAL |  | UN | 1.19 | 0.22 | 0.26
INSUMO | 00043132 | SINAPI | ARAME RECOZIDO 16 BWG, D = 1,65 MM (0,016 KG/M) OU 18 BWG, D = 1,25 MM (0,01 KG/M) | MATERIAL |  | KG | 0.025 | 28.8 | 0.72
|  |  |  | MO SEM LS => | 1.5556 | LS => | 1.32 | MO COM LS => | 2.88
|  |  |  | VALOR DO BDI => | 3.81 |  | VALOR COM BDI => |  | 18.26
[6 empty] | QUANT. => | 64.11 | PREÇO TOTAL => | 1170.64
6.9.8 | CÓDIGO | BANCO | DESCRIÇÃO | TIPO |  | UND | QUANT. | VALOR UNIT | TOTAL
COMPOSIÇÃO | 92762 | SINAPI | ARMAÇÃO DE PILAR OU VIGA DE ESTRUTURA CONVENCIONAL DE CONCRETO ARMADO UTILIZANDO AÇO CA-50 DE 10,0 MM - MONTAGEM. AF_06/2022 | FUES - FUNDAÇÕES E ESTRUTURAS |  | KG | 1 | 12.42 | 12.42
COMPOSIÇÃO AUXILIAR | 88238 | SINAPI | AJUDANTE DE ARMADOR COM ENCARGOS COMPLEMENTARES | SEDI - SERVIÇOS DIVERSOS |  | H | 0.0064 | 16.59 | 0.1
COMPOSIÇÃO AUXILIAR | 88245 | SINAPI | ARMADOR COM ENCARGOS COMPLEMENTARES | SEDI - SERVIÇOS DIVERSOS |  | H | 0.0392 | 21.12 | 0.82
COMPOSIÇÃO AUXILIAR | 92803 | SINAPI | CORTE E DOBRA DE AÇO CA-50, DIÂMETRO DE 10,0 MM. AF_06/2022 | FUES - FUNDAÇÕES E ESTRUTURAS |  | KG | 1 | 10.67 | 10.67
INSUMO | 00039017 | SINAPI | ESPACADOR / DISTANCIADOR CIRCULAR COM ENTRADA LATERAL, EM PLASTICO, PARA VERGALHAO *4,2 A 12,5* MM, COBRIMENTO 20 MM | MATERIAL |  | UN | 0.543 | 0.22 | 0.11
INSUMO | 00043132 | SINAPI | ARAME RECOZIDO 16 BWG, D = 1,65 MM (0,016 KG/M) OU 18 BWG, D = 1,25 MM (0,01 KG/M) | MATERIAL |  | KG | 0.025 | 28.8 | 0.72
|  |  |  | MO SEM LS => | 0.44291 | LS => | 0.38 | MO COM LS => | 0.82
|  |  |  | VALOR DO BDI => | 3.27 |  | VALOR COM BDI => |  | 15.69
[6 empty] | QUANT. => | 256.55 | PREÇO TOTAL => | 4025.26
6.9.9 | CÓDIGO | BANCO | DESCRIÇÃO | TIPO |  | UND | QUANT. | VALOR UNIT | TOTAL
COMPOSIÇÃO | 96541 | SINAPI | FABRICAÇÃO, MONTAGEM E DESMONTAGEM DE FÔRMA PARA SAPATA, EM CHAPA DE MADEIRA COMPENSADA RESINADA, E=17 MM, 4 UTILIZAÇÕES. AF_06/2017 | FUES - FUNDAÇÕES E ESTRUTURAS |  | M² | 1 | 176.15 | 176.15
COMPOSIÇÃO AUXILIAR | 88239 | SINAPI | AJUDANTE DE CARPINTEIRO COM ENCARGOS COMPLEMENTARES | SEDI - SERVIÇOS DIVERSOS |  | H | 1.423 | 17.28 | 24.58
COMPOSIÇÃO AUXILIAR | 88262 | SINAPI | CARPINTEIRO DE FORMAS COM ENCARGOS COMPLEMENTARES | SEDI - SERVIÇOS DIVERSOS |  | H | 3.787 | 20.94 | 79.29
COMPOSIÇÃO AUXILIAR | 91692 | SINAPI | SERRA CIRCULAR DE BANCADA COM MOTOR ELÉTRICO POTÊNCIA DE 5HP, COM COIFA PARA DISCO 10" - CHP DIURNO. AF_08/2015 | CHOR - CUSTOS HORÁRIOS DE MÁQUINAS E EQUIPAMENTOS |  | CHP | 0.072 | 20.14 | 1.45
COMPOSIÇÃO AUXILIAR | 91693 | SINAPI | SERRA CIRCULAR DE BANCADA COM MOTOR ELÉTRICO POTÊNCIA DE 5HP, COM COIFA PARA DISCO 10" - CHI DIURNO. AF_08/2015 | CHOR - CUSTOS HORÁRIOS DE MÁQUINAS E EQUIPAMENTOS |  | CHI | 0.141 | 18.41 | 2.59
INSUMO | 00001358 | SINAPI | CHAPA/PAINEL DE MADEIRA COMPENSADA RESINADA (MADEIRITE RESINADO ROSA) PARA FORMA DE CONCRETO, DE 2200 X 1100 MM, E = 17 MM | MATERIAL |  | M² | 0.42 | 60.5 | 25.41
INSUMO | 00002692 | SINAPI | DESMOLDANTE PROTETOR PARA FORMAS DE MADEIRA, DE BASE OLEOSA EMULSIONADA EM AGUA | MATERIAL |  | L | 0.01 | 8.72 | 0.08
INSUMO | 00004491 | SINAPI | PONTALETE *7,5 X 7,5* CM EM PINUS, MISTA OU EQUIVALENTE DA REGIAO - BRUTA | MATERIAL |  | M | 0.917 | 11.05 | 10.13
INSUMO | 00004517 | SINAPI | SARRAFO *2,5 X 7,5* CM EM PINUS, MISTA OU EQUIVALENTE DA REGIAO - BRUTA | MATERIAL |  | M | 7.634 | 3.87 | 29.54
INSUMO | 00005073 | SINAPI | PREGO DE ACO POLIDO COM CABECA 17 X 24 (2 1/4 X 11) | MATERIAL |  | KG | 0.069 | 23.85 | 1.64
INSUMO | 00005074 | SINAPI | PREGO DE ACO POLIDO COM CABECA 15 X 18 (1 1/2 X 13) | MATERIAL |  | KG | 0.013 | 26.21 | 0.34
INSUMO | 00020247 | SINAPI | PREGO DE ACO POLIDO COM CABECA 15 X 15 (1 1/4 X 13) | MATERIAL |  | KG | 0.016 | 25.91 | 0.41
INSUMO | 00040304 | SINAPI | PREGO DE ACO POLIDO COM CABECA DUPLA 17 X 27 (2 1/2 X 11) | MATERIAL |  | KG | 0.024 | 28.88 | 0.69
|  |  |  | MO SEM LS => | 43.2051 | LS => | 36.78 | MO COM LS => | 79.99
|  |  |  | VALOR DO BDI => | 46.5 |  | VALOR COM BDI => |  | 222.65
[6 empty] | QUANT. => | 13.56 | PREÇO TOTAL => | 3019.13
6.9.10 | CÓDIGO | BANCO | DESCRIÇÃO | TIPO |  | UND | QUANT. | VALOR UNIT | TOTAL
COMPOSIÇÃO | 92435 | SINAPI | MONTAGEM E DESMONTAGEM DE FÔRMA DE PILARES RETANGULARES E ESTRUTURAS SIMILARES, PÉ-DIREITO SIMPLES, EM CHAPA DE MADEIRA COMPENSADA PLASTIFICADA, 12 UTILIZAÇÕES. AF_09/2020 | FUES - FUNDAÇÕES E ESTRUTURAS |  | M² | 1 | 55.67 | 55.67
COMPOSIÇÃO AUXILIAR | 88239 | SINAPI | AJUDANTE DE CARPINTEIRO COM ENCARGOS COMPLEMENTARES | SEDI - SERVIÇOS DIVERSOS |  | H | 0.117 | 17.28 | 2.02
COMPOSIÇÃO AUXILIAR | 88262 | SINAPI | CARPINTEIRO DE FORMAS COM ENCARGOS COMPLEMENTARES | SEDI - SERVIÇOS DIVERSOS |  | H | 0.638 | 20.94 | 13.35
COMPOSIÇÃO AUXILIAR | 92264 | SINAPI | FABRICAÇÃO DE FÔRMA PARA PILARES E ESTRUTURAS SIMILARES, EM CHAPA DE MADEIRA COMPENSADA PLASTIFICADA, E = 18 MM. AF_09/2020 | FUES - FUNDAÇÕES E ESTRUTURAS |  | M² | 0.094 | 237.95 | 22.36
INSUMO | 00002692 | SINAPI | DESMOLDANTE PROTETOR PARA FORMAS DE MADEIRA, DE BASE OLEOSA EMULSIONADA EM AGUA | MATERIAL |  | L | 0.004 | 8.72 | 0.03
INSUMO | 00040271 | SINAPI | LOCACAO DE APRUMADOR METALICO DE PILAR, COM ALTURA E ANGULO REGULAVEIS, EXTENSAO DE *1,50* A *2,80* M | EQUIPAMENTO |  | UNXMES | 0.196 | 19.13 | 3.74
INSUMO | 00040275 | SINAPI | LOCACAO DE VIGA SANDUICHE METALICA VAZADA PARA TRAVAMENTO DE PILARES, ALTURA DE *8* CM, LARGURA DE *6* CM E EXTENSAO DE 2 M | EQUIPAMENTO |  | UNXMES | 0.393 | 20 | 7.86
INSUMO | 00040287 | SINAPI | LOCACAO DE BARRA DE ANCORAGEM DE 0,80 A 1,20 M DE EXTENSAO, COM ROSCA DE 5/8", INCLUINDO PORCA E FLANGE | EQUIPAMENTO |  | MES | 0.785 | 7.36 | 5.77
INSUMO | 00040304 | SINAPI | PREGO DE ACO POLIDO COM CABECA DUPLA 17 X 27 (2 1/2 X 11) | MATERIAL |  | KG | 0.019 | 28.88 | 0.54
|  |  |  | MO SEM LS => | 7.5186 | LS => | 6.4 | MO COM LS => | 13.92
|  |  |  | VALOR DO BDI => | 14.69 |  | VALOR COM BDI => |  | 70.36
[6 empty] | QUANT. => | 54.8 | PREÇO TOTAL => | 3855.72
6.9.11 | CÓDIGO | BANCO | DESCRIÇÃO | TIPO |  | UND | QUANT. | VALOR UNIT | TOTAL
COMPOSIÇÃO | 94965 | SINAPI | CONCRETO FCK = 25MPA, TRAÇO 1:2,3:2,7 (EM MASSA SECA DE CIMENTO/ AREIA MÉDIA/ BRITA 1) - PREPARO MECÂNICO COM BETONEIRA 400 L. AF_05/2021 | FUES - FUNDAÇÕES E ESTRUTURAS |  | M³ | 1 | 456.92 | 456.92
COMPOSIÇÃO AUXILIAR | 88316 | SINAPI | SERVENTE COM ENCARGOS COMPLEMENTARES | SEDI - SERVIÇOS DIVERSOS |  | H | 2.3117 | 16.78 | 38.79
COMPOSIÇÃO AUXILIAR | 88377 | SINAPI | OPERADOR DE BETONEIRA ESTACIONÁRIA/MISTURADOR COM ENCARGOS COMPLEMENTARES | SEDI - SERVIÇOS DIVERSOS |  | H | 1.4637 | 15.41 | 22.55
COMPOSIÇÃO AUXILIAR | 88830 | SINAPI | BETONEIRA CAPACIDADE NOMINAL DE 400 L, CAPACIDADE DE MISTURA 280 L, MOTOR ELÉTRICO TRIFÁSICO POTÊNCIA DE 2 CV, SEM CARREGADOR - CHP DIURNO. AF_05/2023 | CHOR - CUSTOS HORÁRIOS DE MÁQUINAS E EQUIPAMENTOS |  | CHP | 0.7534 | 2.23 | 1.68
COMPOSIÇÃO AUXILIAR | 88831 | SINAPI | BETONEIRA CAPACIDADE NOMINAL DE 400 L, CAPACIDADE DE MISTURA 280 L, MOTOR ELÉTRICO TRIFÁSICO POTÊNCIA DE 2 CV, SEM CARREGADOR - CHI DIURNO. AF_05/2023 | CHOR - CUSTOS HORÁRIOS DE MÁQUINAS E EQUIPAMENTOS |  | CHI | 0.7103 | 0.36 | 0.25
INSUMO | 00000370 | SINAPI | AREIA MEDIA - POSTO JAZIDA/FORNECEDOR (RETIRADO NA JAZIDA, SEM TRANSPORTE) | MATERIAL |  | M³ | 0.7229 | 95 | 68.67
INSUMO | 00001379 | SINAPI | CIMENTO PORTLAND COMPOSTO CP II-32 | MATERIAL |  | KG | 362.6579 | 0.77 | 279.24
INSUMO | 00004721 | SINAPI | PEDRA BRITADA N. 1 (9,5 A 19 MM) POSTO PEDREIRA/FORNECEDOR, SEM FRETE | MATERIAL |  | M³ | 0.5934 | 77.09 | 45.74
|  |  |  | MO SEM LS => | 23.3823 | LS => | 19.91 | MO COM LS => | 43.29
|  |  |  | VALOR DO BDI => | 120.62 |  | VALOR COM BDI => |  | 577.54
[6 empty] | QUANT. => | 14.1 | PREÇO TOTAL => | 8143.31
6.9.12 | CÓDIGO | BANCO | DESCRIÇÃO | TIPO |  | UND | QUANT. | VALOR UNIT | TOTAL
COMPOSIÇÃO | 103670 | SINAPI | LANÇAMENTO COM USO DE BALDES, ADENSAMENTO E ACABAMENTO DE CONCRETO EM ESTRUTURAS. AF_02/2022 | FUES - FUNDAÇÕES E ESTRUTURAS |  | M³ | 1 | 229.78 | 229.78
COMPOSIÇÃO AUXILIAR | 88262 | SINAPI | CARPINTEIRO DE FORMAS COM ENCARGOS COMPLEMENTARES | SEDI - SERVIÇOS DIVERSOS |  | H | 2.459 | 20.94 | 51.49
COMPOSIÇÃO AUXILIAR | 88309 | SINAPI | PEDREIRO COM ENCARGOS COMPLEMENTARES | SEDI - SERVIÇOS DIVERSOS |  | H | 2.459 | 21.28 | 52.32
COMPOSIÇÃO AUXILIAR | 88316 | SINAPI | SERVENTE COM ENCARGOS COMPLEMENTARES | SEDI - SERVIÇOS DIVERSOS |  | H | 7.377 | 16.78 | 123.78
COMPOSIÇÃO AUXILIAR | 90586 | SINAPI | VIBRADOR DE IMERSÃO, DIÂMETRO DE PONTEIRA 45MM, MOTOR ELÉTRICO TRIFÁSICO POTÊNCIA DE 2 CV - CHP DIURNO. AF_06/2015 | CHOR - CUSTOS HORÁRIOS DE MÁQUINAS E EQUIPAMENTOS |  | CHP | 1.042 | 1.44 | 1.5
COMPOSIÇÃO AUXILIAR | 90587 | SINAPI | VIBRADOR DE IMERSÃO, DIÂMETRO DE PONTEIRA 45MM, MOTOR ELÉTRICO TRIFÁSICO POTÊNCIA DE 2 CV - CHI DIURNO. AF_06/2015 | CHOR - CUSTOS HORÁRIOS DE MÁQUINAS E EQUIPAMENTOS |  | CHI | 1.417 | 0.49 | 0.69
|  |  |  | MO SEM LS => | 88.3818 | LS => | 75.25 | MO COM LS => | 163.63
|  |  |  | VALOR DO BDI => | 60.66 |  | VALOR COM BDI => |  | 290.44
[6 empty] | QUANT. => | 14.1 | PREÇO TOTAL => | 4095.2
6.9.13 | CÓDIGO | BANCO | DESCRIÇÃO | TIPO |  | UND | QUANT. | VALOR UNIT | TOTAL
COMPOSIÇÃO | 93205 | SINAPI | CINTA DE AMARRAÇÃO DE ALVENARIA MOLDADA IN LOCO COM UTILIZAÇÃO DE BLOCOS CANALETA. AF_03/2016 | FUES - FUNDAÇÕES E ESTRUTURAS |  | M | 1 | 35.78 | 35.78
COMPOSIÇÃO AUXILIAR | 87294 | SINAPI | ARGAMASSA TRAÇO 1:2:9 (EM VOLUME DE CIMENTO, CAL E AREIA MÉDIA ÚMIDA) PARA EMBOÇO/MASSA ÚNICA/ASSENTAMENTO DE ALVENARIA DE VEDAÇÃO, PREPARO MECÂNICO COM BETONEIRA 600 L. AF_08/2019 | SEDI - SERVIÇOS DIVERSOS |  | M³ | 0.0014 | 505.05 | 0.7
COMPOSIÇÃO AUXILIAR | 88309 | SINAPI | PEDREIRO COM ENCARGOS COMPLEMENTARES | SEDI - SERVIÇOS DIVERSOS |  | H | 0.253 | 21.28 | 5.38
COMPOSIÇÃO AUXILIAR | 88316 | SINAPI | SERVENTE COM ENCARGOS COMPLEMENTARES | SEDI - SERVIÇOS DIVERSOS |  | H | 0.126 | 16.78 | 2.11
COMPOSIÇÃO AUXILIAR | 90279 | SINAPI | GRAUTE FGK=20 MPA; TRAÇO 1:0,04:1,8:2,1 (EM MASSA SECA DE CIMENTO/ CAL/ AREIA GROSSA/ BRITA 0) - PREPARO MECÂNICO COM BETONEIRA 400 L. AF_09/2021 | FUES - FUNDAÇÕES E ESTRUTURAS |  | M³ | 0.0114 | 523.77 | 5.97
COMPOSIÇÃO AUXILIAR | 92802 | SINAPI | CORTE E DOBRA DE AÇO CA-50, DIÂMETRO DE 8,0 MM. AF_06/2022 | FUES - FUNDAÇÕES E ESTRUTURAS |  | KG | 0.79 | 11.5 | 9.08
INSUMO | 00000659 | SINAPI | CANALETA DE CONCRETO 14 X 19 X 19 CM (CLASSE C - NBR 6136) | MATERIAL |  | UN | 5.34 | 2.35 | 12.54
|  |  |  | MO SEM LS => | 3.4082 | LS => | 2.9 | MO COM LS => | 6.31
|  |  |  | VALOR DO BDI => | 9.44 |  | VALOR COM BDI => |  | 45.22
[6 empty] | QUANT. => | 134.85 | PREÇO TOTAL => | 6097.91
6.9.14 | CÓDIGO | BANCO | DESCRIÇÃO | TIPO |  | UND | QUANT. | VALOR UNIT | TOTAL
COMPOSIÇÃO | 103328 | SINAPI | ALVENARIA DE VEDAÇÃO DE BLOCOS CERÂMICOS FURADOS NA HORIZONTAL DE 9X19X19 CM (ESPESSURA 9 CM) E ARGAMASSA DE ASSENTAMENTO COM PREPARO EM BETONEIRA. AF_12/2021 | PARE - PAREDES/PAINEIS |  | M² | 1 | 74.83 | 74.83
COMPOSIÇÃO AUXILIAR | 87292 | SINAPI | ARGAMASSA TRAÇO 1:2:8 (EM VOLUME DE CIMENTO, CAL E AREIA MÉDIA ÚMIDA) PARA EMBOÇO/MASSA ÚNICA/ASSENTAMENTO DE ALVENARIA DE VEDAÇÃO, PREPARO MECÂNICO COM BETONEIRA 400 L. AF_08/2019 | SEDI - SERVIÇOS DIVERSOS |  | M³ | 0.0091 | 530.66 | 4.82
COMPOSIÇÃO AUXILIAR | 88309 | SINAPI | PEDREIRO COM ENCARGOS COMPLEMENTARES | SEDI - SERVIÇOS DIVERSOS |  | H | 1.61 | 21.28 | 34.26
COMPOSIÇÃO AUXILIAR | 88316 | SINAPI | SERVENTE COM ENCARGOS COMPLEMENTARES | SEDI - SERVIÇOS DIVERSOS |  | H | 0.805 | 16.78 | 13.5
INSUMO | 00007271 | SINAPI | BLOCO CERAMICO / TIJOLO VAZADO PARA ALVENARIA DE VEDACAO, 8 FUROS NA HORIZONTAL, DE 9 X 19 X 19 CM (L XA X C) | MATERIAL |  | UN | 28.31 | 0.73 | 20.66
INSUMO | 00034557 | SINAPI | TELA DE ACO SOLDADA GALVANIZADA/ZINCADA PARA ALVENARIA, FIO D = *1,20 A 1,70* MM, MALHA 15 X 15 MM, (C X L) *50 X 7,5* CM | MATERIAL |  | M | 0.42 | 3.34 | 1.4
INSUMO | 00037395 | SINAPI | PINO DE ACO COM FURO, HASTE = 27 MM (ACAO DIRETA) | MATERIAL |  | CENTO | 0.005 | 38.74 | 0.19
|  |  |  | MO SEM LS => | 19.1531 | LS => | 16.31 | MO COM LS => | 35.46
|  |  |  | VALOR DO BDI => | 19.75 |  | VALOR COM BDI => |  | 94.58
[6 empty] | QUANT. => | 103.12 | PREÇO TOTAL => | 9753.08
6.9.15 | CÓDIGO | BANCO | DESCRIÇÃO | TIPO |  | UND | QUANT. | VALOR UNIT | TOTAL
COMPOSIÇÃO | 94319 | SINAPI | ATERRO MANUAL DE VALAS COM SOLO ARGILO-ARENOSO E COMPACTAÇÃO MECANIZADA. AF_05/2016 | MOVT - MOVIMENTO DE TERRA |  | M³ | 1 | 70.71 | 70.71
COMPOSIÇÃO AUXILIAR | 5901 | SINAPI | CAMINHÃO PIPA 10.000 L TRUCADO, PESO BRUTO TOTAL 23.000 KG, CARGA ÚTIL MÁXIMA 15.935 KG, DISTÂNCIA ENTRE EIXOS 4,8 M, POTÊNCIA 230 CV, INCLUSIVE TANQUE DE AÇO PARA TRANSPORTE DE ÁGUA - CHP DIURNO. AF_06/2014 | CHOR - CUSTOS HORÁRIOS DE MÁQUINAS E EQUIPAMENTOS |  | CHP | 0.0054 | 312.62 | 1.68
COMPOSIÇÃO AUXILIAR | 5903 | SINAPI | CAMINHÃO PIPA 10.000 L TRUCADO, PESO BRUTO TOTAL 23.000 KG, CARGA ÚTIL MÁXIMA 15.935 KG, DISTÂNCIA ENTRE EIXOS 4,8 M, POTÊNCIA 230 CV, INCLUSIVE TANQUE DE AÇO PARA TRANSPORTE DE ÁGUA - CHI DIURNO. AF_06/2014 | CHOR - CUSTOS HORÁRIOS DE MÁQUINAS E EQUIPAMENTOS |  | CHI | 0.0006 | 65.52 | 0.03
COMPOSIÇÃO AUXILIAR | 88316 | SINAPI | SERVENTE COM ENCARGOS COMPLEMENTARES | SEDI - SERVIÇOS DIVERSOS |  | H | 0.7866 | 16.78 | 13.19
COMPOSIÇÃO AUXILIAR | 91533 | SINAPI | COMPACTADOR DE SOLOS DE PERCUSSÃO (SOQUETE) COM MOTOR A GASOLINA 4 TEMPOS, POTÊNCIA 4 CV - CHP DIURNO. AF_08/2015 | CHOR - CUSTOS HORÁRIOS DE MÁQUINAS E EQUIPAMENTOS |  | CHP | 0.1962 | 26.09 | 5.11
INSUMO | 00006079 | SINAPI | ARGILA, ARGILA VERMELHA OU ARGILA ARENOSA (RETIRADA NA JAZIDA, SEM TRANSPORTE) | MATERIAL |  | M³ | 1.3889 | 36.51 | 50.7
|  |  |  | MO SEM LS => | 6.4708 | LS => | 5.51 | MO COM LS => | 11.98
|  |  |  | VALOR DO BDI => | 18.66 |  | VALOR COM BDI => |  | 89.37
[6 empty] | QUANT. => | 27.94 | PREÇO TOTAL => | 2496.99
6.9.16 | CÓDIGO | BANCO | DESCRIÇÃO | TIPO |  | UND | QUANT. | VALOR UNIT | TOTAL
COMPOSIÇÃO | 236 | PRÓPRIO | TAMPO DE CONCRETO ARMADO, MOLDADO IN LOCO, COM ESPESSURA DE 0,08M, PARA ARQUIBANCADAS. | FUES - FUNDAÇÕES E ESTRUTURAS |  | M² | 1 | 72.61 | 72.61
COMPOSIÇÃO AUXILIAR | 94965 | SINAPI | CONCRETO FCK = 25MPA, TRAÇO 1:2,3:2,7 (EM MASSA SECA DE CIMENTO/ AREIA MÉDIA/ BRITA 1) - PREPARO MECÂNICO COM BETONEIRA 400 L. AF_05/2021 | FUES - FUNDAÇÕES E ESTRUTURAS |  | M³ | 0.08 | 456.92 | 36.55
COMPOSIÇÃO AUXILIAR | 97088 | SINAPI | ARMAÇÃO PARA EXECUÇÃO DE RADIER, PISO DE CONCRETO OU LAJE SOBRE SOLO, COM USO DE TELA Q-92. AF_09/2021 | FUES - FUNDAÇÕES E ESTRUTURAS |  | KG | 1.48 | 21.75 | 32.19
INSUMO | 00004517 | SINAPI | SARRAFO *2,5 X 7,5* CM EM PINUS, MISTA OU EQUIVALENTE DA REGIAO - BRUTA | MATERIAL |  | M | 1 | 3.87 | 3.87
|  |  |  | MO SEM LS => | 2.5224 | LS => | 2.15 | MO COM LS => | 4.67
|  |  |  | VALOR DO BDI => | 19.16 |  | VALOR COM BDI => |  | 91.77
[6 empty] | QUANT. => | 46.51 | PREÇO TOTAL => | 4268.22
6.9.17 | CÓDIGO | BANCO | DESCRIÇÃO | TIPO |  | UND | QUANT. | VALOR UNIT | TOTAL
COMPOSIÇÃO | 87894 | SINAPI | CHAPISCO APLICADO EM ALVENARIA (SEM PRESENÇA DE VÃOS) E ESTRUTURAS DE CONCRETO DE FACHADA, COM COLHER DE PEDREIRO. ARGAMASSA TRAÇO 1:3 COM PREPARO EM BETONEIRA 400L. AF_10/2022 | REVE - REVESTIMENTO E TRATAMENTO DE SUPERFÍCIES |  | M² | 1 | 5.55 | 5.55
COMPOSIÇÃO AUXILIAR | 87313 | SINAPI | ARGAMASSA TRAÇO 1:3 (EM VOLUME DE CIMENTO E AREIA GROSSA ÚMIDA) PARA CHAPISCO CONVENCIONAL, PREPARO MECÂNICO COM BETONEIRA 400 L. AF_08/2019 | SEDI - SERVIÇOS DIVERSOS |  | M³ | 0.0037 | 489.82 | 1.81
COMPOSIÇÃO AUXILIAR | 88309 | SINAPI | PEDREIRO COM ENCARGOS COMPLEMENTARES | SEDI - SERVIÇOS DIVERSOS |  | H | 0.1394 | 21.28 | 2.96
COMPOSIÇÃO AUXILIAR | 88316 | SINAPI | SERVENTE COM ENCARGOS COMPLEMENTARES | SEDI - SERVIÇOS DIVERSOS |  | H | 0.0465 | 16.78 | 0.78
|  |  |  | MO SEM LS => | 1.5772 | LS => | 1.34 | MO COM LS => | 2.92
|  |  |  | VALOR DO BDI => | 1.46 |  | VALOR COM BDI => |  | 7.01
[6 empty] | QUANT. => | 102.35 | PREÇO TOTAL => | 717.47
6.9.18 | CÓDIGO | BANCO | DESCRIÇÃO | TIPO |  | UND | QUANT. | VALOR UNIT | TOTAL
COMPOSIÇÃO | 87529 | SINAPI | MASSA ÚNICA, PARA RECEBIMENTO DE PINTURA, EM ARGAMASSA TRAÇO 1:2:8, PREPARO MECÂNICO COM BETONEIRA 400L, APLICADA MANUALMENTE EM FACES INTERNAS DE PAREDES, ESPESSURA DE 20MM, COM EXECUÇÃO DE TALISCAS. AF_06/2014 | REVE - REVESTIMENTO E TRATAMENTO DE SUPERFÍCIES |  | M² | 1 | 32.81 | 32.81
COMPOSIÇÃO AUXILIAR | 87292 | SINAPI | ARGAMASSA TRAÇO 1:2:8 (EM VOLUME DE CIMENTO, CAL E AREIA MÉDIA ÚMIDA) PARA EMBOÇO/MASSA ÚNICA/ASSENTAMENTO DE ALVENARIA DE VEDAÇÃO, PREPARO MECÂNICO COM BETONEIRA 400 L. AF_08/2019 | SEDI - SERVIÇOS DIVERSOS |  | M³ | 0.0376 | 530.66 | 19.95
COMPOSIÇÃO AUXILIAR | 88309 | SINAPI | PEDREIRO COM ENCARGOS COMPLEMENTARES | SEDI - SERVIÇOS DIVERSOS |  | H | 0.47 | 21.28 | 10
COMPOSIÇÃO AUXILIAR | 88316 | SINAPI | SERVENTE COM ENCARGOS COMPLEMENTARES | SEDI - SERVIÇOS DIVERSOS |  | H | 0.171 | 16.78 | 2.86
|  |  |  | MO SEM LS => | 6.1413 | LS => | 5.23 | MO COM LS => | 11.37
|  |  |  | VALOR DO BDI => | 8.66 |  | VALOR COM BDI => |  | 41.47
[6 empty] | QUANT. => | 102.35 | PREÇO TOTAL => | 4244.45
6.9.19 | CÓDIGO | BANCO | DESCRIÇÃO | TIPO |  | UND | QUANT. | VALOR UNIT | TOTAL
COMPOSIÇÃO | 104162 | SINAPI | PISO EM GRANILITE, MARMORITE OU GRANITINA EM AMBIENTES INTERNOS, COM ESPESSURA DE 8 MM, INCLUSO MISTURA EM BETONEIRA, COLOCAÇÃO DAS JUNTAS, APLICAÇÃO DO PISO, 4 POLIMENTOS COM POLITRIZ, ESTUCAMENTO, SELADOR E CERA - BRANCO | PISO - PISOS |  | M² | 1 | 85.94 | 85.94
COMPOSIÇÃO AUXILIAR | 88274 | SINAPI | MARMORISTA/GRANITEIRO COM ENCARGOS COMPLEMENTARES | SEDI - SERVIÇOS DIVERSOS |  | H | 1.0956 | 21.18 | 23.2
COMPOSIÇÃO AUXILIAR | 88316 | SINAPI | SERVENTE COM ENCARGOS COMPLEMENTARES | SEDI - SERVIÇOS DIVERSOS |  | H | 0.4972 | 16.78 | 8.34
COMPOSIÇÃO AUXILIAR | 89225 | SINAPI | BETONEIRA CAPACIDADE NOMINAL DE 600 L, CAPACIDADE DE MISTURA 360 L, MOTOR ELÉTRICO TRIFÁSICO POTÊNCIA DE 4 CV, SEM CARREGADOR - CHP DIURNO. AF_05/2023 | CHOR - CUSTOS HORÁRIOS DE MÁQUINAS E EQUIPAMENTOS |  | CHP | 0.0254 | 5.94 | 0.15
COMPOSIÇÃO AUXILIAR | 89226 | SINAPI | BETONEIRA CAPACIDADE NOMINAL DE 600 L, CAPACIDADE DE MISTURA 360 L, MOTOR ELÉTRICO TRIFÁSICO POTÊNCIA DE 4 CV, SEM CARREGADOR - CHI DIURNO. AF_05/2023 | CHOR - CUSTOS HORÁRIOS DE MÁQUINAS E EQUIPAMENTOS |  | CHI | 0.0759 | 1.48 | 0.11
COMPOSIÇÃO AUXILIAR | 95276 | SINAPI | POLIDORA DE PISO (POLITRIZ), PESO DE 100KG, DIÂMETRO 450 MM, MOTOR ELÉTRICO, POTÊNCIA 4 HP - CHP DIURNO. AF_05/2023 | CHOR - CUSTOS HORÁRIOS DE MÁQUINAS E EQUIPAMENTOS |  | CHP | 0.0903 | 3.94 | 0.35
COMPOSIÇÃO AUXILIAR | 95277 | SINAPI | POLIDORA DE PISO (POLITRIZ), PESO DE 100KG, DIÂMETRO 450 MM, MOTOR ELÉTRICO, POTÊNCIA 4 HP - CHI DIURNO. AF_05/2023 | CHOR - CUSTOS HORÁRIOS DE MÁQUINAS E EQUIPAMENTOS |  | CHI | 0.2164 | 0.5 | 0.1
INSUMO | 00003671 | SINAPI | JUNTA PLASTICA DE DILATACAO PARA PISOS, COR CINZA, 17 X 3 MM (ALTURA X ESPESSURA) | MATERIAL |  | M | 1.67 | 1.29 | 2.15
INSUMO | 00004824 | SINAPI | GRANILHA/ GRANA/ PEDRISCO OU AGREGADO EM MARMORE/ GRANITO/ QUARTZO E CALCARIO, PRETO, CINZA, PALHA OU BRANCO | MATERIAL |  | KG | 20 | 0.5 | 10
INSUMO | 00006085 | SINAPI | SELADOR ACRILICO OPACO PREMIUM INTERIOR/EXTERIOR | MATERIAL |  | L | 0.04 | 7.06 | 0.28
INSUMO | 00041967 | SINAPI | CERA LIQUIDA INCOLOR MULTIPISO | MATERIAL |  | L | 0.0125 | 21.13 | 0.26
INSUMO | 00044528 | SINAPI | CIMENTO PORTLAND ESTRUTURAL BRANCO CPB - 32 OU CPB - 40 | MATERIAL |  | KG | 10 | 4.1 | 41
|  |  |  | MO SEM LS => | 12.4878 | LS => | 10.63 | MO COM LS => | 23.12
|  |  |  | VALOR DO BDI => | 22.68 |  | VALOR COM BDI => |  | 108.62
[6 empty] | QUANT. => | 102.35 | PREÇO TOTAL => | 11117.25
7 |  |  | CAMPOS DE FUTEBOL | [5 empty] | 956819.76
7.1 | CÓDIGO | BANCO | DESCRIÇÃO | TIPO |  | UND | QUANT. | VALOR UNIT | TOTAL
COMPOSIÇÃO | 96622 | SINAPI | LASTRO COM MATERIAL GRANULAR, APLICADO EM PISOS OU LAJES SOBRE SOLO, ESPESSURA DE *5 CM*. AF_08/2017 | FUES - FUNDAÇÕES E ESTRUTURAS |  | M³ | 1 | 120.38 | 120.38
COMPOSIÇÃO AUXILIAR | 88309 | SINAPI | PEDREIRO COM ENCARGOS COMPLEMENTARES | SEDI - SERVIÇOS DIVERSOS |  | H | 1.217 | 21.28 | 25.89
COMPOSIÇÃO AUXILIAR | 88316 | SINAPI | SERVENTE COM ENCARGOS COMPLEMENTARES | SEDI - SERVIÇOS DIVERSOS |  | H | 0.394 | 16.78 | 6.61
COMPOSIÇÃO AUXILIAR | 91277 | SINAPI | PLACA VIBRATÓRIA REVERSÍVEL COM MOTOR 4 TEMPOS A GASOLINA, FORÇA CENTRÍFUGA DE 25 KN (2500 KGF), POTÊNCIA 5,5 CV - CHP DIURNO. AF_08/2015 | CHOR - CUSTOS HORÁRIOS DE MÁQUINAS E EQUIPAMENTOS |  | CHP | 0.032 | 9.62 | 0.3
COMPOSIÇÃO AUXILIAR | 91278 | SINAPI | PLACA VIBRATÓRIA REVERSÍVEL COM MOTOR 4 TEMPOS A GASOLINA, FORÇA CENTRÍFUGA DE 25 KN (2500 KGF), POTÊNCIA 5,5 CV - CHI DIURNO. AF_08/2015 | CHOR - CUSTOS HORÁRIOS DE MÁQUINAS E EQUIPAMENTOS |  | CHI | 0.03 | 0.58 | 0.01
INSUMO | 00004718 | SINAPI | PEDRA BRITADA N. 2 (19 A 38 MM) POSTO PEDREIRA/FORNECEDOR, SEM FRETE | MATERIAL |  | M³ | 1.13 | 77.5 | 87.57
|  |  |  | MO SEM LS => | 12.9416 | LS => | 11.02 | MO COM LS => | 23.96
|  |  |  | VALOR DO BDI => | 31.78 |  | VALOR COM BDI => |  | 152.16
[6 empty] | QUANT. => | 80 | PREÇO TOTAL => | 12172.8
7.2 | CÓDIGO | BANCO | DESCRIÇÃO | TIPO |  | UND | QUANT. | VALOR UNIT | TOTAL
COMPOSIÇÃO | 100324 | SINAPI | LASTRO COM MATERIAL GRANULAR (PEDRA BRITADA N.1 E PEDRA BRITADA N.2), APLICADO EM PISOS OU LAJES SOBRE SOLO, ESPESSURA DE *10 CM*. AF_07/2019 | FUES - FUNDAÇÕES E ESTRUTURAS |  | M³ | 1 | 115.3 | 115.3
COMPOSIÇÃO AUXILIAR | 88309 | SINAPI | PEDREIRO COM ENCARGOS COMPLEMENTARES | SEDI - SERVIÇOS DIVERSOS |  | H | 1.03 | 21.28 | 21.91
COMPOSIÇÃO AUXILIAR | 88316 | SINAPI | SERVENTE COM ENCARGOS COMPLEMENTARES | SEDI - SERVIÇOS DIVERSOS |  | H | 0.343 | 16.78 | 5.75
COMPOSIÇÃO AUXILIAR | 91277 | SINAPI | PLACA VIBRATÓRIA REVERSÍVEL COM MOTOR 4 TEMPOS A GASOLINA, FORÇA CENTRÍFUGA DE 25 KN (2500 KGF), POTÊNCIA 5,5 CV - CHP DIURNO. AF_08/2015 | CHOR - CUSTOS HORÁRIOS DE MÁQUINAS E EQUIPAMENTOS |  | CHP | 0.032 | 9.62 | 0.3
COMPOSIÇÃO AUXILIAR | 91278 | SINAPI | PLACA VIBRATÓRIA REVERSÍVEL COM MOTOR 4 TEMPOS A GASOLINA, FORÇA CENTRÍFUGA DE 25 KN (2500 KGF), POTÊNCIA 5,5 CV - CHI DIURNO. AF_08/2015 | CHOR - CUSTOS HORÁRIOS DE MÁQUINAS E EQUIPAMENTOS |  | CHI | 0.03 | 0.58 | 0.01
INSUMO | 00004718 | SINAPI | PEDRA BRITADA N. 2 (19 A 38 MM) POSTO PEDREIRA/FORNECEDOR, SEM FRETE | MATERIAL |  | M³ | 0.565 | 77.5 | 43.78
INSUMO | 00004721 | SINAPI | PEDRA BRITADA N. 1 (9,5 A 19 MM) POSTO PEDREIRA/FORNECEDOR, SEM FRETE | MATERIAL |  | M³ | 0.565 | 77.09 | 43.55
|  |  |  | MO SEM LS => | 11.0133 | LS => | 9.38 | MO COM LS => | 20.39
|  |  |  | VALOR DO BDI => | 30.43 |  | VALOR COM BDI => |  | 145.73
[6 empty] | QUANT. => | 160 | PREÇO TOTAL => | 23316.8
7.3 | CÓDIGO | BANCO | DESCRIÇÃO | TIPO |  | UND | QUANT. | VALOR UNIT | TOTAL
COMPOSIÇÃO | 97084 | SINAPI | COMPACTAÇÃO MECÂNICA DE SOLO PARA EXECUÇÃO DE RADIER, PISO DE CONCRETO OU LAJE SOBRE SOLO, COM COMPACTADOR DE SOLOS TIPO PLACA VIBRATÓRIA. AF_09/2021 | FUES - FUNDAÇÕES E ESTRUTURAS |  | M² | 1 | 0.54 | 0.54
COMPOSIÇÃO AUXILIAR | 88309 | SINAPI | PEDREIRO COM ENCARGOS COMPLEMENTARES | SEDI - SERVIÇOS DIVERSOS |  | H | 0.009 | 21.28 | 0.19
COMPOSIÇÃO AUXILIAR | 88316 | SINAPI | SERVENTE COM ENCARGOS COMPLEMENTARES | SEDI - SERVIÇOS DIVERSOS |  | H | 0.019 | 16.78 | 0.31
COMPOSIÇÃO AUXILIAR | 91277 | SINAPI | PLACA VIBRATÓRIA REVERSÍVEL COM MOTOR 4 TEMPOS A GASOLINA, FORÇA CENTRÍFUGA DE 25 KN (2500 KGF), POTÊNCIA 5,5 CV - CHP DIURNO. AF_08/2015 | CHOR - CUSTOS HORÁRIOS DE MÁQUINAS E EQUIPAMENTOS |  | CHP | 0.005 | 9.62 | 0.04
|  |  |  | MO SEM LS => | 0.19445 | LS => | 0.17 | MO COM LS => | 0.36
|  |  |  | VALOR DO BDI => | 0.14 |  | VALOR COM BDI => |  | 0.68
[6 empty] | QUANT. => | 1600 | PREÇO TOTAL => | 1088
7.4 | CÓDIGO | BANCO | DESCRIÇÃO | TIPO |  | UND | QUANT. | VALOR UNIT | TOTAL
COMPOSIÇÃO | 95877 | SINAPI | TRANSPORTE COM CAMINHÃO BASCULANTE DE 18 M³, EM VIA URBANA PAVIMENTADA, DMT ATÉ 30 KM (UNIDADE: M3XKM). AF_07/2020 | TRAN - TRANSPORTES, CARGAS E DESCARGAS |  | M3XKM | 1 | 1.72 | 1.72
COMPOSIÇÃO AUXILIAR | 89883 | SINAPI | CAMINHÃO BASCULANTE 18 M3, COM CAVALO MECÂNICO DE CAPACIDADE MÁXIMA DE TRAÇÃO COMBINADO DE 45000 KG, POTÊNCIA 330 CV, INCLUSIVE SEMIREBOQUE COM CAÇAMBA METÁLICA - CHP DIURNO. AF_12/2014 | CHOR - CUSTOS HORÁRIOS DE MÁQUINAS E EQUIPAMENTOS |  | CHP | 0.0046 | 343.02 | 1.57
COMPOSIÇÃO AUXILIAR | 89884 | SINAPI | CAMINHÃO BASCULANTE 18 M3, COM CAVALO MECÂNICO DE CAPACIDADE MÁXIMA DE TRAÇÃO COMBINADO DE 45000 KG, POTÊNCIA 330 CV, INCLUSIVE SEMIREBOQUE COM CAÇAMBA METÁLICA - CHI DIURNO. AF_12/2014 | CHOR - CUSTOS HORÁRIOS DE MÁQUINAS E EQUIPAMENTOS |  | CHI | 0.002 | 75.14 | 0.15
|  |  |  | MO SEM LS => | 0.054013 | LS => | 0.05 | MO COM LS => | 0.1
|  |  |  | VALOR DO BDI => | 0.45 |  | VALOR COM BDI => |  | 2.17
[6 empty] | QUANT. => | 3000 | PREÇO TOTAL => | 6510
7.5 | CÓDIGO | BANCO | DESCRIÇÃO | TIPO |  | UND | QUANT. | VALOR UNIT | TOTAL
COMPOSIÇÃO | 237 | PRÓPRIO | GRAMA SINTÉTICA ESPORTIVA PARA FUTEBOL, ALTURA DE 50MM, FIBRILADA – FORNECIMENTO E INSTALAÇÃO | PISO - PISOS |  | M² | 1 | 84.03 | 84.03
INSUMO | 50 | PRÓPRIO | GRAMA SINTÉTICA ESPORTIVA PARA FUTEBOL, ALTURA DE 50MM, FIBRILADA – FORNECIMENTO E INSTALAÇÃO | MATERIAL |  | M² | 1 | 84.03 | 84.03
|  |  |  | MO SEM LS => | 0 | LS => | 0 | MO COM LS => | 0
|  |  |  | VALOR DO BDI => | 22.18 |  | VALOR COM BDI => |  | 106.21
[6 empty] | QUANT. => | 1600 | PREÇO TOTAL => | 169936
7.6 | CÓDIGO | BANCO | DESCRIÇÃO | TIPO |  | UND | QUANT. | VALOR UNIT | TOTAL
COMPOSIÇÃO | 102362 | SINAPI | ALAMBRADO PARA QUADRA POLIESPORTIVA, ESTRUTURADO POR TUBOS DE ACO GALVANIZADO, (MONTANTES COM DIAMETRO 2", TRAVESSAS E ESCORAS COM DIÂMETRO 1 ¼), COM TELA DE ARAME GALVANIZADO, FIO 14 BWG E MALHA QUADRADA 5X5CM (EXCETO MURETA). AF_03/2021 | URBA - URBANIZAÇÃO |  | M² | 1 | 154.41 | 154.41
COMPOSIÇÃO AUXILIAR | 88315 | SINAPI | SERRALHEIRO COM ENCARGOS COMPLEMENTARES | SEDI - SERVIÇOS DIVERSOS |  | H | 0.9774 | 22.7 | 22.18
COMPOSIÇÃO AUXILIAR | 88316 | SINAPI | SERVENTE COM ENCARGOS COMPLEMENTARES | SEDI - SERVIÇOS DIVERSOS |  | H | 0.9974 | 16.78 | 16.73
COMPOSIÇÃO AUXILIAR | 94962 | SINAPI | CONCRETO MAGRO PARA LASTRO, TRAÇO 1:4,5:4,5 (EM MASSA SECA DE CIMENTO/ AREIA MÉDIA/ BRITA 1) - PREPARO MECÂNICO COM BETONEIRA 400 L. AF_05/2021 | FUES - FUNDAÇÕES E ESTRUTURAS |  | M³ | 0.0045 | 350.45 | 1.57
INSUMO | 00007167 | SINAPI | TELA DE ARAME GALVANIZADA QUADRANGULAR / LOSANGULAR, FIO 2,11 MM (14 BWG), MALHA 5 X 5 CM, H = 2 M | MATERIAL |  | M² | 1.0203 | 28.61 | 29.19
INSUMO | 00007696 | SINAPI | TUBO ACO GALVANIZADO COM COSTURA, CLASSE MEDIA, DN 2", E = *3,65* MM, PESO *5,10* KG/M (NBR 5580) | MATERIAL |  | M | 0.6105 | 72.86 | 44.48
INSUMO | 00007698 | SINAPI | TUBO ACO GALVANIZADO COM COSTURA, CLASSE MEDIA, DN 1.1/4", E = *3,25* MM, PESO *3,14* KG/M (NBR 5580) | MATERIAL |  | M | 0.8701 | 43.49 | 37.84
INSUMO | 00011002 | SINAPI | ELETRODO REVESTIDO AWS - E6013, DIAMETRO IGUAL A 2,50 MM | MATERIAL |  | KG | 0.0025 | 53.39 | 0.13
INSUMO | 00043130 | SINAPI | ARAME GALVANIZADO 12 BWG, D = 2,76 MM (0,048 KG/M) OU 14 BWG, D = 2,11 MM (0,026 KG/M) | MATERIAL |  | KG | 0.0797 | 28.8 | 2.29
|  |  |  | MO SEM LS => | 15.5126 | LS => | 13.21 | MO COM LS => | 28.72
|  |  |  | VALOR DO BDI => | 40.76 |  | VALOR COM BDI => |  | 195.17
[6 empty] | QUANT. => | 1904.62 | PREÇO TOTAL => | 371724.68
7.7 | CÓDIGO | BANCO | DESCRIÇÃO | TIPO |  | UND | QUANT. | VALOR UNIT | TOTAL
COMPOSIÇÃO | 12953 | ORSE | PORTÃO EM TUBO DE FERRO GALVANIZADO DE 2", DE ABRIR, TELA MALHA REVESTIDA 76 X 76MM, N.º 12, INCLUSIVE DOBRADIÇAS E TRANCAS/FERROLHO - REV 01_01/2022 | ESQUADRIAS DE FERRO |  | M² | 1 | 556.8 | 556.8
COMPOSIÇÃO AUXILIAR | 8495 | ORSE | DOBRADIÇA DE FERRO 65X47MM EM BARRA CHATA 2 1/2" X 1/4" E PINO AÇO 1/2" (EXCETO MÃO DE OBRA) | ESQUADRIAS DE FERRO |  | UN | 1.06 | 7.69 | 8.15
COMPOSIÇÃO AUXILIAR | 10549 | ORSE | ENCARGOS COMPLEMENTARES - SERVENTE | PROVISÓRIOS |  | H | 3.16 | 3.75 | 11.85
COMPOSIÇÃO AUXILIAR | 10550 | ORSE | ENCARGOS COMPLEMENTARES - PEDREIRO | PROVISÓRIOS |  | H | 0.53 | 3.61 | 1.91
COMPOSIÇÃO AUXILIAR | 10594 | ORSE | ENCARGOS COMPLEMENTARES - SERRALHEIRO OU OPERADOR DE EQUIPAMENTO LEVE | PROVISÓRIOS |  | H | 2.63 | 3.58 | 9.41
INSUMO | 261 | ORSE | BARRA QUADRADA DE FERRO 1/2" (1,27 KG/M) M | MATERIAL |  | KG | 0.56 | 13.23 | 7.4
INSUMO | 7504 | ORSE | PERFIL AÇO, CANTONEIRA ABAS IGUAIS - 1" X 1/4" (2,22 KG/M) KG | MATERIAL |  | KG | 7.96 | 8.02 | 63.83
INSUMO | 8806 | ORSE | BARRA CHATA DE FERRO 7/8" X 1/4" (1,11 KG/M) KG | MATERIAL |  | KG | 4.37 | 10.42 | 45.53
INSUMO | 00004750 | SINAPI | PEDREIRO (HORISTA) | MÃO DE OBRA |  | H | 0.53 | 15.6 | 8.26
INSUMO | 00006110 | SINAPI | SERRALHEIRO (HORISTA) | MÃO DE OBRA |  | H | 2.63 | 17.16 | 45.13
INSUMO | 00006111 | SINAPI | SERVENTE DE OBRAS | MÃO DE OBRA |  | H | 3.16 | 11.36 | 35.89
INSUMO | 00010935 | SINAPI | TELA DE ARAME GALVANIZADA REVESTIDA EM PVC, QUADRANGULAR / LOSANGULAR, FIO 2,77 MM (12 BWG), BITOLA FINAL = *3,8* MM, MALHA 7,5 X 7,5 CM, H = 2 M | MATERIAL |  | M² | 0.68 | 51.02 | 34.69
INSUMO | 00011002 | SINAPI | ELETRODO REVESTIDO AWS - E6013, DIAMETRO IGUAL A 2,50 MM | MATERIAL |  | KG | 0.59 | 53.39 | 31.5
INSUMO | 00021013 | SINAPI | TUBO ACO GALVANIZADO COM COSTURA, CLASSE LEVE, DN 50 MM ( 2"), E = 3,00 MM, *4,40* KG/M (NBR 5580) | MATERIAL |  | M | 3.79 | 65.87 | 249.64
INSUMO | 00040425 | SINAPI | CHAPA DE ACO GROSSA, SAE 1020, BITOLA 1/4", E = 6,35 MM (49,85 KG/M2) | MATERIAL |  | KG | 0.29 | 12.48 | 3.61
|  |  |  | MO SEM LS => | 48.223 | LS => | 41.06 | MO COM LS => | 89.28
|  |  |  | VALOR DO BDI => | 146.99 |  | VALOR COM BDI => |  | 703.79
[6 empty] | QUANT. => | 37.8 | PREÇO TOTAL => | 26603.26
7.8 |  |  | MURETA PARA ALAMBRADO | [5 empty] | 121795.24
7.8.1 | CÓDIGO | BANCO | DESCRIÇÃO | TIPO |  | UND | QUANT. | VALOR UNIT | TOTAL
COMPOSIÇÃO | 93358 | SINAPI | ESCAVAÇÃO MANUAL DE VALA COM PROFUNDIDADE MENOR OU IGUAL A 1,30 M. AF_02/2021 | MOVT - MOVIMENTO DE TERRA |  | M³ | 1 | 66.38 | 66.38
COMPOSIÇÃO AUXILIAR | 88316 | SINAPI | SERVENTE COM ENCARGOS COMPLEMENTARES | SEDI - SERVIÇOS DIVERSOS |  | H | 3.956 | 16.78 | 66.38
|  |  |  | MO SEM LS => | 24.8029 | LS => | 21.12 | MO COM LS => | 45.92
|  |  |  | VALOR DO BDI => | 17.52 |  | VALOR COM BDI => |  | 83.9
[6 empty] | QUANT. => | 43.42 | PREÇO TOTAL => | 3642.93
7.8.2 | CÓDIGO | BANCO | DESCRIÇÃO | TIPO |  | UND | QUANT. | VALOR UNIT | TOTAL
COMPOSIÇÃO | 95241 | SINAPI | LASTRO DE CONCRETO MAGRO, APLICADO EM PISOS, LAJES SOBRE SOLO OU RADIERS, ESPESSURA DE 5 CM. AF_07/2016 | FUES - FUNDAÇÕES E ESTRUTURAS |  | M² | 1 | 26.74 | 26.74
COMPOSIÇÃO AUXILIAR | 88309 | SINAPI | PEDREIRO COM ENCARGOS COMPLEMENTARES | SEDI - SERVIÇOS DIVERSOS |  | H | 0.2718 | 21.28 | 5.78
COMPOSIÇÃO AUXILIAR | 88316 | SINAPI | SERVENTE COM ENCARGOS COMPLEMENTARES | SEDI - SERVIÇOS DIVERSOS |  | H | 0.0741 | 16.78 | 1.24
COMPOSIÇÃO AUXILIAR | 94968 | SINAPI | CONCRETO MAGRO PARA LASTRO, TRAÇO 1:4,5:4,5 (EM MASSA SECA DE CIMENTO/ AREIA MÉDIA/ BRITA 1) - PREPARO MECÂNICO COM BETONEIRA 600 L. AF_05/2021 | FUES - FUNDAÇÕES E ESTRUTURAS |  | M³ | 0.0565 | 349.16 | 19.72
|  |  |  | MO SEM LS => | 4.0024 | LS => | 3.41 | MO COM LS => | 7.41
|  |  |  | VALOR DO BDI => | 7.05 |  | VALOR COM BDI => |  | 33.79
[6 empty] | QUANT. => | 96.48 | PREÇO TOTAL => | 3260.05
7.8.3 | CÓDIGO | BANCO | DESCRIÇÃO | TIPO |  | UND | QUANT. | VALOR UNIT | TOTAL
COMPOSIÇÃO | 92759 | SINAPI | ARMAÇÃO DE PILAR OU VIGA DE ESTRUTURA CONVENCIONAL DE CONCRETO ARMADO UTILIZANDO AÇO CA-60 DE 5,0 MM - MONTAGEM. AF_06/2022 | FUES - FUNDAÇÕES E ESTRUTURAS |  | KG | 1 | 14.45 | 14.45
COMPOSIÇÃO AUXILIAR | 88238 | SINAPI | AJUDANTE DE ARMADOR COM ENCARGOS COMPLEMENTARES | SEDI - SERVIÇOS DIVERSOS |  | H | 0.0175 | 16.59 | 0.29
COMPOSIÇÃO AUXILIAR | 88245 | SINAPI | ARMADOR COM ENCARGOS COMPLEMENTARES | SEDI - SERVIÇOS DIVERSOS |  | H | 0.1069 | 21.12 | 2.25
COMPOSIÇÃO AUXILIAR | 92800 | SINAPI | CORTE E DOBRA DE AÇO CA-60, DIÂMETRO DE 5,0 MM. AF_06/2022 | FUES - FUNDAÇÕES E ESTRUTURAS |  | KG | 1 | 10.93 | 10.93
INSUMO | 00039017 | SINAPI | ESPACADOR / DISTANCIADOR CIRCULAR COM ENTRADA LATERAL, EM PLASTICO, PARA VERGALHAO *4,2 A 12,5* MM, COBRIMENTO 20 MM | MATERIAL |  | UN | 1.19 | 0.22 | 0.26
INSUMO | 00043132 | SINAPI | ARAME RECOZIDO 16 BWG, D = 1,65 MM (0,016 KG/M) OU 18 BWG, D = 1,25 MM (0,01 KG/M) | MATERIAL |  | KG | 0.025 | 28.8 | 0.72
|  |  |  | MO SEM LS => | 1.5556 | LS => | 1.32 | MO COM LS => | 2.88
|  |  |  | VALOR DO BDI => | 3.81 |  | VALOR COM BDI => |  | 18.26
[6 empty] | QUANT. => | 61.02 | PREÇO TOTAL => | 1114.22
7.8.4 | CÓDIGO | BANCO | DESCRIÇÃO | TIPO |  | UND | QUANT. | VALOR UNIT | TOTAL
COMPOSIÇÃO | 92761 | SINAPI | ARMAÇÃO DE PILAR OU VIGA DE ESTRUTURA CONVENCIONAL DE CONCRETO ARMADO UTILIZANDO AÇO CA-50 DE 8,0 MM - MONTAGEM. AF_06/2022 | FUES - FUNDAÇÕES E ESTRUTURAS |  | KG | 1 | 13.71 | 13.71
COMPOSIÇÃO AUXILIAR | 88238 | SINAPI | AJUDANTE DE ARMADOR COM ENCARGOS COMPLEMENTARES | SEDI - SERVIÇOS DIVERSOS |  | H | 0.0092 | 16.59 | 0.15
COMPOSIÇÃO AUXILIAR | 88245 | SINAPI | ARMADOR COM ENCARGOS COMPLEMENTARES | SEDI - SERVIÇOS DIVERSOS |  | H | 0.0561 | 21.12 | 1.18
COMPOSIÇÃO AUXILIAR | 92802 | SINAPI | CORTE E DOBRA DE AÇO CA-50, DIÂMETRO DE 8,0 MM. AF_06/2022 | FUES - FUNDAÇÕES E ESTRUTURAS |  | KG | 1 | 11.5 | 11.5
INSUMO | 00039017 | SINAPI | ESPACADOR / DISTANCIADOR CIRCULAR COM ENTRADA LATERAL, EM PLASTICO, PARA VERGALHAO *4,2 A 12,5* MM, COBRIMENTO 20 MM | MATERIAL |  | UN | 0.743 | 0.22 | 0.16
INSUMO | 00043132 | SINAPI | ARAME RECOZIDO 16 BWG, D = 1,65 MM (0,016 KG/M) OU 18 BWG, D = 1,25 MM (0,01 KG/M) | MATERIAL |  | KG | 0.025 | 28.8 | 0.72
|  |  |  | MO SEM LS => | 0.67516 | LS => | 0.57 | MO COM LS => | 1.25
|  |  |  | VALOR DO BDI => | 3.61 |  | VALOR COM BDI => |  | 17.32
[6 empty] | QUANT. => | 164.52 | PREÇO TOTAL => | 2849.48
7.8.5 | CÓDIGO | BANCO | DESCRIÇÃO | TIPO |  | UND | QUANT. | VALOR UNIT | TOTAL
COMPOSIÇÃO | 92435 | SINAPI | MONTAGEM E DESMONTAGEM DE FÔRMA DE PILARES RETANGULARES E ESTRUTURAS SIMILARES, PÉ-DIREITO SIMPLES, EM CHAPA DE MADEIRA COMPENSADA PLASTIFICADA, 12 UTILIZAÇÕES. AF_09/2020 | FUES - FUNDAÇÕES E ESTRUTURAS |  | M² | 1 | 55.67 | 55.67
COMPOSIÇÃO AUXILIAR | 88239 | SINAPI | AJUDANTE DE CARPINTEIRO COM ENCARGOS COMPLEMENTARES | SEDI - SERVIÇOS DIVERSOS |  | H | 0.117 | 17.28 | 2.02
COMPOSIÇÃO AUXILIAR | 88262 | SINAPI | CARPINTEIRO DE FORMAS COM ENCARGOS COMPLEMENTARES | SEDI - SERVIÇOS DIVERSOS |  | H | 0.638 | 20.94 | 13.35
COMPOSIÇÃO AUXILIAR | 92264 | SINAPI | FABRICAÇÃO DE FÔRMA PARA PILARES E ESTRUTURAS SIMILARES, EM CHAPA DE MADEIRA COMPENSADA PLASTIFICADA, E = 18 MM. AF_09/2020 | FUES - FUNDAÇÕES E ESTRUTURAS |  | M² | 0.094 | 237.95 | 22.36
INSUMO | 00002692 | SINAPI | DESMOLDANTE PROTETOR PARA FORMAS DE MADEIRA, DE BASE OLEOSA EMULSIONADA EM AGUA | MATERIAL |  | L | 0.004 | 8.72 | 0.03
INSUMO | 00040271 | SINAPI | LOCACAO DE APRUMADOR METALICO DE PILAR, COM ALTURA E ANGULO REGULAVEIS, EXTENSAO DE *1,50* A *2,80* M | EQUIPAMENTO |  | UNXMES | 0.196 | 19.13 | 3.74
INSUMO | 00040275 | SINAPI | LOCACAO DE VIGA SANDUICHE METALICA VAZADA PARA TRAVAMENTO DE PILARES, ALTURA DE *8* CM, LARGURA DE *6* CM E EXTENSAO DE 2 M | EQUIPAMENTO |  | UNXMES | 0.393 | 20 | 7.86
INSUMO | 00040287 | SINAPI | LOCACAO DE BARRA DE ANCORAGEM DE 0,80 A 1,20 M DE EXTENSAO, COM ROSCA DE 5/8", INCLUINDO PORCA E FLANGE | EQUIPAMENTO |  | MES | 0.785 | 7.36 | 5.77
INSUMO | 00040304 | SINAPI | PREGO DE ACO POLIDO COM CABECA DUPLA 17 X 27 (2 1/2 X 11) | MATERIAL |  | KG | 0.019 | 28.88 | 0.54
|  |  |  | MO SEM LS => | 7.5186 | LS => | 6.4 | MO COM LS => | 13.92
|  |  |  | VALOR DO BDI => | 14.69 |  | VALOR COM BDI => |  | 70.36
[6 empty] | QUANT. => | 71.68 | PREÇO TOTAL => | 5043.4
7.8.7 | CÓDIGO | BANCO | DESCRIÇÃO | TIPO |  | UND | QUANT. | VALOR UNIT | TOTAL
COMPOSIÇÃO | 94965 | SINAPI | CONCRETO FCK = 25MPA, TRAÇO 1:2,3:2,7 (EM MASSA SECA DE CIMENTO/ AREIA MÉDIA/ BRITA 1) - PREPARO MECÂNICO COM BETONEIRA 400 L. AF_05/2021 | FUES - FUNDAÇÕES E ESTRUTURAS |  | M³ | 1 | 456.92 | 456.92
COMPOSIÇÃO AUXILIAR | 88316 | SINAPI | SERVENTE COM ENCARGOS COMPLEMENTARES | SEDI - SERVIÇOS DIVERSOS |  | H | 2.3117 | 16.78 | 38.79
COMPOSIÇÃO AUXILIAR | 88377 | SINAPI | OPERADOR DE BETONEIRA ESTACIONÁRIA/MISTURADOR COM ENCARGOS COMPLEMENTARES | SEDI - SERVIÇOS DIVERSOS |  | H | 1.4637 | 15.41 | 22.55
COMPOSIÇÃO AUXILIAR | 88830 | SINAPI | BETONEIRA CAPACIDADE NOMINAL DE 400 L, CAPACIDADE DE MISTURA 280 L, MOTOR ELÉTRICO TRIFÁSICO POTÊNCIA DE 2 CV, SEM CARREGADOR - CHP DIURNO. AF_05/2023 | CHOR - CUSTOS HORÁRIOS DE MÁQUINAS E EQUIPAMENTOS |  | CHP | 0.7534 | 2.23 | 1.68
COMPOSIÇÃO AUXILIAR | 88831 | SINAPI | BETONEIRA CAPACIDADE NOMINAL DE 400 L, CAPACIDADE DE MISTURA 280 L, MOTOR ELÉTRICO TRIFÁSICO POTÊNCIA DE 2 CV, SEM CARREGADOR - CHI DIURNO. AF_05/2023 | CHOR - CUSTOS HORÁRIOS DE MÁQUINAS E EQUIPAMENTOS |  | CHI | 0.7103 | 0.36 | 0.25
INSUMO | 00000370 | SINAPI | AREIA MEDIA - POSTO JAZIDA/FORNECEDOR (RETIRADO NA JAZIDA, SEM TRANSPORTE) | MATERIAL |  | M³ | 0.7229 | 95 | 68.67
INSUMO | 00001379 | SINAPI | CIMENTO PORTLAND COMPOSTO CP II-32 | MATERIAL |  | KG | 362.6579 | 0.77 | 279.24
INSUMO | 00004721 | SINAPI | PEDRA BRITADA N. 1 (9,5 A 19 MM) POSTO PEDREIRA/FORNECEDOR, SEM FRETE | MATERIAL |  | M³ | 0.5934 | 77.09 | 45.74
|  |  |  | MO SEM LS => | 23.3823 | LS => | 19.91 | MO COM LS => | 43.29
|  |  |  | VALOR DO BDI => | 120.62 |  | VALOR COM BDI => |  | 577.54
[6 empty] | QUANT. => | 41.28 | PREÇO TOTAL => | 23840.85
7.8.8 | CÓDIGO | BANCO | DESCRIÇÃO | TIPO |  | UND | QUANT. | VALOR UNIT | TOTAL
COMPOSIÇÃO | 93205 | SINAPI | CINTA DE AMARRAÇÃO DE ALVENARIA MOLDADA IN LOCO COM UTILIZAÇÃO DE BLOCOS CANALETA. AF_03/2016 | FUES - FUNDAÇÕES E ESTRUTURAS |  | M | 1 | 35.78 | 35.78
COMPOSIÇÃO AUXILIAR | 87294 | SINAPI | ARGAMASSA TRAÇO 1:2:9 (EM VOLUME DE CIMENTO, CAL E AREIA MÉDIA ÚMIDA) PARA EMBOÇO/MASSA ÚNICA/ASSENTAMENTO DE ALVENARIA DE VEDAÇÃO, PREPARO MECÂNICO COM BETONEIRA 600 L. AF_08/2019 | SEDI - SERVIÇOS DIVERSOS |  | M³ | 0.0014 | 505.05 | 0.7
COMPOSIÇÃO AUXILIAR | 88309 | SINAPI | PEDREIRO COM ENCARGOS COMPLEMENTARES | SEDI - SERVIÇOS DIVERSOS |  | H | 0.253 | 21.28 | 5.38
COMPOSIÇÃO AUXILIAR | 88316 | SINAPI | SERVENTE COM ENCARGOS COMPLEMENTARES | SEDI - SERVIÇOS DIVERSOS |  | H | 0.126 | 16.78 | 2.11
COMPOSIÇÃO AUXILIAR | 90279 | SINAPI | GRAUTE FGK=20 MPA; TRAÇO 1:0,04:1,8:2,1 (EM MASSA SECA DE CIMENTO/ CAL/ AREIA GROSSA/ BRITA 0) - PREPARO MECÂNICO COM BETONEIRA 400 L. AF_09/2021 | FUES - FUNDAÇÕES E ESTRUTURAS |  | M³ | 0.0114 | 523.77 | 5.97
COMPOSIÇÃO AUXILIAR | 92802 | SINAPI | CORTE E DOBRA DE AÇO CA-50, DIÂMETRO DE 8,0 MM. AF_06/2022 | FUES - FUNDAÇÕES E ESTRUTURAS |  | KG | 0.79 | 11.5 | 9.08
INSUMO | 00000659 | SINAPI | CANALETA DE CONCRETO 14 X 19 X 19 CM (CLASSE C - NBR 6136) | MATERIAL |  | UN | 5.34 | 2.35 | 12.54
|  |  |  | MO SEM LS => | 3.4082 | LS => | 2.9 | MO COM LS => | 6.31
|  |  |  | VALOR DO BDI => | 9.44 |  | VALOR COM BDI => |  | 45.22
[6 empty] | QUANT. => | 448.8 | PREÇO TOTAL => | 20294.73
7.8.8 | CÓDIGO | BANCO | DESCRIÇÃO | TIPO |  | UND | QUANT. | VALOR UNIT | TOTAL
COMPOSIÇÃO | 103670 | SINAPI | LANÇAMENTO COM USO DE BALDES, ADENSAMENTO E ACABAMENTO DE CONCRETO EM ESTRUTURAS. AF_02/2022 | FUES - FUNDAÇÕES E ESTRUTURAS |  | M³ | 1 | 229.78 | 229.78
COMPOSIÇÃO AUXILIAR | 88262 | SINAPI | CARPINTEIRO DE FORMAS COM ENCARGOS COMPLEMENTARES | SEDI - SERVIÇOS DIVERSOS |  | H | 2.459 | 20.94 | 51.49
COMPOSIÇÃO AUXILIAR | 88309 | SINAPI | PEDREIRO COM ENCARGOS COMPLEMENTARES | SEDI - SERVIÇOS DIVERSOS |  | H | 2.459 | 21.28 | 52.32
COMPOSIÇÃO AUXILIAR | 88316 | SINAPI | SERVENTE COM ENCARGOS COMPLEMENTARES | SEDI - SERVIÇOS DIVERSOS |  | H | 7.377 | 16.78 | 123.78
COMPOSIÇÃO AUXILIAR | 90586 | SINAPI | VIBRADOR DE IMERSÃO, DIÂMETRO DE PONTEIRA 45MM, MOTOR ELÉTRICO TRIFÁSICO POTÊNCIA DE 2 CV - CHP DIURNO. AF_06/2015 | CHOR - CUSTOS HORÁRIOS DE MÁQUINAS E EQUIPAMENTOS |  | CHP | 1.042 | 1.44 | 1.5
COMPOSIÇÃO AUXILIAR | 90587 | SINAPI | VIBRADOR DE IMERSÃO, DIÂMETRO DE PONTEIRA 45MM, MOTOR ELÉTRICO TRIFÁSICO POTÊNCIA DE 2 CV - CHI DIURNO. AF_06/2015 | CHOR - CUSTOS HORÁRIOS DE MÁQUINAS E EQUIPAMENTOS |  | CHI | 1.417 | 0.49 | 0.69
|  |  |  | MO SEM LS => | 88.3818 | LS => | 75.25 | MO COM LS => | 163.63
|  |  |  | VALOR DO BDI => | 60.66 |  | VALOR COM BDI => |  | 290.44
[6 empty] | QUANT. => | 41.28 | PREÇO TOTAL => | 11989.36
7.8.9 | CÓDIGO | BANCO | DESCRIÇÃO | TIPO |  | UND | QUANT. | VALOR UNIT | TOTAL
COMPOSIÇÃO | 103328 | SINAPI | ALVENARIA DE VEDAÇÃO DE BLOCOS CERÂMICOS FURADOS NA HORIZONTAL DE 9X19X19 CM (ESPESSURA 9 CM) E ARGAMASSA DE ASSENTAMENTO COM PREPARO EM BETONEIRA. AF_12/2021 | PARE - PAREDES/PAINEIS |  | M² | 1 | 74.83 | 74.83
COMPOSIÇÃO AUXILIAR | 87292 | SINAPI | ARGAMASSA TRAÇO 1:2:8 (EM VOLUME DE CIMENTO, CAL E AREIA MÉDIA ÚMIDA) PARA EMBOÇO/MASSA ÚNICA/ASSENTAMENTO DE ALVENARIA DE VEDAÇÃO, PREPARO MECÂNICO COM BETONEIRA 400 L. AF_08/2019 | SEDI - SERVIÇOS DIVERSOS |  | M³ | 0.0091 | 530.66 | 4.82
COMPOSIÇÃO AUXILIAR | 88309 | SINAPI | PEDREIRO COM ENCARGOS COMPLEMENTARES | SEDI - SERVIÇOS DIVERSOS |  | H | 1.61 | 21.28 | 34.26
COMPOSIÇÃO AUXILIAR | 88316 | SINAPI | SERVENTE COM ENCARGOS COMPLEMENTARES | SEDI - SERVIÇOS DIVERSOS |  | H | 0.805 | 16.78 | 13.5
INSUMO | 00007271 | SINAPI | BLOCO CERAMICO / TIJOLO VAZADO PARA ALVENARIA DE VEDACAO, 8 FUROS NA HORIZONTAL, DE 9 X 19 X 19 CM (L XA X C) | MATERIAL |  | UN | 28.31 | 0.73 | 20.66
INSUMO | 00034557 | SINAPI | TELA DE ACO SOLDADA GALVANIZADA/ZINCADA PARA ALVENARIA, FIO D = *1,20 A 1,70* MM, MALHA 15 X 15 MM, (C X L) *50 X 7,5* CM | MATERIAL |  | M | 0.42 | 3.34 | 1.4
INSUMO | 00037395 | SINAPI | PINO DE ACO COM FURO, HASTE = 27 MM (ACAO DIRETA) | MATERIAL |  | CENTO | 0.005 | 38.74 | 0.19
|  |  |  | MO SEM LS => | 19.1531 | LS => | 16.31 | MO COM LS => | 35.46
|  |  |  | VALOR DO BDI => | 19.75 |  | VALOR COM BDI => |  | 94.58
[6 empty] | QUANT. => | 134.64 | PREÇO TOTAL => | 12734.25
7.8.10 | CÓDIGO | BANCO | DESCRIÇÃO | TIPO |  | UND | QUANT. | VALOR UNIT | TOTAL
COMPOSIÇÃO | 87894 | SINAPI | CHAPISCO APLICADO EM ALVENARIA (SEM PRESENÇA DE VÃOS) E ESTRUTURAS DE CONCRETO DE FACHADA, COM COLHER DE PEDREIRO. ARGAMASSA TRAÇO 1:3 COM PREPARO EM BETONEIRA 400L. AF_10/2022 | REVE - REVESTIMENTO E TRATAMENTO DE SUPERFÍCIES |  | M² | 1 | 5.55 | 5.55
COMPOSIÇÃO AUXILIAR | 87313 | SINAPI | ARGAMASSA TRAÇO 1:3 (EM VOLUME DE CIMENTO E AREIA GROSSA ÚMIDA) PARA CHAPISCO CONVENCIONAL, PREPARO MECÂNICO COM BETONEIRA 400 L. AF_08/2019 | SEDI - SERVIÇOS DIVERSOS |  | M³ | 0.0037 | 489.82 | 1.81
COMPOSIÇÃO AUXILIAR | 88309 | SINAPI | PEDREIRO COM ENCARGOS COMPLEMENTARES | SEDI - SERVIÇOS DIVERSOS |  | H | 0.1394 | 21.28 | 2.96
COMPOSIÇÃO AUXILIAR | 88316 | SINAPI | SERVENTE COM ENCARGOS COMPLEMENTARES | SEDI - SERVIÇOS DIVERSOS |  | H | 0.0465 | 16.78 | 0.78
|  |  |  | MO SEM LS => | 1.5772 | LS => | 1.34 | MO COM LS => | 2.92
|  |  |  | VALOR DO BDI => | 1.46 |  | VALOR COM BDI => |  | 7.01
[6 empty] | QUANT. => | 448.8 | PREÇO TOTAL => | 3146.08
7.8.11 | CÓDIGO | BANCO | DESCRIÇÃO | TIPO |  | UND | QUANT. | VALOR UNIT | TOTAL
COMPOSIÇÃO | 87529 | SINAPI | MASSA ÚNICA, PARA RECEBIMENTO DE PINTURA, EM ARGAMASSA TRAÇO 1:2:8, PREPARO MECÂNICO COM BETONEIRA 400L, APLICADA MANUALMENTE EM FACES INTERNAS DE PAREDES, ESPESSURA DE 20MM, COM EXECUÇÃO DE TALISCAS. AF_06/2014 | REVE - REVESTIMENTO E TRATAMENTO DE SUPERFÍCIES |  | M² | 1 | 32.81 | 32.81
COMPOSIÇÃO AUXILIAR | 87292 | SINAPI | ARGAMASSA TRAÇO 1:2:8 (EM VOLUME DE CIMENTO, CAL E AREIA MÉDIA ÚMIDA) PARA EMBOÇO/MASSA ÚNICA/ASSENTAMENTO DE ALVENARIA DE VEDAÇÃO, PREPARO MECÂNICO COM BETONEIRA 400 L. AF_08/2019 | SEDI - SERVIÇOS DIVERSOS |  | M³ | 0.0376 | 530.66 | 19.95
COMPOSIÇÃO AUXILIAR | 88309 | SINAPI | PEDREIRO COM ENCARGOS COMPLEMENTARES | SEDI - SERVIÇOS DIVERSOS |  | H | 0.47 | 21.28 | 10
COMPOSIÇÃO AUXILIAR | 88316 | SINAPI | SERVENTE COM ENCARGOS COMPLEMENTARES | SEDI - SERVIÇOS DIVERSOS |  | H | 0.171 | 16.78 | 2.86
|  |  |  | MO SEM LS => | 6.1413 | LS => | 5.23 | MO COM LS => | 11.37
|  |  |  | VALOR DO BDI => | 8.66 |  | VALOR COM BDI => |  | 41.47
[6 empty] | QUANT. => | 448.8 | PREÇO TOTAL => | 18611.73
7.8.12 | CÓDIGO | BANCO | DESCRIÇÃO | TIPO |  | UND | QUANT. | VALOR UNIT | TOTAL
COMPOSIÇÃO | 88497 | SINAPI | EMASSAMENTO COM MASSA LÁTEX, APLICAÇÃO EM PAREDE, DUAS DEMÃOS, LIXAMENTO MANUAL. AF_04/2023 | PINT - PINTURAS |  | M² | 1 | 13.52 | 13.52
COMPOSIÇÃO AUXILIAR | 88310 | SINAPI | PINTOR COM ENCARGOS COMPLEMENTARES | SEDI - SERVIÇOS DIVERSOS |  | H | 0.361 | 22.53 | 8.13
COMPOSIÇÃO AUXILIAR | 88316 | SINAPI | SERVENTE COM ENCARGOS COMPLEMENTARES | SEDI - SERVIÇOS DIVERSOS |  | H | 0.1203 | 16.78 | 2.01
INSUMO | 00003767 | SINAPI | LIXA EM FOLHA PARA PAREDE OU MADEIRA, NUMERO 120, COR VERMELHA | MATERIAL |  | UN | 0.0802 | 0.83 | 0.06
INSUMO | 00043626 | SINAPI | MASSA CORRIDA PARA SUPERFICIES DE AMBIENTES INTERNOS | MATERIAL |  | KG | 1.3389 | 2.48 | 3.32
|  |  |  | MO SEM LS => | 3.8349 | LS => | 3.27 | MO COM LS => | 7.1
|  |  |  | VALOR DO BDI => | 3.56 |  | VALOR COM BDI => |  | 17.08
[6 empty] | QUANT. => | 448.8 | PREÇO TOTAL => | 7665.5
7.8.13 | CÓDIGO | BANCO | DESCRIÇÃO | TIPO |  | UND | QUANT. | VALOR UNIT | TOTAL
COMPOSIÇÃO | 88415 | SINAPI | APLICAÇÃO MANUAL DE FUNDO SELADOR ACRÍLICO EM PAREDES EXTERNAS DE CASAS. AF_06/2014 | PINT - PINTURAS |  | M² | 1 | 2.56 | 2.56
COMPOSIÇÃO AUXILIAR | 88310 | SINAPI | PINTOR COM ENCARGOS COMPLEMENTARES | SEDI - SERVIÇOS DIVERSOS |  | H | 0.054 | 22.53 | 1.21
COMPOSIÇÃO AUXILIAR | 88316 | SINAPI | SERVENTE COM ENCARGOS COMPLEMENTARES | SEDI - SERVIÇOS DIVERSOS |  | H | 0.014 | 16.78 | 0.23
INSUMO | 00006085 | SINAPI | SELADOR ACRILICO OPACO PREMIUM INTERIOR/EXTERIOR | MATERIAL |  | L | 0.16 | 7.06 | 1.12
|  |  |  | MO SEM LS => | 0.54553 | LS => | 0.46 | MO COM LS => | 1.01
|  |  |  | VALOR DO BDI => | 0.67 |  | VALOR COM BDI => |  | 3.23
[6 empty] | QUANT. => | 448.8 | PREÇO TOTAL => | 1449.62
7.8.14 | CÓDIGO | BANCO | DESCRIÇÃO | TIPO |  | UND | QUANT. | VALOR UNIT | TOTAL
COMPOSIÇÃO | 88489 | SINAPI | PINTURA LÁTEX ACRÍLICA PREMIUM, APLICAÇÃO MANUAL EM PAREDES, DUAS DEMÃOS. AF_04/2023 | PINT - PINTURAS |  | M² | 1 | 10.85 | 10.85
COMPOSIÇÃO AUXILIAR | 88310 | SINAPI | PINTOR COM ENCARGOS COMPLEMENTARES | SEDI - SERVIÇOS DIVERSOS |  | H | 0.1631 | 22.53 | 3.67
COMPOSIÇÃO AUXILIAR | 88316 | SINAPI | SERVENTE COM ENCARGOS COMPLEMENTARES | SEDI - SERVIÇOS DIVERSOS |  | H | 0.0544 | 16.78 | 0.91
INSUMO | 00007356 | SINAPI | TINTA LATEX ACRILICA PREMIUM, COR BRANCO FOSCO | MATERIAL |  | L | 0.2285 | 27.44 | 6.27
|  |  |  | MO SEM LS => | 1.7338 | LS => | 1.48 | MO COM LS => | 3.21
|  |  |  | VALOR DO BDI => | 2.86 |  | VALOR COM BDI => |  | 13.71
[6 empty] | QUANT. => | 448.8 | PREÇO TOTAL => | 6153.04
7.9 |  |  | DRENAGEM PLUVIAL | [5 empty] | 62970.64
7.9.1 | CÓDIGO | BANCO | DESCRIÇÃO | TIPO |  | UND | QUANT. | VALOR UNIT | TOTAL
COMPOSIÇÃO | 93358 | SINAPI | ESCAVAÇÃO MANUAL DE VALA COM PROFUNDIDADE MENOR OU IGUAL A 1,30 M. AF_02/2021 | MOVT - MOVIMENTO DE TERRA |  | M³ | 1 | 66.38 | 66.38
COMPOSIÇÃO AUXILIAR | 88316 | SINAPI | SERVENTE COM ENCARGOS COMPLEMENTARES | SEDI - SERVIÇOS DIVERSOS |  | H | 3.956 | 16.78 | 66.38
|  |  |  | MO SEM LS => | 24.8029 | LS => | 21.12 | MO COM LS => | 45.92
|  |  |  | VALOR DO BDI => | 17.52 |  | VALOR COM BDI => |  | 83.9
[6 empty] | QUANT. => | 6.72 | PREÇO TOTAL => | 563.8
7.9.2 | CÓDIGO | BANCO | DESCRIÇÃO | TIPO |  | UND | QUANT. | VALOR UNIT | TOTAL
COMPOSIÇÃO | 102693 | SINAPI | DRENO ESPINHA DE PEIXE (SEÇÃO (0,40 X 0,40 M), COM TUBO DE PVC CORRUGADO RÍGIDO PERFURADO, DN 100 MM, ENCHIMENTO COM BRITA, ENVOLVIDO COM MANTA GEOTÊXTIL, INCLUSIVE CONEXÕES. AF_07/2021 | DROP - DRENAGEM/OBRAS DE CONTENÇÃO / POÇOS DE VISITA E CAIXAS |  | M | 1 | 114.39 | 114.39
COMPOSIÇÃO AUXILIAR | 88309 | SINAPI | PEDREIRO COM ENCARGOS COMPLEMENTARES | SEDI - SERVIÇOS DIVERSOS |  | H | 0.1164 | 21.28 | 2.47
COMPOSIÇÃO AUXILIAR | 88316 | SINAPI | SERVENTE COM ENCARGOS COMPLEMENTARES | SEDI - SERVIÇOS DIVERSOS |  | H | 0.3492 | 16.78 | 5.85
COMPOSIÇÃO AUXILIAR | 90106 | SINAPI | ESCAVAÇÃO MECANIZADA DE VALA COM PROFUNDIDADE ATÉ 1,5 M (MÉDIA MONTANTE E JUSANTE/UMA COMPOSIÇÃO POR TRECHO), RETROESCAV. (0,26 M3), LARGURA DE 0,8 M A 1,5 M, EM SOLO DE 1A CATEGORIA, LOCAIS COM BAIXO NÍVEL DE INTERFERÊNCIA. AF_02/2021 | MOVT - MOVIMENTO DE TERRA |  | M³ | 0.16 | 6.37 | 1.01
INSUMO | 00003670 | SINAPI | JUNCAO SIMPLES, PVC, 45 GRAUS, DN 100 X 100 MM, SERIE NORMAL PARA ESGOTO PREDIAL | MATERIAL |  | UN | 0.1071 | 23.11 | 2.47
INSUMO | 00003899 | SINAPI | LUVA SIMPLES, PVC, SOLDAVEL, DN 100 MM, SERIE NORMAL, PARA ESGOTO PREDIAL | MATERIAL |  | UN | 0.0476 | 6.31 | 0.3
INSUMO | 00004021 | SINAPI | GEOTEXTIL NAO TECIDO AGULHADO DE FILAMENTOS CONTINUOS 100% POLIESTER, RESITENCIA A TRACAO = 14 KN/M | MATERIAL |  | M² | 2.3 | 13.21 | 30.38
INSUMO | 00004718 | SINAPI | PEDRA BRITADA N. 2 (19 A 38 MM) POSTO PEDREIRA/FORNECEDOR, SEM FRETE | MATERIAL |  | M³ | 0.1674 | 77.5 | 12.97
INSUMO | 00044315 | SINAPI | TUBO PVC, RIGIDO, CORRUGADO, PERFURADO DN 100 MM, PARA DRENAGEM, SISTEMA IRRIGACAO | MATERIAL |  | M | 1.05 | 56.14 | 58.94
|  |  |  | MO SEM LS => | 3.3272 | LS => | 2.83 | MO COM LS => | 6.16
|  |  |  | VALOR DO BDI => | 30.19 |  | VALOR COM BDI => |  | 144.58
[6 empty] | QUANT. => | 315.4 | PREÇO TOTAL => | 45600.53
7.9.3 | CÓDIGO | BANCO | DESCRIÇÃO | TIPO |  | UND | QUANT. | VALOR UNIT | TOTAL
COMPOSIÇÃO | 0000229 | PRÓPRIO | DRENO ESPINHA DE PEIXE (SEÇÃO (0,40 X 0,40 M), COM TUBO PEAD FLEXÍVEL CORRUGADO PERFURADO D=6" (KANADRENO OU SIMILAR), ENCHIMENTO COM BRITA, ENVOLVIDO COM MANTA GEOTÊXTIL, INCLUSIVE CONEXÕES. | DROP - DRENAGEM/OBRAS DE CONTENÇÃO / POÇOS DE VISITA E CAIXAS |  | M | 1 | 96.73 | 96.73
COMPOSIÇÃO AUXILIAR | 88309 | SINAPI | PEDREIRO COM ENCARGOS COMPLEMENTARES | SEDI - SERVIÇOS DIVERSOS |  | H | 0.1164 | 21.28 | 2.47
COMPOSIÇÃO AUXILIAR | 88316 | SINAPI | SERVENTE COM ENCARGOS COMPLEMENTARES | SEDI - SERVIÇOS DIVERSOS |  | H | 0.3492 | 16.78 | 5.85
COMPOSIÇÃO AUXILIAR | 90106 | SINAPI | ESCAVAÇÃO MECANIZADA DE VALA COM PROFUNDIDADE ATÉ 1,5 M (MÉDIA MONTANTE E JUSANTE/UMA COMPOSIÇÃO POR TRECHO), RETROESCAV. (0,26 M3), LARGURA DE 0,8 M A 1,5 M, EM SOLO DE 1A CATEGORIA, LOCAIS COM BAIXO NÍVEL DE INTERFERÊNCIA. AF_02/2021 | MOVT - MOVIMENTO DE TERRA |  | M³ | 0.16 | 6.37 | 1.01
INSUMO | 00004718 | SINAPI | PEDRA BRITADA N. 2 (19 A 38 MM) POSTO PEDREIRA/FORNECEDOR, SEM FRETE | MATERIAL |  | M³ | 0.1674 | 77.5 | 12.97
INSUMO | 7058 | ORSE | JUNCAO SIMPLES PVC RIGIDO P/ ESGOTO SECUNDÁRIO, DIAM = 150 X 150MM UN | MATERIAL |  | UN | 0.1071 | 183.83 | 19.68
INSUMO | 00038676 | SINAPI | LUVA SIMPLES, PVC, SOLDAVEL, DN 150 MM, SERIE NORMAL, PARA ESGOTO PREDIAL | MATERIAL |  | UN | 0.0476 | 31.56 | 1.5
INSUMO | 00004021 | SINAPI | GEOTEXTIL NAO TECIDO AGULHADO DE FILAMENTOS CONTINUOS 100% POLIESTER, RESITENCIA A TRACAO = 14 KN/M | MATERIAL |  | M² | 2.3 | 13.21 | 30.38
INSUMO | 2323 | ORSE | TUBO PEAD FLEXIVEL CORRUGADO PERFURADO D=6" (KANADRENO OU SIMILAR) M | MATERIAL |  | M | 1.05 | 21.79 | 22.87
|  |  |  | MO SEM LS => | 3.3272 | LS => | 2.83 | MO COM LS => | 6.16
|  |  |  | VALOR DO BDI => | 25.53 |  | VALOR COM BDI => |  | 122.26
[6 empty] | QUANT. => | 69.94 | PREÇO TOTAL => | 8550.86
7.9.4 | CÓDIGO | BANCO | DESCRIÇÃO | TIPO |  | UND | QUANT. | VALOR UNIT | TOTAL
COMPOSIÇÃO | 104166 | SINAPI | TUBO PVC, SÉRIE R, ÁGUA PLUVIAL, DN 150 MM, FORNECIDO E INSTALADO EM RAMAL DE ENCAMINHAMENTO. AF_06/2022 | INHI - INSTALAÇÕES HIDROS SANITÁRIAS |  | M | 1 | 69.59 | 69.59
COMPOSIÇÃO AUXILIAR | 88248 | SINAPI | AUXILIAR DE ENCANADOR OU BOMBEIRO HIDRÁULICO COM ENCARGOS COMPLEMENTARES | SEDI - SERVIÇOS DIVERSOS |  | H | 0.2533 | 16.82 | 4.26
COMPOSIÇÃO AUXILIAR | 88267 | SINAPI | ENCANADOR OU BOMBEIRO HIDRÁULICO COM ENCARGOS COMPLEMENTARES | SEDI - SERVIÇOS DIVERSOS |  | H | 0.2533 | 24.74 | 6.26
INSUMO | 00009840 | SINAPI | TUBO PVC, SERIE R, DN 150 MM, PARA ESGOTO OU AGUAS PLUVIAIS PREDIAL (NBR 5688) | MATERIAL |  | M | 1.0353 | 57.04 | 59.05
INSUMO | 00038383 | SINAPI | LIXA D'AGUA EM FOLHA, GRAO 100 | MATERIAL |  | UN | 0.0141 | 1.89 | 0.02
|  |  |  | MO SEM LS => | 4.4075 | LS => | 3.75 | MO COM LS => | 8.16
|  |  |  | VALOR DO BDI => | 18.37 |  | VALOR COM BDI => |  | 87.96
[6 empty] | QUANT. => | 74.7 | PREÇO TOTAL => | 6570.61
7.9.5 | CÓDIGO | BANCO | DESCRIÇÃO | TIPO |  | UND | QUANT. | VALOR UNIT | TOTAL
COMPOSIÇÃO | 5027 | ORSE | CAIXA DE PASSAGEM EM ALVENARIA DE TIJOLOS MACIÇOS ESP. = 0,12M, DIM. INT. = 0.60 X 0.60 X 0.40M | CAIXAS DE PASSAGEM EM ALVENARIA DE TIJOLOS MACIÇOS |  | UN | 1 | 333.24 | 333.24
COMPOSIÇÃO AUXILIAR | 85 | ORSE | FORMA PLANA PARA FUNDAÇÕES, EM COMPENSADO RESINADO 12MM, 03 USOS | FORMAS PARA FUNDAÇÕES |  | M² | 0.57 | 84.81 | 48.34
COMPOSIÇÃO AUXILIAR | 126 | ORSE | CONCRETO SIMPLES FABRICADO NA OBRA, FCK=15 MPA, LANÇADO E ADENSADO | CONCRETO SIMPLES |  | M³ | 0.12 | 510.56 | 61.26
COMPOSIÇÃO AUXILIAR | 140 | ORSE | AÇO CA - 50 Ø 6,3 A 12,5MM, INCLUSIVE CORTE, DOBRAGEM, MONTAGEM E COLOCACAO DE FERRAGENS NAS FORMAS, PARA SUPERESTRUTURAS E FUNDAÇÕES - R1 | ARMADURAS CONVENCIONAIS |  | KG | 3.2 | 12.46 | 39.87
COMPOSIÇÃO AUXILIAR | 155 | ORSE | ALVENARIA TIJOLO CERÂMICO MACIÇO (5X9X19), ESP = 0,09M (SINGELA), COM ARGAMASSA TRAÇO T5 - 1:2:8 (CIMENTO / CAL / AREIA) C/ JUNTA DE 2,0CM - R1 | ALVENARIAS DE VEDAÇÃO |  | M² | 1.2 | 93.67 | 112.4
COMPOSIÇÃO AUXILIAR | 1908 | ORSE | REBOCO OU EMBOÇO EXTERNO, DE PAREDE, COM ARGAMASSA TRAÇO T5 - 1:2:8 (CIMENTO / CAL / AREIA), ESPESSURA 2,0 CM | ARGAMASSAS |  | M² | 1.5 | 31.04 | 46.56
COMPOSIÇÃO AUXILIAR | 2497 | ORSE | ESCAVAÇÃO MANUAL DE VALA OU CAVA EM MATERIAL DE 1ª CATEGORIA, PROFUNDIDADE ATÉ 1,50M | ESCAVAÇÃO MANUAL EM ÁREA URBANA |  | M³ | 0.35 | 45.33 | 15.86
COMPOSIÇÃO AUXILIAR | 3310 | ORSE | CHAPISCO EM PAREDE COM ARGAMASSA TRAÇO T1 - 1:3 (CIMENTO / AREIA) - REVISADO 08/2015 | CONVERSÃO INFOWORCA |  | M² | 1.5 | 5.97 | 8.95
|  |  |  | MO SEM LS => | 67.4463 | LS => | 57.42 | MO COM LS => | 124.87
|  |  |  | VALOR DO BDI => | 87.97 |  | VALOR COM BDI => |  | 421.21
[6 empty] | QUANT. => | 4 | PREÇO TOTAL => | 1684.84
7.10 |  |  | ACESSÓRIOS | [5 empty] | 4612.15
7.10.1 | CÓDIGO | BANCO | DESCRIÇÃO | TIPO |  | UND | QUANT. | VALOR UNIT | TOTAL
COMPOSIÇÃO | 2431 | ORSE | TRAVE PARA FUTEBOL DE CAMPO | URBANIZAÇÃO DE PARQUES E PRAÇAS |  | PAR | 1 | 3648.86 | 3648.86
INSUMO | 244 | ORSE | TRAVES P/ FUTEBOL CAMPO C/ TUBO 4" COD.4015 PAR | MATERIAL |  | PAR | 1 | 3648.86 | 3648.86
|  |  |  | MO SEM LS => | 0 | LS => | 0 | MO COM LS => | 0
|  |  |  | VALOR DO BDI => | 963.29 |  | VALOR COM BDI => |  | 4612.15
[6 empty] | QUANT. => | 1 | PREÇO TOTAL => | 4612.15
7.11 |  |  | ARQUIBANCADA | [5 empty] | 156090.19
7.11.1 | CÓDIGO | BANCO | DESCRIÇÃO | TIPO |  | UND | QUANT. | VALOR UNIT | TOTAL
COMPOSIÇÃO | 93358 | SINAPI | ESCAVAÇÃO MANUAL DE VALA COM PROFUNDIDADE MENOR OU IGUAL A 1,30 M. AF_02/2021 | MOVT - MOVIMENTO DE TERRA |  | M³ | 1 | 66.38 | 66.38
COMPOSIÇÃO AUXILIAR | 88316 | SINAPI | SERVENTE COM ENCARGOS COMPLEMENTARES | SEDI - SERVIÇOS DIVERSOS |  | H | 3.956 | 16.78 | 66.38
|  |  |  | MO SEM LS => | 24.8029 | LS => | 21.12 | MO COM LS => | 45.92
|  |  |  | VALOR DO BDI => | 17.52 |  | VALOR COM BDI => |  | 83.9
[6 empty] | QUANT. => | 28.96 | PREÇO TOTAL => | 2429.74
7.11.2 | CÓDIGO | BANCO | DESCRIÇÃO | TIPO |  | UND | QUANT. | VALOR UNIT | TOTAL
COMPOSIÇÃO | 96619 | SINAPI | LASTRO DE CONCRETO MAGRO, APLICADO EM BLOCOS DE COROAMENTO OU SAPATAS, ESPESSURA DE 5 CM. AF_08/2017 | FUES - FUNDAÇÕES E ESTRUTURAS |  | M² | 1 | 27.74 | 27.74
COMPOSIÇÃO AUXILIAR | 88309 | SINAPI | PEDREIRO COM ENCARGOS COMPLEMENTARES | SEDI - SERVIÇOS DIVERSOS |  | H | 0.3106 | 21.28 | 6.6
COMPOSIÇÃO AUXILIAR | 88316 | SINAPI | SERVENTE COM ENCARGOS COMPLEMENTARES | SEDI - SERVIÇOS DIVERSOS |  | H | 0.0847 | 16.78 | 1.42
COMPOSIÇÃO AUXILIAR | 94968 | SINAPI | CONCRETO MAGRO PARA LASTRO, TRAÇO 1:4,5:4,5 (EM MASSA SECA DE CIMENTO/ AREIA MÉDIA/ BRITA 1) - PREPARO MECÂNICO COM BETONEIRA 600 L. AF_05/2021 | FUES - FUNDAÇÕES E ESTRUTURAS |  | M³ | 0.0565 | 349.16 | 19.72
|  |  |  | MO SEM LS => | 4.4021 | LS => | 3.75 | MO COM LS => | 8.15
|  |  |  | VALOR DO BDI => | 7.32 |  | VALOR COM BDI => |  | 35.06
[6 empty] | QUANT. => | 72.39 | PREÇO TOTAL => | 2537.99
7.11.3 | CÓDIGO | BANCO | DESCRIÇÃO | TIPO |  | UND | QUANT. | VALOR UNIT | TOTAL
COMPOSIÇÃO | 96543 | SINAPI | ARMAÇÃO DE BLOCO, VIGA BALDRAME E SAPATA UTILIZANDO AÇO CA-60 DE 5 MM - MONTAGEM. AF_06/2017 | FUES - FUNDAÇÕES E ESTRUTURAS |  | KG | 1 | 17.23 | 17.23
COMPOSIÇÃO AUXILIAR | 88238 | SINAPI | AJUDANTE DE ARMADOR COM ENCARGOS COMPLEMENTARES | SEDI - SERVIÇOS DIVERSOS |  | H | 0.0635 | 16.59 | 1.05
COMPOSIÇÃO AUXILIAR | 88245 | SINAPI | ARMADOR COM ENCARGOS COMPLEMENTARES | SEDI - SERVIÇOS DIVERSOS |  | H | 0.1945 | 21.12 | 4.1
COMPOSIÇÃO AUXILIAR | 92800 | SINAPI | CORTE E DOBRA DE AÇO CA-60, DIÂMETRO DE 5,0 MM. AF_06/2022 | FUES - FUNDAÇÕES E ESTRUTURAS |  | KG | 1 | 10.93 | 10.93
INSUMO | 00039017 | SINAPI | ESPACADOR / DISTANCIADOR CIRCULAR COM ENTRADA LATERAL, EM PLASTICO, PARA VERGALHAO *4,2 A 12,5* MM, COBRIMENTO 20 MM | MATERIAL |  | UN | 1.9665 | 0.22 | 0.43
INSUMO | 00043132 | SINAPI | ARAME RECOZIDO 16 BWG, D = 1,65 MM (0,016 KG/M) OU 18 BWG, D = 1,25 MM (0,01 KG/M) | MATERIAL |  | KG | 0.025 | 28.8 | 0.72
|  |  |  | MO SEM LS => | 2.5818 | LS => | 2.2 | MO COM LS => | 4.78
|  |  |  | VALOR DO BDI => | 4.54 |  | VALOR COM BDI => |  | 21.77
[6 empty] | QUANT. => | 271.04 | PREÇO TOTAL => | 5900.54
7.11.4 | CÓDIGO | BANCO | DESCRIÇÃO | TIPO |  | UND | QUANT. | VALOR UNIT | TOTAL
COMPOSIÇÃO | 96544 | SINAPI | ARMAÇÃO DE BLOCO, VIGA BALDRAME OU SAPATA UTILIZANDO AÇO CA-50 DE 6,3 MM - MONTAGEM. AF_06/2017 | FUES - FUNDAÇÕES E ESTRUTURAS |  | KG | 1 | 16.35 | 16.35
COMPOSIÇÃO AUXILIAR | 88238 | SINAPI | AJUDANTE DE ARMADOR COM ENCARGOS COMPLEMENTARES | SEDI - SERVIÇOS DIVERSOS |  | H | 0.049 | 16.59 | 0.81
COMPOSIÇÃO AUXILIAR | 88245 | SINAPI | ARMADOR COM ENCARGOS COMPLEMENTARES | SEDI - SERVIÇOS DIVERSOS |  | H | 0.151 | 21.12 | 3.18
COMPOSIÇÃO AUXILIAR | 92801 | SINAPI | CORTE E DOBRA DE AÇO CA-50, DIÂMETRO DE 6,3 MM. AF_06/2022 | FUES - FUNDAÇÕES E ESTRUTURAS |  | KG | 1 | 11.38 | 11.38
INSUMO | 00039017 | SINAPI | ESPACADOR / DISTANCIADOR CIRCULAR COM ENTRADA LATERAL, EM PLASTICO, PARA VERGALHAO *4,2 A 12,5* MM, COBRIMENTO 20 MM | MATERIAL |  | UN | 1.19 | 0.22 | 0.26
INSUMO | 00043132 | SINAPI | ARAME RECOZIDO 16 BWG, D = 1,65 MM (0,016 KG/M) OU 18 BWG, D = 1,25 MM (0,01 KG/M) | MATERIAL |  | KG | 0.025 | 28.8 | 0.72
|  |  |  | MO SEM LS => | 1.8689 | LS => | 1.59 | MO COM LS => | 3.46
|  |  |  | VALOR DO BDI => | 4.31 |  | VALOR COM BDI => |  | 20.66
[6 empty] | QUANT. => | 66.57 | PREÇO TOTAL => | 1375.33
7.11.5 | CÓDIGO | BANCO | DESCRIÇÃO | TIPO |  | UND | QUANT. | VALOR UNIT | TOTAL
COMPOSIÇÃO | 96545 | SINAPI | ARMAÇÃO DE BLOCO, VIGA BALDRAME OU SAPATA UTILIZANDO AÇO CA-50 DE 8 MM - MONTAGEM. AF_06/2017 | FUES - FUNDAÇÕES E ESTRUTURAS |  | KG | 1 | 15.42 | 15.42
COMPOSIÇÃO AUXILIAR | 88238 | SINAPI | AJUDANTE DE ARMADOR COM ENCARGOS COMPLEMENTARES | SEDI - SERVIÇOS DIVERSOS |  | H | 0.0375 | 16.59 | 0.62
COMPOSIÇÃO AUXILIAR | 88245 | SINAPI | ARMADOR COM ENCARGOS COMPLEMENTARES | SEDI - SERVIÇOS DIVERSOS |  | H | 0.1155 | 21.12 | 2.43
COMPOSIÇÃO AUXILIAR | 92802 | SINAPI | CORTE E DOBRA DE AÇO CA-50, DIÂMETRO DE 8,0 MM. AF_06/2022 | FUES - FUNDAÇÕES E ESTRUTURAS |  | KG | 1 | 11.5 | 11.5
INSUMO | 00039017 | SINAPI | ESPACADOR / DISTANCIADOR CIRCULAR COM ENTRADA LATERAL, EM PLASTICO, PARA VERGALHAO *4,2 A 12,5* MM, COBRIMENTO 20 MM | MATERIAL |  | UN | 0.724 | 0.22 | 0.15
INSUMO | 00043132 | SINAPI | ARAME RECOZIDO 16 BWG, D = 1,65 MM (0,016 KG/M) OU 18 BWG, D = 1,25 MM (0,01 KG/M) | MATERIAL |  | KG | 0.025 | 28.8 | 0.72
|  |  |  | MO SEM LS => | 1.3557 | LS => | 1.15 | MO COM LS => | 2.51
|  |  |  | VALOR DO BDI => | 4.07 |  | VALOR COM BDI => |  | 19.49
[6 empty] | QUANT. => | 776.6 | PREÇO TOTAL => | 15135.93
7.11.6 | CÓDIGO | BANCO | DESCRIÇÃO | TIPO |  | UND | QUANT. | VALOR UNIT | TOTAL
COMPOSIÇÃO | 96546 | SINAPI | ARMAÇÃO DE BLOCO, VIGA BALDRAME OU SAPATA UTILIZANDO AÇO CA-50 DE 10 MM - MONTAGEM. AF_06/2017 | FUES - FUNDAÇÕES E ESTRUTURAS |  | KG | 1 | 13.84 | 13.84
COMPOSIÇÃO AUXILIAR | 88238 | SINAPI | AJUDANTE DE ARMADOR COM ENCARGOS COMPLEMENTARES | SEDI - SERVIÇOS DIVERSOS |  | H | 0.029 | 16.59 | 0.48
COMPOSIÇÃO AUXILIAR | 88245 | SINAPI | ARMADOR COM ENCARGOS COMPLEMENTARES | SEDI - SERVIÇOS DIVERSOS |  | H | 0.089 | 21.12 | 1.87
COMPOSIÇÃO AUXILIAR | 92803 | SINAPI | CORTE E DOBRA DE AÇO CA-50, DIÂMETRO DE 10,0 MM. AF_06/2022 | FUES - FUNDAÇÕES E ESTRUTURAS |  | KG | 1 | 10.67 | 10.67
INSUMO | 00039017 | SINAPI | ESPACADOR / DISTANCIADOR CIRCULAR COM ENTRADA LATERAL, EM PLASTICO, PARA VERGALHAO *4,2 A 12,5* MM, COBRIMENTO 20 MM | MATERIAL |  | UN | 0.4655 | 0.22 | 0.1
INSUMO | 00043132 | SINAPI | ARAME RECOZIDO 16 BWG, D = 1,65 MM (0,016 KG/M) OU 18 BWG, D = 1,25 MM (0,01 KG/M) | MATERIAL |  | KG | 0.025 | 28.8 | 0.72
|  |  |  | MO SEM LS => | 1.0046 | LS => | 0.86 | MO COM LS => | 1.86
|  |  |  | VALOR DO BDI => | 3.65 |  | VALOR COM BDI => |  | 17.49
[6 empty] | QUANT. => | 271.32 | PREÇO TOTAL => | 4745.38
7.11.7 | CÓDIGO | BANCO | DESCRIÇÃO | TIPO |  | UND | QUANT. | VALOR UNIT | TOTAL
COMPOSIÇÃO | 92759 | SINAPI | ARMAÇÃO DE PILAR OU VIGA DE ESTRUTURA CONVENCIONAL DE CONCRETO ARMADO UTILIZANDO AÇO CA-60 DE 5,0 MM - MONTAGEM. AF_06/2022 | FUES - FUNDAÇÕES E ESTRUTURAS |  | KG | 1 | 14.45 | 14.45
COMPOSIÇÃO AUXILIAR | 88238 | SINAPI | AJUDANTE DE ARMADOR COM ENCARGOS COMPLEMENTARES | SEDI - SERVIÇOS DIVERSOS |  | H | 0.0175 | 16.59 | 0.29
COMPOSIÇÃO AUXILIAR | 88245 | SINAPI | ARMADOR COM ENCARGOS COMPLEMENTARES | SEDI - SERVIÇOS DIVERSOS |  | H | 0.1069 | 21.12 | 2.25
COMPOSIÇÃO AUXILIAR | 92800 | SINAPI | CORTE E DOBRA DE AÇO CA-60, DIÂMETRO DE 5,0 MM. AF_06/2022 | FUES - FUNDAÇÕES E ESTRUTURAS |  | KG | 1 | 10.93 | 10.93
INSUMO | 00039017 | SINAPI | ESPACADOR / DISTANCIADOR CIRCULAR COM ENTRADA LATERAL, EM PLASTICO, PARA VERGALHAO *4,2 A 12,5* MM, COBRIMENTO 20 MM | MATERIAL |  | UN | 1.19 | 0.22 | 0.26
INSUMO | 00043132 | SINAPI | ARAME RECOZIDO 16 BWG, D = 1,65 MM (0,016 KG/M) OU 18 BWG, D = 1,25 MM (0,01 KG/M) | MATERIAL |  | KG | 0.025 | 28.8 | 0.72
|  |  |  | MO SEM LS => | 1.5556 | LS => | 1.32 | MO COM LS => | 2.88
|  |  |  | VALOR DO BDI => | 3.81 |  | VALOR COM BDI => |  | 18.26
[6 empty] | QUANT. => | 136.78 | PREÇO TOTAL => | 2497.6
7.11.8 | CÓDIGO | BANCO | DESCRIÇÃO | TIPO |  | UND | QUANT. | VALOR UNIT | TOTAL
COMPOSIÇÃO | 92762 | SINAPI | ARMAÇÃO DE PILAR OU VIGA DE ESTRUTURA CONVENCIONAL DE CONCRETO ARMADO UTILIZANDO AÇO CA-50 DE 10,0 MM - MONTAGEM. AF_06/2022 | FUES - FUNDAÇÕES E ESTRUTURAS |  | KG | 1 | 12.42 | 12.42
COMPOSIÇÃO AUXILIAR | 88238 | SINAPI | AJUDANTE DE ARMADOR COM ENCARGOS COMPLEMENTARES | SEDI - SERVIÇOS DIVERSOS |  | H | 0.0064 | 16.59 | 0.1
COMPOSIÇÃO AUXILIAR | 88245 | SINAPI | ARMADOR COM ENCARGOS COMPLEMENTARES | SEDI - SERVIÇOS DIVERSOS |  | H | 0.0392 | 21.12 | 0.82
COMPOSIÇÃO AUXILIAR | 92803 | SINAPI | CORTE E DOBRA DE AÇO CA-50, DIÂMETRO DE 10,0 MM. AF_06/2022 | FUES - FUNDAÇÕES E ESTRUTURAS |  | KG | 1 | 10.67 | 10.67
INSUMO | 00039017 | SINAPI | ESPACADOR / DISTANCIADOR CIRCULAR COM ENTRADA LATERAL, EM PLASTICO, PARA VERGALHAO *4,2 A 12,5* MM, COBRIMENTO 20 MM | MATERIAL |  | UN | 0.543 | 0.22 | 0.11
INSUMO | 00043132 | SINAPI | ARAME RECOZIDO 16 BWG, D = 1,65 MM (0,016 KG/M) OU 18 BWG, D = 1,25 MM (0,01 KG/M) | MATERIAL |  | KG | 0.025 | 28.8 | 0.72
|  |  |  | MO SEM LS => | 0.44291 | LS => | 0.38 | MO COM LS => | 0.82
|  |  |  | VALOR DO BDI => | 3.27 |  | VALOR COM BDI => |  | 15.69
[6 empty] | QUANT. => | 547.31 | PREÇO TOTAL => | 8587.29
7.11.9 | CÓDIGO | BANCO | DESCRIÇÃO | TIPO |  | UND | QUANT. | VALOR UNIT | TOTAL
COMPOSIÇÃO | 96541 | SINAPI | FABRICAÇÃO, MONTAGEM E DESMONTAGEM DE FÔRMA PARA SAPATA, EM CHAPA DE MADEIRA COMPENSADA RESINADA, E=17 MM, 4 UTILIZAÇÕES. AF_06/2017 | FUES - FUNDAÇÕES E ESTRUTURAS |  | M² | 1 | 176.15 | 176.15
COMPOSIÇÃO AUXILIAR | 88239 | SINAPI | AJUDANTE DE CARPINTEIRO COM ENCARGOS COMPLEMENTARES | SEDI - SERVIÇOS DIVERSOS |  | H | 1.423 | 17.28 | 24.58
COMPOSIÇÃO AUXILIAR | 88262 | SINAPI | CARPINTEIRO DE FORMAS COM ENCARGOS COMPLEMENTARES | SEDI - SERVIÇOS DIVERSOS |  | H | 3.787 | 20.94 | 79.29
COMPOSIÇÃO AUXILIAR | 91692 | SINAPI | SERRA CIRCULAR DE BANCADA COM MOTOR ELÉTRICO POTÊNCIA DE 5HP, COM COIFA PARA DISCO 10" - CHP DIURNO. AF_08/2015 | CHOR - CUSTOS HORÁRIOS DE MÁQUINAS E EQUIPAMENTOS |  | CHP | 0.072 | 20.14 | 1.45
COMPOSIÇÃO AUXILIAR | 91693 | SINAPI | SERRA CIRCULAR DE BANCADA COM MOTOR ELÉTRICO POTÊNCIA DE 5HP, COM COIFA PARA DISCO 10" - CHI DIURNO. AF_08/2015 | CHOR - CUSTOS HORÁRIOS DE MÁQUINAS E EQUIPAMENTOS |  | CHI | 0.141 | 18.41 | 2.59
INSUMO | 00001358 | SINAPI | CHAPA/PAINEL DE MADEIRA COMPENSADA RESINADA (MADEIRITE RESINADO ROSA) PARA FORMA DE CONCRETO, DE 2200 X 1100 MM, E = 17 MM | MATERIAL |  | M² | 0.42 | 60.5 | 25.41
INSUMO | 00002692 | SINAPI | DESMOLDANTE PROTETOR PARA FORMAS DE MADEIRA, DE BASE OLEOSA EMULSIONADA EM AGUA | MATERIAL |  | L | 0.01 | 8.72 | 0.08
INSUMO | 00004491 | SINAPI | PONTALETE *7,5 X 7,5* CM EM PINUS, MISTA OU EQUIVALENTE DA REGIAO - BRUTA | MATERIAL |  | M | 0.917 | 11.05 | 10.13
INSUMO | 00004517 | SINAPI | SARRAFO *2,5 X 7,5* CM EM PINUS, MISTA OU EQUIVALENTE DA REGIAO - BRUTA | MATERIAL |  | M | 7.634 | 3.87 | 29.54
INSUMO | 00005073 | SINAPI | PREGO DE ACO POLIDO COM CABECA 17 X 24 (2 1/4 X 11) | MATERIAL |  | KG | 0.069 | 23.85 | 1.64
INSUMO | 00005074 | SINAPI | PREGO DE ACO POLIDO COM CABECA 15 X 18 (1 1/2 X 13) | MATERIAL |  | KG | 0.013 | 26.21 | 0.34
INSUMO | 00020247 | SINAPI | PREGO DE ACO POLIDO COM CABECA 15 X 15 (1 1/4 X 13) | MATERIAL |  | KG | 0.016 | 25.91 | 0.41
INSUMO | 00040304 | SINAPI | PREGO DE ACO POLIDO COM CABECA DUPLA 17 X 27 (2 1/2 X 11) | MATERIAL |  | KG | 0.024 | 28.88 | 0.69
|  |  |  | MO SEM LS => | 43.2051 | LS => | 36.78 | MO COM LS => | 79.99
|  |  |  | VALOR DO BDI => | 46.5 |  | VALOR COM BDI => |  | 222.65
[6 empty] | QUANT. => | 33.53 | PREÇO TOTAL => | 7465.45
7.11.10 | CÓDIGO | BANCO | DESCRIÇÃO | TIPO |  | UND | QUANT. | VALOR UNIT | TOTAL
COMPOSIÇÃO | 92435 | SINAPI | MONTAGEM E DESMONTAGEM DE FÔRMA DE PILARES RETANGULARES E ESTRUTURAS SIMILARES, PÉ-DIREITO SIMPLES, EM CHAPA DE MADEIRA COMPENSADA PLASTIFICADA, 12 UTILIZAÇÕES. AF_09/2020 | FUES - FUNDAÇÕES E ESTRUTURAS |  | M² | 1 | 55.67 | 55.67
COMPOSIÇÃO AUXILIAR | 88239 | SINAPI | AJUDANTE DE CARPINTEIRO COM ENCARGOS COMPLEMENTARES | SEDI - SERVIÇOS DIVERSOS |  | H | 0.117 | 17.28 | 2.02
COMPOSIÇÃO AUXILIAR | 88262 | SINAPI | CARPINTEIRO DE FORMAS COM ENCARGOS COMPLEMENTARES | SEDI - SERVIÇOS DIVERSOS |  | H | 0.638 | 20.94 | 13.35
COMPOSIÇÃO AUXILIAR | 92264 | SINAPI | FABRICAÇÃO DE FÔRMA PARA PILARES E ESTRUTURAS SIMILARES, EM CHAPA DE MADEIRA COMPENSADA PLASTIFICADA, E = 18 MM. AF_09/2020 | FUES - FUNDAÇÕES E ESTRUTURAS |  | M² | 0.094 | 237.95 | 22.36
INSUMO | 00002692 | SINAPI | DESMOLDANTE PROTETOR PARA FORMAS DE MADEIRA, DE BASE OLEOSA EMULSIONADA EM AGUA | MATERIAL |  | L | 0.004 | 8.72 | 0.03
INSUMO | 00040271 | SINAPI | LOCACAO DE APRUMADOR METALICO DE PILAR, COM ALTURA E ANGULO REGULAVEIS, EXTENSAO DE *1,50* A *2,80* M | EQUIPAMENTO |  | UNXMES | 0.196 | 19.13 | 3.74
INSUMO | 00040275 | SINAPI | LOCACAO DE VIGA SANDUICHE METALICA VAZADA PARA TRAVAMENTO DE PILARES, ALTURA DE *8* CM, LARGURA DE *6* CM E EXTENSAO DE 2 M | EQUIPAMENTO |  | UNXMES | 0.393 | 20 | 7.86
INSUMO | 00040287 | SINAPI | LOCACAO DE BARRA DE ANCORAGEM DE 0,80 A 1,20 M DE EXTENSAO, COM ROSCA DE 5/8", INCLUINDO PORCA E FLANGE | EQUIPAMENTO |  | MES | 0.785 | 7.36 | 5.77
INSUMO | 00040304 | SINAPI | PREGO DE ACO POLIDO COM CABECA DUPLA 17 X 27 (2 1/2 X 11) | MATERIAL |  | KG | 0.019 | 28.88 | 0.54
|  |  |  | MO SEM LS => | 7.5186 | LS => | 6.4 | MO COM LS => | 13.92
|  |  |  | VALOR DO BDI => | 14.69 |  | VALOR COM BDI => |  | 70.36
[6 empty] | QUANT. => | 116.91 | PREÇO TOTAL => | 8225.78
7.11.11 | CÓDIGO | BANCO | DESCRIÇÃO | TIPO |  | UND | QUANT. | VALOR UNIT | TOTAL
COMPOSIÇÃO | 94965 | SINAPI | CONCRETO FCK = 25MPA, TRAÇO 1:2,3:2,7 (EM MASSA SECA DE CIMENTO/ AREIA MÉDIA/ BRITA 1) - PREPARO MECÂNICO COM BETONEIRA 400 L. AF_05/2021 | FUES - FUNDAÇÕES E ESTRUTURAS |  | M³ | 1 | 456.92 | 456.92
COMPOSIÇÃO AUXILIAR | 88316 | SINAPI | SERVENTE COM ENCARGOS COMPLEMENTARES | SEDI - SERVIÇOS DIVERSOS |  | H | 2.3117 | 16.78 | 38.79
COMPOSIÇÃO AUXILIAR | 88377 | SINAPI | OPERADOR DE BETONEIRA ESTACIONÁRIA/MISTURADOR COM ENCARGOS COMPLEMENTARES | SEDI - SERVIÇOS DIVERSOS |  | H | 1.4637 | 15.41 | 22.55
COMPOSIÇÃO AUXILIAR | 88830 | SINAPI | BETONEIRA CAPACIDADE NOMINAL DE 400 L, CAPACIDADE DE MISTURA 280 L, MOTOR ELÉTRICO TRIFÁSICO POTÊNCIA DE 2 CV, SEM CARREGADOR - CHP DIURNO. AF_05/2023 | CHOR - CUSTOS HORÁRIOS DE MÁQUINAS E EQUIPAMENTOS |  | CHP | 0.7534 | 2.23 | 1.68
COMPOSIÇÃO AUXILIAR | 88831 | SINAPI | BETONEIRA CAPACIDADE NOMINAL DE 400 L, CAPACIDADE DE MISTURA 280 L, MOTOR ELÉTRICO TRIFÁSICO POTÊNCIA DE 2 CV, SEM CARREGADOR - CHI DIURNO. AF_05/2023 | CHOR - CUSTOS HORÁRIOS DE MÁQUINAS E EQUIPAMENTOS |  | CHI | 0.7103 | 0.36 | 0.25
INSUMO | 00000370 | SINAPI | AREIA MEDIA - POSTO JAZIDA/FORNECEDOR (RETIRADO NA JAZIDA, SEM TRANSPORTE) | MATERIAL |  | M³ | 0.7229 | 95 | 68.67
INSUMO | 00001379 | SINAPI | CIMENTO PORTLAND COMPOSTO CP II-32 | MATERIAL |  | KG | 362.6579 | 0.77 | 279.24
INSUMO | 00004721 | SINAPI | PEDRA BRITADA N. 1 (9,5 A 19 MM) POSTO PEDREIRA/FORNECEDOR, SEM FRETE | MATERIAL |  | M³ | 0.5934 | 77.09 | 45.74
|  |  |  | MO SEM LS => | 23.3823 | LS => | 19.91 | MO COM LS => | 43.29
|  |  |  | VALOR DO BDI => | 120.62 |  | VALOR COM BDI => |  | 577.54
[6 empty] | QUANT. => | 30.1 | PREÇO TOTAL => | 17383.95
7.11.12 | CÓDIGO | BANCO | DESCRIÇÃO | TIPO |  | UND | QUANT. | VALOR UNIT | TOTAL
COMPOSIÇÃO | 103670 | SINAPI | LANÇAMENTO COM USO DE BALDES, ADENSAMENTO E ACABAMENTO DE CONCRETO EM ESTRUTURAS. AF_02/2022 | FUES - FUNDAÇÕES E ESTRUTURAS |  | M³ | 1 | 229.78 | 229.78
COMPOSIÇÃO AUXILIAR | 88262 | SINAPI | CARPINTEIRO DE FORMAS COM ENCARGOS COMPLEMENTARES | SEDI - SERVIÇOS DIVERSOS |  | H | 2.459 | 20.94 | 51.49
COMPOSIÇÃO AUXILIAR | 88309 | SINAPI | PEDREIRO COM ENCARGOS COMPLEMENTARES | SEDI - SERVIÇOS DIVERSOS |  | H | 2.459 | 21.28 | 52.32
COMPOSIÇÃO AUXILIAR | 88316 | SINAPI | SERVENTE COM ENCARGOS COMPLEMENTARES | SEDI - SERVIÇOS DIVERSOS |  | H | 7.377 | 16.78 | 123.78
COMPOSIÇÃO AUXILIAR | 90586 | SINAPI | VIBRADOR DE IMERSÃO, DIÂMETRO DE PONTEIRA 45MM, MOTOR ELÉTRICO TRIFÁSICO POTÊNCIA DE 2 CV - CHP DIURNO. AF_06/2015 | CHOR - CUSTOS HORÁRIOS DE MÁQUINAS E EQUIPAMENTOS |  | CHP | 1.042 | 1.44 | 1.5
COMPOSIÇÃO AUXILIAR | 90587 | SINAPI | VIBRADOR DE IMERSÃO, DIÂMETRO DE PONTEIRA 45MM, MOTOR ELÉTRICO TRIFÁSICO POTÊNCIA DE 2 CV - CHI DIURNO. AF_06/2015 | CHOR - CUSTOS HORÁRIOS DE MÁQUINAS E EQUIPAMENTOS |  | CHI | 1.417 | 0.49 | 0.69
|  |  |  | MO SEM LS => | 88.3818 | LS => | 75.25 | MO COM LS => | 163.63
|  |  |  | VALOR DO BDI => | 60.66 |  | VALOR COM BDI => |  | 290.44
[6 empty] | QUANT. => | 30.1 | PREÇO TOTAL => | 8742.24
7.11.13 | CÓDIGO | BANCO | DESCRIÇÃO | TIPO |  | UND | QUANT. | VALOR UNIT | TOTAL
COMPOSIÇÃO | 93205 | SINAPI | CINTA DE AMARRAÇÃO DE ALVENARIA MOLDADA IN LOCO COM UTILIZAÇÃO DE BLOCOS CANALETA. AF_03/2016 | FUES - FUNDAÇÕES E ESTRUTURAS |  | M | 1 | 35.78 | 35.78
COMPOSIÇÃO AUXILIAR | 87294 | SINAPI | ARGAMASSA TRAÇO 1:2:9 (EM VOLUME DE CIMENTO, CAL E AREIA MÉDIA ÚMIDA) PARA EMBOÇO/MASSA ÚNICA/ASSENTAMENTO DE ALVENARIA DE VEDAÇÃO, PREPARO MECÂNICO COM BETONEIRA 600 L. AF_08/2019 | SEDI - SERVIÇOS DIVERSOS |  | M³ | 0.0014 | 505.05 | 0.7
COMPOSIÇÃO AUXILIAR | 88309 | SINAPI | PEDREIRO COM ENCARGOS COMPLEMENTARES | SEDI - SERVIÇOS DIVERSOS |  | H | 0.253 | 21.28 | 5.38
COMPOSIÇÃO AUXILIAR | 88316 | SINAPI | SERVENTE COM ENCARGOS COMPLEMENTARES | SEDI - SERVIÇOS DIVERSOS |  | H | 0.126 | 16.78 | 2.11
COMPOSIÇÃO AUXILIAR | 90279 | SINAPI | GRAUTE FGK=20 MPA; TRAÇO 1:0,04:1,8:2,1 (EM MASSA SECA DE CIMENTO/ CAL/ AREIA GROSSA/ BRITA 0) - PREPARO MECÂNICO COM BETONEIRA 400 L. AF_09/2021 | FUES - FUNDAÇÕES E ESTRUTURAS |  | M³ | 0.0114 | 523.77 | 5.97
COMPOSIÇÃO AUXILIAR | 92802 | SINAPI | CORTE E DOBRA DE AÇO CA-50, DIÂMETRO DE 8,0 MM. AF_06/2022 | FUES - FUNDAÇÕES E ESTRUTURAS |  | KG | 0.79 | 11.5 | 9.08
INSUMO | 00000659 | SINAPI | CANALETA DE CONCRETO 14 X 19 X 19 CM (CLASSE C - NBR 6136) | MATERIAL |  | UN | 5.34 | 2.35 | 12.54
|  |  |  | MO SEM LS => | 3.4082 | LS => | 2.9 | MO COM LS => | 6.31
|  |  |  | VALOR DO BDI => | 9.44 |  | VALOR COM BDI => |  | 45.22
[6 empty] | QUANT. => | 289.75 | PREÇO TOTAL => | 13102.49
7.11.14 | CÓDIGO | BANCO | DESCRIÇÃO | TIPO |  | UND | QUANT. | VALOR UNIT | TOTAL
COMPOSIÇÃO | 103328 | SINAPI | ALVENARIA DE VEDAÇÃO DE BLOCOS CERÂMICOS FURADOS NA HORIZONTAL DE 9X19X19 CM (ESPESSURA 9 CM) E ARGAMASSA DE ASSENTAMENTO COM PREPARO EM BETONEIRA. AF_12/2021 | PARE - PAREDES/PAINEIS |  | M² | 1 | 74.83 | 74.83
COMPOSIÇÃO AUXILIAR | 87292 | SINAPI | ARGAMASSA TRAÇO 1:2:8 (EM VOLUME DE CIMENTO, CAL E AREIA MÉDIA ÚMIDA) PARA EMBOÇO/MASSA ÚNICA/ASSENTAMENTO DE ALVENARIA DE VEDAÇÃO, PREPARO MECÂNICO COM BETONEIRA 400 L. AF_08/2019 | SEDI - SERVIÇOS DIVERSOS |  | M³ | 0.0091 | 530.66 | 4.82
COMPOSIÇÃO AUXILIAR | 88309 | SINAPI | PEDREIRO COM ENCARGOS COMPLEMENTARES | SEDI - SERVIÇOS DIVERSOS |  | H | 1.61 | 21.28 | 34.26
COMPOSIÇÃO AUXILIAR | 88316 | SINAPI | SERVENTE COM ENCARGOS COMPLEMENTARES | SEDI - SERVIÇOS DIVERSOS |  | H | 0.805 | 16.78 | 13.5
INSUMO | 00007271 | SINAPI | BLOCO CERAMICO / TIJOLO VAZADO PARA ALVENARIA DE VEDACAO, 8 FUROS NA HORIZONTAL, DE 9 X 19 X 19 CM (L XA X C) | MATERIAL |  | UN | 28.31 | 0.73 | 20.66
INSUMO | 00034557 | SINAPI | TELA DE ACO SOLDADA GALVANIZADA/ZINCADA PARA ALVENARIA, FIO D = *1,20 A 1,70* MM, MALHA 15 X 15 MM, (C X L) *50 X 7,5* CM | MATERIAL |  | M | 0.42 | 3.34 | 1.4
INSUMO | 00037395 | SINAPI | PINO DE ACO COM FURO, HASTE = 27 MM (ACAO DIRETA) | MATERIAL |  | CENTO | 0.005 | 38.74 | 0.19
|  |  |  | MO SEM LS => | 19.1531 | LS => | 16.31 | MO COM LS => | 35.46
|  |  |  | VALOR DO BDI => | 19.75 |  | VALOR COM BDI => |  | 94.58
[6 empty] | QUANT. => | 139.38 | PREÇO TOTAL => | 13182.56
7.11.15 | CÓDIGO | BANCO | DESCRIÇÃO | TIPO |  | UND | QUANT. | VALOR UNIT | TOTAL
COMPOSIÇÃO | 94319 | SINAPI | ATERRO MANUAL DE VALAS COM SOLO ARGILO-ARENOSO E COMPACTAÇÃO MECANIZADA. AF_05/2016 | MOVT - MOVIMENTO DE TERRA |  | M³ | 1 | 70.71 | 70.71
COMPOSIÇÃO AUXILIAR | 5901 | SINAPI | CAMINHÃO PIPA 10.000 L TRUCADO, PESO BRUTO TOTAL 23.000 KG, CARGA ÚTIL MÁXIMA 15.935 KG, DISTÂNCIA ENTRE EIXOS 4,8 M, POTÊNCIA 230 CV, INCLUSIVE TANQUE DE AÇO PARA TRANSPORTE DE ÁGUA - CHP DIURNO. AF_06/2014 | CHOR - CUSTOS HORÁRIOS DE MÁQUINAS E EQUIPAMENTOS |  | CHP | 0.0054 | 312.62 | 1.68
COMPOSIÇÃO AUXILIAR | 5903 | SINAPI | CAMINHÃO PIPA 10.000 L TRUCADO, PESO BRUTO TOTAL 23.000 KG, CARGA ÚTIL MÁXIMA 15.935 KG, DISTÂNCIA ENTRE EIXOS 4,8 M, POTÊNCIA 230 CV, INCLUSIVE TANQUE DE AÇO PARA TRANSPORTE DE ÁGUA - CHI DIURNO. AF_06/2014 | CHOR - CUSTOS HORÁRIOS DE MÁQUINAS E EQUIPAMENTOS |  | CHI | 0.0006 | 65.52 | 0.03
COMPOSIÇÃO AUXILIAR | 88316 | SINAPI | SERVENTE COM ENCARGOS COMPLEMENTARES | SEDI - SERVIÇOS DIVERSOS |  | H | 0.7866 | 16.78 | 13.19
COMPOSIÇÃO AUXILIAR | 91533 | SINAPI | COMPACTADOR DE SOLOS DE PERCUSSÃO (SOQUETE) COM MOTOR A GASOLINA 4 TEMPOS, POTÊNCIA 4 CV - CHP DIURNO. AF_08/2015 | CHOR - CUSTOS HORÁRIOS DE MÁQUINAS E EQUIPAMENTOS |  | CHP | 0.1962 | 26.09 | 5.11
INSUMO | 00006079 | SINAPI | ARGILA, ARGILA VERMELHA OU ARGILA ARENOSA (RETIRADA NA JAZIDA, SEM TRANSPORTE) | MATERIAL |  | M³ | 1.3889 | 36.51 | 50.7
|  |  |  | MO SEM LS => | 6.4708 | LS => | 5.51 | MO COM LS => | 11.98
|  |  |  | VALOR DO BDI => | 18.66 |  | VALOR COM BDI => |  | 89.37
[6 empty] | QUANT. => | 56.58 | PREÇO TOTAL => | 5056.55
7.11.16 | CÓDIGO | BANCO | DESCRIÇÃO | TIPO |  | UND | QUANT. | VALOR UNIT | TOTAL
COMPOSIÇÃO | 236 | PRÓPRIO | TAMPO DE CONCRETO ARMADO, MOLDADO IN LOCO, COM ESPESSURA DE 0,08M, PARA ARQUIBANCADAS. | FUES - FUNDAÇÕES E ESTRUTURAS |  | M² | 1 | 72.61 | 72.61
COMPOSIÇÃO AUXILIAR | 94965 | SINAPI | CONCRETO FCK = 25MPA, TRAÇO 1:2,3:2,7 (EM MASSA SECA DE CIMENTO/ AREIA MÉDIA/ BRITA 1) - PREPARO MECÂNICO COM BETONEIRA 400 L. AF_05/2021 | FUES - FUNDAÇÕES E ESTRUTURAS |  | M³ | 0.08 | 456.92 | 36.55
COMPOSIÇÃO AUXILIAR | 97088 | SINAPI | ARMAÇÃO PARA EXECUÇÃO DE RADIER, PISO DE CONCRETO OU LAJE SOBRE SOLO, COM USO DE TELA Q-92. AF_09/2021 | FUES - FUNDAÇÕES E ESTRUTURAS |  | KG | 1.48 | 21.75 | 32.19
INSUMO | 00004517 | SINAPI | SARRAFO *2,5 X 7,5* CM EM PINUS, MISTA OU EQUIVALENTE DA REGIAO - BRUTA | MATERIAL |  | M | 1 | 3.87 | 3.87
|  |  |  | MO SEM LS => | 2.5224 | LS => | 2.15 | MO COM LS => | 4.67
|  |  |  | VALOR DO BDI => | 19.16 |  | VALOR COM BDI => |  | 91.77
[6 empty] | QUANT. => | 95.68 | PREÇO TOTAL => | 8780.55
7.11.17 | CÓDIGO | BANCO | DESCRIÇÃO | TIPO |  | UND | QUANT. | VALOR UNIT | TOTAL
COMPOSIÇÃO | 87894 | SINAPI | CHAPISCO APLICADO EM ALVENARIA (SEM PRESENÇA DE VÃOS) E ESTRUTURAS DE CONCRETO DE FACHADA, COM COLHER DE PEDREIRO. ARGAMASSA TRAÇO 1:3 COM PREPARO EM BETONEIRA 400L. AF_10/2022 | REVE - REVESTIMENTO E TRATAMENTO DE SUPERFÍCIES |  | M² | 1 | 5.55 | 5.55
COMPOSIÇÃO AUXILIAR | 87313 | SINAPI | ARGAMASSA TRAÇO 1:3 (EM VOLUME DE CIMENTO E AREIA GROSSA ÚMIDA) PARA CHAPISCO CONVENCIONAL, PREPARO MECÂNICO COM BETONEIRA 400 L. AF_08/2019 | SEDI - SERVIÇOS DIVERSOS |  | M³ | 0.0037 | 489.82 | 1.81
COMPOSIÇÃO AUXILIAR | 88309 | SINAPI | PEDREIRO COM ENCARGOS COMPLEMENTARES | SEDI - SERVIÇOS DIVERSOS |  | H | 0.1394 | 21.28 | 2.96
COMPOSIÇÃO AUXILIAR | 88316 | SINAPI | SERVENTE COM ENCARGOS COMPLEMENTARES | SEDI - SERVIÇOS DIVERSOS |  | H | 0.0465 | 16.78 | 0.78
|  |  |  | MO SEM LS => | 1.5772 | LS => | 1.34 | MO COM LS => | 2.92
|  |  |  | VALOR DO BDI => | 1.46 |  | VALOR COM BDI => |  | 7.01
[6 empty] | QUANT. => | 196.95 | PREÇO TOTAL => | 1380.61
7.11.18 | CÓDIGO | BANCO | DESCRIÇÃO | TIPO |  | UND | QUANT. | VALOR UNIT | TOTAL
COMPOSIÇÃO | 87529 | SINAPI | MASSA ÚNICA, PARA RECEBIMENTO DE PINTURA, EM ARGAMASSA TRAÇO 1:2:8, PREPARO MECÂNICO COM BETONEIRA 400L, APLICADA MANUALMENTE EM FACES INTERNAS DE PAREDES, ESPESSURA DE 20MM, COM EXECUÇÃO DE TALISCAS. AF_06/2014 | REVE - REVESTIMENTO E TRATAMENTO DE SUPERFÍCIES |  | M² | 1 | 32.81 | 32.81
COMPOSIÇÃO AUXILIAR | 87292 | SINAPI | ARGAMASSA TRAÇO 1:2:8 (EM VOLUME DE CIMENTO, CAL E AREIA MÉDIA ÚMIDA) PARA EMBOÇO/MASSA ÚNICA/ASSENTAMENTO DE ALVENARIA DE VEDAÇÃO, PREPARO MECÂNICO COM BETONEIRA 400 L. AF_08/2019 | SEDI - SERVIÇOS DIVERSOS |  | M³ | 0.0376 | 530.66 | 19.95
COMPOSIÇÃO AUXILIAR | 88309 | SINAPI | PEDREIRO COM ENCARGOS COMPLEMENTARES | SEDI - SERVIÇOS DIVERSOS |  | H | 0.47 | 21.28 | 10
COMPOSIÇÃO AUXILIAR | 88316 | SINAPI | SERVENTE COM ENCARGOS COMPLEMENTARES | SEDI - SERVIÇOS DIVERSOS |  | H | 0.171 | 16.78 | 2.86
|  |  |  | MO SEM LS => | 6.1413 | LS => | 5.23 | MO COM LS => | 11.37
|  |  |  | VALOR DO BDI => | 8.66 |  | VALOR COM BDI => |  | 41.47
[6 empty] | QUANT. => | 196.95 | PREÇO TOTAL => | 8167.51
7.11.19 | CÓDIGO | BANCO | DESCRIÇÃO | TIPO |  | UND | QUANT. | VALOR UNIT | TOTAL
COMPOSIÇÃO | 104162 | SINAPI | PISO EM GRANILITE, MARMORITE OU GRANITINA EM AMBIENTES INTERNOS, COM ESPESSURA DE 8 MM, INCLUSO MISTURA EM BETONEIRA, COLOCAÇÃO DAS JUNTAS, APLICAÇÃO DO PISO, 4 POLIMENTOS COM POLITRIZ, ESTUCAMENTO, SELADOR E CERA. AF_06/2022 | PISO - PISOS |  | M² | 1 | 85.94 | 85.94
COMPOSIÇÃO AUXILIAR | 88274 | SINAPI | MARMORISTA/GRANITEIRO COM ENCARGOS COMPLEMENTARES | SEDI - SERVIÇOS DIVERSOS |  | H | 1.0956 | 21.18 | 23.2
COMPOSIÇÃO AUXILIAR | 88316 | SINAPI | SERVENTE COM ENCARGOS COMPLEMENTARES | SEDI - SERVIÇOS DIVERSOS |  | H | 0.4972 | 16.78 | 8.34
COMPOSIÇÃO AUXILIAR | 89225 | SINAPI | BETONEIRA CAPACIDADE NOMINAL DE 600 L, CAPACIDADE DE MISTURA 360 L, MOTOR ELÉTRICO TRIFÁSICO POTÊNCIA DE 4 CV, SEM CARREGADOR - CHP DIURNO. AF_05/2023 | CHOR - CUSTOS HORÁRIOS DE MÁQUINAS E EQUIPAMENTOS |  | CHP | 0.0254 | 5.94 | 0.15
COMPOSIÇÃO AUXILIAR | 89226 | SINAPI | BETONEIRA CAPACIDADE NOMINAL DE 600 L, CAPACIDADE DE MISTURA 360 L, MOTOR ELÉTRICO TRIFÁSICO POTÊNCIA DE 4 CV, SEM CARREGADOR - CHI DIURNO. AF_05/2023 | CHOR - CUSTOS HORÁRIOS DE MÁQUINAS E EQUIPAMENTOS |  | CHI | 0.0759 | 1.48 | 0.11
COMPOSIÇÃO AUXILIAR | 95276 | SINAPI | POLIDORA DE PISO (POLITRIZ), PESO DE 100KG, DIÂMETRO 450 MM, MOTOR ELÉTRICO, POTÊNCIA 4 HP - CHP DIURNO. AF_05/2023 | CHOR - CUSTOS HORÁRIOS DE MÁQUINAS E EQUIPAMENTOS |  | CHP | 0.0903 | 3.94 | 0.35
COMPOSIÇÃO AUXILIAR | 95277 | SINAPI | POLIDORA DE PISO (POLITRIZ), PESO DE 100KG, DIÂMETRO 450 MM, MOTOR ELÉTRICO, POTÊNCIA 4 HP - CHI DIURNO. AF_05/2023 | CHOR - CUSTOS HORÁRIOS DE MÁQUINAS E EQUIPAMENTOS |  | CHI | 0.2164 | 0.5 | 0.1
INSUMO | 00003671 | SINAPI | JUNTA PLASTICA DE DILATACAO PARA PISOS, COR CINZA, 17 X 3 MM (ALTURA X ESPESSURA) | MATERIAL |  | M | 1.67 | 1.29 | 2.15
INSUMO | 00004824 | SINAPI | GRANILHA/ GRANA/ PEDRISCO OU AGREGADO EM MARMORE/ GRANITO/ QUARTZO E CALCARIO, PRETO, CINZA, PALHA OU BRANCO | MATERIAL |  | KG | 20 | 0.5 | 10
INSUMO | 00006085 | SINAPI | SELADOR ACRILICO OPACO PREMIUM INTERIOR/EXTERIOR | MATERIAL |  | L | 0.04 | 7.06 | 0.28
INSUMO | 00041967 | SINAPI | CERA LIQUIDA INCOLOR MULTIPISO | MATERIAL |  | L | 0.0125 | 21.13 | 0.26
INSUMO | 00044528 | SINAPI | CIMENTO PORTLAND ESTRUTURAL BRANCO CPB - 32 OU CPB - 40 | MATERIAL |  | KG | 10 | 4.1 | 41
|  |  |  | MO SEM LS => | 12.4878 | LS => | 10.63 | MO COM LS => | 23.12
|  |  |  | VALOR DO BDI => | 22.68 |  | VALOR COM BDI => |  | 108.62
[6 empty] | QUANT. => | 196.95 | PREÇO TOTAL => | 21392.7
8 |  |  | QUADRA DE AREIA | [5 empty] | 185493.45
8.1 | CÓDIGO | BANCO | DESCRIÇÃO | TIPO |  | UND | QUANT. | VALOR UNIT | TOTAL
COMPOSIÇÃO | 97084 | SINAPI | COMPACTAÇÃO MECÂNICA DE SOLO PARA EXECUÇÃO DE RADIER, PISO DE CONCRETO OU LAJE SOBRE SOLO, COM COMPACTADOR DE SOLOS TIPO PLACA VIBRATÓRIA. AF_09/2021 | FUES - FUNDAÇÕES E ESTRUTURAS |  | M² | 1 | 0.54 | 0.54
COMPOSIÇÃO AUXILIAR | 88309 | SINAPI | PEDREIRO COM ENCARGOS COMPLEMENTARES | SEDI - SERVIÇOS DIVERSOS |  | H | 0.009 | 21.28 | 0.19
COMPOSIÇÃO AUXILIAR | 88316 | SINAPI | SERVENTE COM ENCARGOS COMPLEMENTARES | SEDI - SERVIÇOS DIVERSOS |  | H | 0.019 | 16.78 | 0.31
COMPOSIÇÃO AUXILIAR | 91277 | SINAPI | PLACA VIBRATÓRIA REVERSÍVEL COM MOTOR 4 TEMPOS A GASOLINA, FORÇA CENTRÍFUGA DE 25 KN (2500 KGF), POTÊNCIA 5,5 CV - CHP DIURNO. AF_08/2015 | CHOR - CUSTOS HORÁRIOS DE MÁQUINAS E EQUIPAMENTOS |  | CHP | 0.005 | 9.62 | 0.04
|  |  |  | MO SEM LS => | 0.19445 | LS => | 0.17 | MO COM LS => | 0.36
|  |  |  | VALOR DO BDI => | 0.14 |  | VALOR COM BDI => |  | 0.68
[6 empty] | QUANT. => | 308 | PREÇO TOTAL => | 209.44
8.2 | CÓDIGO | BANCO | DESCRIÇÃO | TIPO |  | UND | QUANT. | VALOR UNIT | TOTAL
COMPOSIÇÃO | 100323 | SINAPI | LASTRO COM MATERIAL GRANULAR (AREIA MÉDIA), APLICADO EM PISOS OU LAJES SOBRE SOLO, ESPESSURA DE *10 CM*. AF_07/2019 | FUES - FUNDAÇÕES E ESTRUTURAS |  | M³ | 1 | 135.32 | 135.32
COMPOSIÇÃO AUXILIAR | 88309 | SINAPI | PEDREIRO COM ENCARGOS COMPLEMENTARES | SEDI - SERVIÇOS DIVERSOS |  | H | 1.03 | 21.28 | 21.91
COMPOSIÇÃO AUXILIAR | 88316 | SINAPI | SERVENTE COM ENCARGOS COMPLEMENTARES | SEDI - SERVIÇOS DIVERSOS |  | H | 0.343 | 16.78 | 5.75
COMPOSIÇÃO AUXILIAR | 91277 | SINAPI | PLACA VIBRATÓRIA REVERSÍVEL COM MOTOR 4 TEMPOS A GASOLINA, FORÇA CENTRÍFUGA DE 25 KN (2500 KGF), POTÊNCIA 5,5 CV - CHP DIURNO. AF_08/2015 | CHOR - CUSTOS HORÁRIOS DE MÁQUINAS E EQUIPAMENTOS |  | CHP | 0.032 | 9.62 | 0.3
COMPOSIÇÃO AUXILIAR | 91278 | SINAPI | PLACA VIBRATÓRIA REVERSÍVEL COM MOTOR 4 TEMPOS A GASOLINA, FORÇA CENTRÍFUGA DE 25 KN (2500 KGF), POTÊNCIA 5,5 CV - CHI DIURNO. AF_08/2015 | CHOR - CUSTOS HORÁRIOS DE MÁQUINAS E EQUIPAMENTOS |  | CHI | 0.03 | 0.58 | 0.01
INSUMO | 00000370 | SINAPI | AREIA MEDIA - POSTO JAZIDA/FORNECEDOR (RETIRADO NA JAZIDA, SEM TRANSPORTE) | MATERIAL |  | M³ | 1.13 | 95 | 107.35
|  |  |  | MO SEM LS => | 11.0133 | LS => | 9.38 | MO COM LS => | 20.39
|  |  |  | VALOR DO BDI => | 35.72 |  | VALOR COM BDI => |  | 171.04
[6 empty] | QUANT. => | 92.4 | PREÇO TOTAL => | 15804.09
8.3 | CÓDIGO | BANCO | DESCRIÇÃO | TIPO |  | UND | QUANT. | VALOR UNIT | TOTAL
COMPOSIÇÃO | 102362 | SINAPI | ALAMBRADO PARA QUADRA POLIESPORTIVA, ESTRUTURADO POR TUBOS DE ACO GALVANIZADO, (MONTANTES COM DIAMETRO 2", TRAVESSAS E ESCORAS COM DIÂMETRO 1 ¼), COM TELA DE ARAME GALVANIZADO, FIO 14 BWG E MALHA QUADRADA 5X5CM (EXCETO MURETA). AF_03/2021 | URBA - URBANIZAÇÃO |  | M² | 1 | 154.41 | 154.41
COMPOSIÇÃO AUXILIAR | 88315 | SINAPI | SERRALHEIRO COM ENCARGOS COMPLEMENTARES | SEDI - SERVIÇOS DIVERSOS |  | H | 0.9774 | 22.7 | 22.18
COMPOSIÇÃO AUXILIAR | 88316 | SINAPI | SERVENTE COM ENCARGOS COMPLEMENTARES | SEDI - SERVIÇOS DIVERSOS |  | H | 0.9974 | 16.78 | 16.73
COMPOSIÇÃO AUXILIAR | 94962 | SINAPI | CONCRETO MAGRO PARA LASTRO, TRAÇO 1:4,5:4,5 (EM MASSA SECA DE CIMENTO/ AREIA MÉDIA/ BRITA 1) - PREPARO MECÂNICO COM BETONEIRA 400 L. AF_05/2021 | FUES - FUNDAÇÕES E ESTRUTURAS |  | M³ | 0.0045 | 350.45 | 1.57
INSUMO | 00007167 | SINAPI | TELA DE ARAME GALVANIZADA QUADRANGULAR / LOSANGULAR, FIO 2,11 MM (14 BWG), MALHA 5 X 5 CM, H = 2 M | MATERIAL |  | M² | 1.0203 | 28.61 | 29.19
INSUMO | 00007696 | SINAPI | TUBO ACO GALVANIZADO COM COSTURA, CLASSE MEDIA, DN 2", E = *3,65* MM, PESO *5,10* KG/M (NBR 5580) | MATERIAL |  | M | 0.6105 | 72.86 | 44.48
INSUMO | 00007698 | SINAPI | TUBO ACO GALVANIZADO COM COSTURA, CLASSE MEDIA, DN 1.1/4", E = *3,25* MM, PESO *3,14* KG/M (NBR 5580) | MATERIAL |  | M | 0.8701 | 43.49 | 37.84
INSUMO | 00011002 | SINAPI | ELETRODO REVESTIDO AWS - E6013, DIAMETRO IGUAL A 2,50 MM | MATERIAL |  | KG | 0.0025 | 53.39 | 0.13
INSUMO | 00043130 | SINAPI | ARAME GALVANIZADO 12 BWG, D = 2,76 MM (0,048 KG/M) OU 14 BWG, D = 2,11 MM (0,026 KG/M) | MATERIAL |  | KG | 0.0797 | 28.8 | 2.29
|  |  |  | MO SEM LS => | 15.5126 | LS => | 13.21 | MO COM LS => | 28.72
|  |  |  | VALOR DO BDI => | 40.76 |  | VALOR COM BDI => |  | 195.17
[6 empty] | QUANT. => | 576.83 | PREÇO TOTAL => | 112579.91
8.4 | CÓDIGO | BANCO | DESCRIÇÃO | TIPO |  | UND | QUANT. | VALOR UNIT | TOTAL
COMPOSIÇÃO | 12953 | ORSE | PORTÃO EM TUBO DE FERRO GALVANIZADO DE 2", DE ABRIR, TELA MALHA REVESTIDA 76 X 76MM, N.º 12, INCLUSIVE DOBRADIÇAS E TRANCAS/FERROLHO - REV 01_01/2022 | ESQUADRIAS DE FERRO |  | M² | 1 | 556.8 | 556.8
COMPOSIÇÃO AUXILIAR | 8495 | ORSE | DOBRADIÇA DE FERRO 65X47MM EM BARRA CHATA 2 1/2" X 1/4" E PINO AÇO 1/2" (EXCETO MÃO DE OBRA) | ESQUADRIAS DE FERRO |  | UN | 1.06 | 7.69 | 8.15
COMPOSIÇÃO AUXILIAR | 10549 | ORSE | ENCARGOS COMPLEMENTARES - SERVENTE | PROVISÓRIOS |  | H | 3.16 | 3.75 | 11.85
COMPOSIÇÃO AUXILIAR | 10550 | ORSE | ENCARGOS COMPLEMENTARES - PEDREIRO | PROVISÓRIOS |  | H | 0.53 | 3.61 | 1.91
COMPOSIÇÃO AUXILIAR | 10594 | ORSE | ENCARGOS COMPLEMENTARES - SERRALHEIRO OU OPERADOR DE EQUIPAMENTO LEVE | PROVISÓRIOS |  | H | 2.63 | 3.58 | 9.41
INSUMO | 261 | ORSE | BARRA QUADRADA DE FERRO 1/2" (1,27 KG/M) M | MATERIAL |  | KG | 0.56 | 13.23 | 7.4
INSUMO | 7504 | ORSE | PERFIL AÇO, CANTONEIRA ABAS IGUAIS - 1" X 1/4" (2,22 KG/M) KG | MATERIAL |  | KG | 7.96 | 8.02 | 63.83
INSUMO | 8806 | ORSE | BARRA CHATA DE FERRO 7/8" X 1/4" (1,11 KG/M) KG | MATERIAL |  | KG | 4.37 | 10.42 | 45.53
INSUMO | 00004750 | SINAPI | PEDREIRO (HORISTA) | MÃO DE OBRA |  | H | 0.53 | 15.6 | 8.26
INSUMO | 00006110 | SINAPI | SERRALHEIRO (HORISTA) | MÃO DE OBRA |  | H | 2.63 | 17.16 | 45.13
INSUMO | 00006111 | SINAPI | SERVENTE DE OBRAS | MÃO DE OBRA |  | H | 3.16 | 11.36 | 35.89
INSUMO | 00010935 | SINAPI | TELA DE ARAME GALVANIZADA REVESTIDA EM PVC, QUADRANGULAR / LOSANGULAR, FIO 2,77 MM (12 BWG), BITOLA FINAL = *3,8* MM, MALHA 7,5 X 7,5 CM, H = 2 M | MATERIAL |  | M² | 0.68 | 51.02 | 34.69
INSUMO | 00011002 | SINAPI | ELETRODO REVESTIDO AWS - E6013, DIAMETRO IGUAL A 2,50 MM | MATERIAL |  | KG | 0.59 | 53.39 | 31.5
INSUMO | 00021013 | SINAPI | TUBO ACO GALVANIZADO COM COSTURA, CLASSE LEVE, DN 50 MM ( 2"), E = 3,00 MM, *4,40* KG/M (NBR 5580) | MATERIAL |  | M | 3.79 | 65.87 | 249.64
INSUMO | 00040425 | SINAPI | CHAPA DE ACO GROSSA, SAE 1020, BITOLA 1/4", E = 6,35 MM (49,85 KG/M2) | MATERIAL |  | KG | 0.29 | 12.48 | 3.61
|  |  |  | MO SEM LS => | 48.223 | LS => | 41.06 | MO COM LS => | 89.28
|  |  |  | VALOR DO BDI => | 146.99 |  | VALOR COM BDI => |  | 703.79
[6 empty] | QUANT. => | 4.73 | PREÇO TOTAL => | 3328.92
8.5 | CÓDIGO | BANCO | DESCRIÇÃO | TIPO |  | UND | QUANT. | VALOR UNIT | TOTAL
COMPOSIÇÃO | 2432 | ORSE | POSTE OFICIAL PARA VOLEI EM AÇO GALVANIZADO D=3", C/ESTICADOR E CATRACA | URBANIZAÇÃO DE PARQUES E PRAÇAS |  | PAR | 1 | 1006.84 | 1006.84
INSUMO | 1877 | ORSE | POSTE OFICIAL PARA VOLEI EM AÇO GALVANIZADO D=3", C/ESTICADOR E CATRACA (COD.3008) PAR | MATERIAL |  | PAR | 1 | 1006.84 | 1006.84
|  |  |  | MO SEM LS => | 0 | LS => | 0 | MO COM LS => | 0
|  |  |  | VALOR DO BDI => | 265.8 |  | VALOR COM BDI => |  | 1272.64
[6 empty] | QUANT. => | 1 | PREÇO TOTAL => | 1272.64
8.6 | CÓDIGO | BANCO | DESCRIÇÃO | TIPO |  | UND | QUANT. | VALOR UNIT | TOTAL
COMPOSIÇÃO | 2429 | ORSE | REDE PARA VOLEI PROFISSIONAL, EM NYLON E COM MEDIDOR DE ALTURA | URBANIZAÇÃO DE PARQUES E PRAÇAS |  | UN | 1 | 247.36 | 247.36
INSUMO | 1932 | ORSE | REDE VOLEI EM NYLON, PROFISSIONAL, LONA EM PVC, C/MEDIDOR ALTURA (COD.2006P) UN | MATERIAL |  | UN | 1 | 247.36 | 247.36
|  |  |  | MO SEM LS => | 0 | LS => | 0 | MO COM LS => | 0
|  |  |  | VALOR DO BDI => | 65.3 |  | VALOR COM BDI => |  | 312.66
[6 empty] | QUANT. => | 1 | PREÇO TOTAL => | 312.66
8.7 |  |  | MURETA PARA ALAMBRADO | [5 empty] | 37619.44
8.7.1 | CÓDIGO | BANCO | DESCRIÇÃO | TIPO |  | UND | QUANT. | VALOR UNIT | TOTAL
COMPOSIÇÃO | 93358 | SINAPI | ESCAVAÇÃO MANUAL DE VALA COM PROFUNDIDADE MENOR OU IGUAL A 1,30 M. AF_02/2021 | MOVT - MOVIMENTO DE TERRA |  | M³ | 1 | 66.38 | 66.38
COMPOSIÇÃO AUXILIAR | 88316 | SINAPI | SERVENTE COM ENCARGOS COMPLEMENTARES | SEDI - SERVIÇOS DIVERSOS |  | H | 3.956 | 16.78 | 66.38
|  |  |  | MO SEM LS => | 24.8029 | LS => | 21.12 | MO COM LS => | 45.92
|  |  |  | VALOR DO BDI => | 17.52 |  | VALOR COM BDI => |  | 83.9
[6 empty] | QUANT. => | 13.07 | PREÇO TOTAL => | 1096.57
8.7.2 | CÓDIGO | BANCO | DESCRIÇÃO | TIPO |  | UND | QUANT. | VALOR UNIT | TOTAL
COMPOSIÇÃO | 95241 | SINAPI | LASTRO DE CONCRETO MAGRO, APLICADO EM PISOS, LAJES SOBRE SOLO OU RADIERS, ESPESSURA DE 5 CM. AF_07/2016 | FUES - FUNDAÇÕES E ESTRUTURAS |  | M² | 1 | 26.74 | 26.74
COMPOSIÇÃO AUXILIAR | 88309 | SINAPI | PEDREIRO COM ENCARGOS COMPLEMENTARES | SEDI - SERVIÇOS DIVERSOS |  | H | 0.2718 | 21.28 | 5.78
COMPOSIÇÃO AUXILIAR | 88316 | SINAPI | SERVENTE COM ENCARGOS COMPLEMENTARES | SEDI - SERVIÇOS DIVERSOS |  | H | 0.0741 | 16.78 | 1.24
COMPOSIÇÃO AUXILIAR | 94968 | SINAPI | CONCRETO MAGRO PARA LASTRO, TRAÇO 1:4,5:4,5 (EM MASSA SECA DE CIMENTO/ AREIA MÉDIA/ BRITA 1) - PREPARO MECÂNICO COM BETONEIRA 600 L. AF_05/2021 | FUES - FUNDAÇÕES E ESTRUTURAS |  | M³ | 0.0565 | 349.16 | 19.72
|  |  |  | MO SEM LS => | 4.0024 | LS => | 3.41 | MO COM LS => | 7.41
|  |  |  | VALOR DO BDI => | 7.05 |  | VALOR COM BDI => |  | 33.79
[6 empty] | QUANT. => | 29.04 | PREÇO TOTAL => | 981.26
8.7.3 | CÓDIGO | BANCO | DESCRIÇÃO | TIPO |  | UND | QUANT. | VALOR UNIT | TOTAL
COMPOSIÇÃO | 92759 | SINAPI | ARMAÇÃO DE PILAR OU VIGA DE ESTRUTURA CONVENCIONAL DE CONCRETO ARMADO UTILIZANDO AÇO CA-60 DE 5,0 MM - MONTAGEM. AF_06/2022 | FUES - FUNDAÇÕES E ESTRUTURAS |  | KG | 1 | 14.45 | 14.45
COMPOSIÇÃO AUXILIAR | 88238 | SINAPI | AJUDANTE DE ARMADOR COM ENCARGOS COMPLEMENTARES | SEDI - SERVIÇOS DIVERSOS |  | H | 0.0175 | 16.59 | 0.29
COMPOSIÇÃO AUXILIAR | 88245 | SINAPI | ARMADOR COM ENCARGOS COMPLEMENTARES | SEDI - SERVIÇOS DIVERSOS |  | H | 0.1069 | 21.12 | 2.25
COMPOSIÇÃO AUXILIAR | 92800 | SINAPI | CORTE E DOBRA DE AÇO CA-60, DIÂMETRO DE 5,0 MM. AF_06/2022 | FUES - FUNDAÇÕES E ESTRUTURAS |  | KG | 1 | 10.93 | 10.93
INSUMO | 00039017 | SINAPI | ESPACADOR / DISTANCIADOR CIRCULAR COM ENTRADA LATERAL, EM PLASTICO, PARA VERGALHAO *4,2 A 12,5* MM, COBRIMENTO 20 MM | MATERIAL |  | UN | 1.19 | 0.22 | 0.26
INSUMO | 00043132 | SINAPI | ARAME RECOZIDO 16 BWG, D = 1,65 MM (0,016 KG/M) OU 18 BWG, D = 1,25 MM (0,01 KG/M) | MATERIAL |  | KG | 0.025 | 28.8 | 0.72
|  |  |  | MO SEM LS => | 1.5556 | LS => | 1.32 | MO COM LS => | 2.88
|  |  |  | VALOR DO BDI => | 3.81 |  | VALOR COM BDI => |  | 18.26
[6 empty] | QUANT. => | 18.54 | PREÇO TOTAL => | 338.54
8.7.4 | CÓDIGO | BANCO | DESCRIÇÃO | TIPO |  | UND | QUANT. | VALOR UNIT | TOTAL
COMPOSIÇÃO | 92761 | SINAPI | ARMAÇÃO DE PILAR OU VIGA DE ESTRUTURA CONVENCIONAL DE CONCRETO ARMADO UTILIZANDO AÇO CA-50 DE 8,0 MM - MONTAGEM. AF_06/2022 | FUES - FUNDAÇÕES E ESTRUTURAS |  | KG | 1 | 13.71 | 13.71
COMPOSIÇÃO AUXILIAR | 88238 | SINAPI | AJUDANTE DE ARMADOR COM ENCARGOS COMPLEMENTARES | SEDI - SERVIÇOS DIVERSOS |  | H | 0.0092 | 16.59 | 0.15
COMPOSIÇÃO AUXILIAR | 88245 | SINAPI | ARMADOR COM ENCARGOS COMPLEMENTARES | SEDI - SERVIÇOS DIVERSOS |  | H | 0.0561 | 21.12 | 1.18
COMPOSIÇÃO AUXILIAR | 92802 | SINAPI | CORTE E DOBRA DE AÇO CA-50, DIÂMETRO DE 8,0 MM. AF_06/2022 | FUES - FUNDAÇÕES E ESTRUTURAS |  | KG | 1 | 11.5 | 11.5
INSUMO | 00039017 | SINAPI | ESPACADOR / DISTANCIADOR CIRCULAR COM ENTRADA LATERAL, EM PLASTICO, PARA VERGALHAO *4,2 A 12,5* MM, COBRIMENTO 20 MM | MATERIAL |  | UN | 0.743 | 0.22 | 0.16
INSUMO | 00043132 | SINAPI | ARAME RECOZIDO 16 BWG, D = 1,65 MM (0,016 KG/M) OU 18 BWG, D = 1,25 MM (0,01 KG/M) | MATERIAL |  | KG | 0.025 | 28.8 | 0.72
|  |  |  | MO SEM LS => | 0.67516 | LS => | 0.57 | MO COM LS => | 1.25
|  |  |  | VALOR DO BDI => | 3.61 |  | VALOR COM BDI => |  | 17.32
[6 empty] | QUANT. => | 49.95 | PREÇO TOTAL => | 865.13
8.7.5 | CÓDIGO | BANCO | DESCRIÇÃO | TIPO |  | UND | QUANT. | VALOR UNIT | TOTAL
COMPOSIÇÃO | 92435 | SINAPI | MONTAGEM E DESMONTAGEM DE FÔRMA DE PILARES RETANGULARES E ESTRUTURAS SIMILARES, PÉ-DIREITO SIMPLES, EM CHAPA DE MADEIRA COMPENSADA PLASTIFICADA, 12 UTILIZAÇÕES. AF_09/2020 | FUES - FUNDAÇÕES E ESTRUTURAS |  | M² | 1 | 55.67 | 55.67
COMPOSIÇÃO AUXILIAR | 88239 | SINAPI | AJUDANTE DE CARPINTEIRO COM ENCARGOS COMPLEMENTARES | SEDI - SERVIÇOS DIVERSOS |  | H | 0.117 | 17.28 | 2.02
COMPOSIÇÃO AUXILIAR | 88262 | SINAPI | CARPINTEIRO DE FORMAS COM ENCARGOS COMPLEMENTARES | SEDI - SERVIÇOS DIVERSOS |  | H | 0.638 | 20.94 | 13.35
COMPOSIÇÃO AUXILIAR | 92264 | SINAPI | FABRICAÇÃO DE FÔRMA PARA PILARES E ESTRUTURAS SIMILARES, EM CHAPA DE MADEIRA COMPENSADA PLASTIFICADA, E = 18 MM. AF_09/2020 | FUES - FUNDAÇÕES E ESTRUTURAS |  | M² | 0.094 | 237.95 | 22.36
INSUMO | 00002692 | SINAPI | DESMOLDANTE PROTETOR PARA FORMAS DE MADEIRA, DE BASE OLEOSA EMULSIONADA EM AGUA | MATERIAL |  | L | 0.004 | 8.72 | 0.03
INSUMO | 00040271 | SINAPI | LOCACAO DE APRUMADOR METALICO DE PILAR, COM ALTURA E ANGULO REGULAVEIS, EXTENSAO DE *1,50* A *2,80* M | EQUIPAMENTO |  | UNXMES | 0.196 | 19.13 | 3.74
INSUMO | 00040275 | SINAPI | LOCACAO DE VIGA SANDUICHE METALICA VAZADA PARA TRAVAMENTO DE PILARES, ALTURA DE *8* CM, LARGURA DE *6* CM E EXTENSAO DE 2 M | EQUIPAMENTO |  | UNXMES | 0.393 | 20 | 7.86
INSUMO | 00040287 | SINAPI | LOCACAO DE BARRA DE ANCORAGEM DE 0,80 A 1,20 M DE EXTENSAO, COM ROSCA DE 5/8", INCLUINDO PORCA E FLANGE | EQUIPAMENTO |  | MES | 0.785 | 7.36 | 5.77
INSUMO | 00040304 | SINAPI | PREGO DE ACO POLIDO COM CABECA DUPLA 17 X 27 (2 1/2 X 11) | MATERIAL |  | KG | 0.019 | 28.88 | 0.54
|  |  |  | MO SEM LS => | 7.5186 | LS => | 6.4 | MO COM LS => | 13.92
|  |  |  | VALOR DO BDI => | 14.69 |  | VALOR COM BDI => |  | 70.36
[6 empty] | QUANT. => | 21.76 | PREÇO TOTAL => | 1531.03
8.7.6 | CÓDIGO | BANCO | DESCRIÇÃO | TIPO |  | UND | QUANT. | VALOR UNIT | TOTAL
COMPOSIÇÃO | 94965 | SINAPI | CONCRETO FCK = 25MPA, TRAÇO 1:2,3:2,7 (EM MASSA SECA DE CIMENTO/ AREIA MÉDIA/ BRITA 1) - PREPARO MECÂNICO COM BETONEIRA 400 L. AF_05/2021 | FUES - FUNDAÇÕES E ESTRUTURAS |  | M³ | 1 | 456.92 | 456.92
COMPOSIÇÃO AUXILIAR | 88316 | SINAPI | SERVENTE COM ENCARGOS COMPLEMENTARES | SEDI - SERVIÇOS DIVERSOS |  | H | 2.3117 | 16.78 | 38.79
COMPOSIÇÃO AUXILIAR | 88377 | SINAPI | OPERADOR DE BETONEIRA ESTACIONÁRIA/MISTURADOR COM ENCARGOS COMPLEMENTARES | SEDI - SERVIÇOS DIVERSOS |  | H | 1.4637 | 15.41 | 22.55
COMPOSIÇÃO AUXILIAR | 88830 | SINAPI | BETONEIRA CAPACIDADE NOMINAL DE 400 L, CAPACIDADE DE MISTURA 280 L, MOTOR ELÉTRICO TRIFÁSICO POTÊNCIA DE 2 CV, SEM CARREGADOR - CHP DIURNO. AF_05/2023 | CHOR - CUSTOS HORÁRIOS DE MÁQUINAS E EQUIPAMENTOS |  | CHP | 0.7534 | 2.23 | 1.68
COMPOSIÇÃO AUXILIAR | 88831 | SINAPI | BETONEIRA CAPACIDADE NOMINAL DE 400 L, CAPACIDADE DE MISTURA 280 L, MOTOR ELÉTRICO TRIFÁSICO POTÊNCIA DE 2 CV, SEM CARREGADOR - CHI DIURNO. AF_05/2023 | CHOR - CUSTOS HORÁRIOS DE MÁQUINAS E EQUIPAMENTOS |  | CHI | 0.7103 | 0.36 | 0.25
INSUMO | 00000370 | SINAPI | AREIA MEDIA - POSTO JAZIDA/FORNECEDOR (RETIRADO NA JAZIDA, SEM TRANSPORTE) | MATERIAL |  | M³ | 0.7229 | 95 | 68.67
INSUMO | 00001379 | SINAPI | CIMENTO PORTLAND COMPOSTO CP II-32 | MATERIAL |  | KG | 362.6579 | 0.77 | 279.24
INSUMO | 00004721 | SINAPI | PEDRA BRITADA N. 1 (9,5 A 19 MM) POSTO PEDREIRA/FORNECEDOR, SEM FRETE | MATERIAL |  | M³ | 0.5934 | 77.09 | 45.74
|  |  |  | MO SEM LS => | 23.3823 | LS => | 19.91 | MO COM LS => | 43.29
|  |  |  | VALOR DO BDI => | 120.62 |  | VALOR COM BDI => |  | 577.54
[6 empty] | QUANT. => | 12.44 | PREÇO TOTAL => | 7184.59
8.7.7 | CÓDIGO | BANCO | DESCRIÇÃO | TIPO |  | UND | QUANT. | VALOR UNIT | TOTAL
COMPOSIÇÃO | 103670 | SINAPI | LANÇAMENTO COM USO DE BALDES, ADENSAMENTO E ACABAMENTO DE CONCRETO EM ESTRUTURAS. AF_02/2022 | FUES - FUNDAÇÕES E ESTRUTURAS |  | M³ | 1 | 229.78 | 229.78
COMPOSIÇÃO AUXILIAR | 88262 | SINAPI | CARPINTEIRO DE FORMAS COM ENCARGOS COMPLEMENTARES | SEDI - SERVIÇOS DIVERSOS |  | H | 2.459 | 20.94 | 51.49
COMPOSIÇÃO AUXILIAR | 88309 | SINAPI | PEDREIRO COM ENCARGOS COMPLEMENTARES | SEDI - SERVIÇOS DIVERSOS |  | H | 2.459 | 21.28 | 52.32
COMPOSIÇÃO AUXILIAR | 88316 | SINAPI | SERVENTE COM ENCARGOS COMPLEMENTARES | SEDI - SERVIÇOS DIVERSOS |  | H | 7.377 | 16.78 | 123.78
COMPOSIÇÃO AUXILIAR | 90586 | SINAPI | VIBRADOR DE IMERSÃO, DIÂMETRO DE PONTEIRA 45MM, MOTOR ELÉTRICO TRIFÁSICO POTÊNCIA DE 2 CV - CHP DIURNO. AF_06/2015 | CHOR - CUSTOS HORÁRIOS DE MÁQUINAS E EQUIPAMENTOS |  | CHP | 1.042 | 1.44 | 1.5
COMPOSIÇÃO AUXILIAR | 90587 | SINAPI | VIBRADOR DE IMERSÃO, DIÂMETRO DE PONTEIRA 45MM, MOTOR ELÉTRICO TRIFÁSICO POTÊNCIA DE 2 CV - CHI DIURNO. AF_06/2015 | CHOR - CUSTOS HORÁRIOS DE MÁQUINAS E EQUIPAMENTOS |  | CHI | 1.417 | 0.49 | 0.69
|  |  |  | MO SEM LS => | 88.3818 | LS => | 75.25 | MO COM LS => | 163.63
|  |  |  | VALOR DO BDI => | 60.66 |  | VALOR COM BDI => |  | 290.44
[6 empty] | QUANT. => | 12.44 | PREÇO TOTAL => | 3613.07
8.7.8 | CÓDIGO | BANCO | DESCRIÇÃO | TIPO |  | UND | QUANT. | VALOR UNIT | TOTAL
COMPOSIÇÃO | 93205 | SINAPI | CINTA DE AMARRAÇÃO DE ALVENARIA MOLDADA IN LOCO COM UTILIZAÇÃO DE BLOCOS CANALETA. AF_03/2016 | FUES - FUNDAÇÕES E ESTRUTURAS |  | M | 1 | 35.78 | 35.78
COMPOSIÇÃO AUXILIAR | 87294 | SINAPI | ARGAMASSA TRAÇO 1:2:9 (EM VOLUME DE CIMENTO, CAL E AREIA MÉDIA ÚMIDA) PARA EMBOÇO/MASSA ÚNICA/ASSENTAMENTO DE ALVENARIA DE VEDAÇÃO, PREPARO MECÂNICO COM BETONEIRA 600 L. AF_08/2019 | SEDI - SERVIÇOS DIVERSOS |  | M³ | 0.0014 | 505.05 | 0.7
COMPOSIÇÃO AUXILIAR | 88309 | SINAPI | PEDREIRO COM ENCARGOS COMPLEMENTARES | SEDI - SERVIÇOS DIVERSOS |  | H | 0.253 | 21.28 | 5.38
COMPOSIÇÃO AUXILIAR | 88316 | SINAPI | SERVENTE COM ENCARGOS COMPLEMENTARES | SEDI - SERVIÇOS DIVERSOS |  | H | 0.126 | 16.78 | 2.11
COMPOSIÇÃO AUXILIAR | 90279 | SINAPI | GRAUTE FGK=20 MPA; TRAÇO 1:0,04:1,8:2,1 (EM MASSA SECA DE CIMENTO/ CAL/ AREIA GROSSA/ BRITA 0) - PREPARO MECÂNICO COM BETONEIRA 400 L. AF_09/2021 | FUES - FUNDAÇÕES E ESTRUTURAS |  | M³ | 0.0114 | 523.77 | 5.97
COMPOSIÇÃO AUXILIAR | 92802 | SINAPI | CORTE E DOBRA DE AÇO CA-50, DIÂMETRO DE 8,0 MM. AF_06/2022 | FUES - FUNDAÇÕES E ESTRUTURAS |  | KG | 0.79 | 11.5 | 9.08
INSUMO | 00000659 | SINAPI | CANALETA DE CONCRETO 14 X 19 X 19 CM (CLASSE C - NBR 6136) | MATERIAL |  | UN | 5.34 | 2.35 | 12.54
|  |  |  | MO SEM LS => | 3.4082 | LS => | 2.9 | MO COM LS => | 6.31
|  |  |  | VALOR DO BDI => | 9.44 |  | VALOR COM BDI => |  | 45.22
[6 empty] | QUANT. => | 141 | PREÇO TOTAL => | 6376.02
8.7.9 | CÓDIGO | BANCO | DESCRIÇÃO | TIPO |  | UND | QUANT. | VALOR UNIT | TOTAL
COMPOSIÇÃO | 103328 | SINAPI | ALVENARIA DE VEDAÇÃO DE BLOCOS CERÂMICOS FURADOS NA HORIZONTAL DE 9X19X19 CM (ESPESSURA 9 CM) E ARGAMASSA DE ASSENTAMENTO COM PREPARO EM BETONEIRA. AF_12/2021 | PARE - PAREDES/PAINEIS |  | M² | 1 | 74.83 | 74.83
COMPOSIÇÃO AUXILIAR | 87292 | SINAPI | ARGAMASSA TRAÇO 1:2:8 (EM VOLUME DE CIMENTO, CAL E AREIA MÉDIA ÚMIDA) PARA EMBOÇO/MASSA ÚNICA/ASSENTAMENTO DE ALVENARIA DE VEDAÇÃO, PREPARO MECÂNICO COM BETONEIRA 400 L. AF_08/2019 | SEDI - SERVIÇOS DIVERSOS |  | M³ | 0.0091 | 530.66 | 4.82
COMPOSIÇÃO AUXILIAR | 88309 | SINAPI | PEDREIRO COM ENCARGOS COMPLEMENTARES | SEDI - SERVIÇOS DIVERSOS |  | H | 1.61 | 21.28 | 34.26
COMPOSIÇÃO AUXILIAR | 88316 | SINAPI | SERVENTE COM ENCARGOS COMPLEMENTARES | SEDI - SERVIÇOS DIVERSOS |  | H | 0.805 | 16.78 | 13.5
INSUMO | 00007271 | SINAPI | BLOCO CERAMICO / TIJOLO VAZADO PARA ALVENARIA DE VEDACAO, 8 FUROS NA HORIZONTAL, DE 9 X 19 X 19 CM (L XA X C) | MATERIAL |  | UN | 28.31 | 0.73 | 20.66
INSUMO | 00034557 | SINAPI | TELA DE ACO SOLDADA GALVANIZADA/ZINCADA PARA ALVENARIA, FIO D = *1,20 A 1,70* MM, MALHA 15 X 15 MM, (C X L) *50 X 7,5* CM | MATERIAL |  | M | 0.42 | 3.34 | 1.4
INSUMO | 00037395 | SINAPI | PINO DE ACO COM FURO, HASTE = 27 MM (ACAO DIRETA) | MATERIAL |  | CENTO | 0.005 | 38.74 | 0.19
|  |  |  | MO SEM LS => | 19.1531 | LS => | 16.31 | MO COM LS => | 35.46
|  |  |  | VALOR DO BDI => | 19.75 |  | VALOR COM BDI => |  | 94.58
[6 empty] | QUANT. => | 42.3 | PREÇO TOTAL => | 4000.73
8.7.10 | CÓDIGO | BANCO | DESCRIÇÃO | TIPO |  | UND | QUANT. | VALOR UNIT | TOTAL
COMPOSIÇÃO | 87894 | SINAPI | CHAPISCO APLICADO EM ALVENARIA (SEM PRESENÇA DE VÃOS) E ESTRUTURAS DE CONCRETO DE FACHADA, COM COLHER DE PEDREIRO. ARGAMASSA TRAÇO 1:3 COM PREPARO EM BETONEIRA 400L. AF_10/2022 | REVE - REVESTIMENTO E TRATAMENTO DE SUPERFÍCIES |  | M² | 1 | 5.55 | 5.55
COMPOSIÇÃO AUXILIAR | 87313 | SINAPI | ARGAMASSA TRAÇO 1:3 (EM VOLUME DE CIMENTO E AREIA GROSSA ÚMIDA) PARA CHAPISCO CONVENCIONAL, PREPARO MECÂNICO COM BETONEIRA 400 L. AF_08/2019 | SEDI - SERVIÇOS DIVERSOS |  | M³ | 0.0037 | 489.82 | 1.81
COMPOSIÇÃO AUXILIAR | 88309 | SINAPI | PEDREIRO COM ENCARGOS COMPLEMENTARES | SEDI - SERVIÇOS DIVERSOS |  | H | 0.1394 | 21.28 | 2.96
COMPOSIÇÃO AUXILIAR | 88316 | SINAPI | SERVENTE COM ENCARGOS COMPLEMENTARES | SEDI - SERVIÇOS DIVERSOS |  | H | 0.0465 | 16.78 | 0.78
|  |  |  | MO SEM LS => | 1.5772 | LS => | 1.34 | MO COM LS => | 2.92
|  |  |  | VALOR DO BDI => | 1.46 |  | VALOR COM BDI => |  | 7.01
[6 empty] | QUANT. => | 141 | PREÇO TOTAL => | 988.41
8.7.11 | CÓDIGO | BANCO | DESCRIÇÃO | TIPO |  | UND | QUANT. | VALOR UNIT | TOTAL
COMPOSIÇÃO | 87529 | SINAPI | MASSA ÚNICA, PARA RECEBIMENTO DE PINTURA, EM ARGAMASSA TRAÇO 1:2:8, PREPARO MECÂNICO COM BETONEIRA 400L, APLICADA MANUALMENTE EM FACES INTERNAS DE PAREDES, ESPESSURA DE 20MM, COM EXECUÇÃO DE TALISCAS. AF_06/2014 | REVE - REVESTIMENTO E TRATAMENTO DE SUPERFÍCIES |  | M² | 1 | 32.81 | 32.81
COMPOSIÇÃO AUXILIAR | 87292 | SINAPI | ARGAMASSA TRAÇO 1:2:8 (EM VOLUME DE CIMENTO, CAL E AREIA MÉDIA ÚMIDA) PARA EMBOÇO/MASSA ÚNICA/ASSENTAMENTO DE ALVENARIA DE VEDAÇÃO, PREPARO MECÂNICO COM BETONEIRA 400 L. AF_08/2019 | SEDI - SERVIÇOS DIVERSOS |  | M³ | 0.0376 | 530.66 | 19.95
COMPOSIÇÃO AUXILIAR | 88309 | SINAPI | PEDREIRO COM ENCARGOS COMPLEMENTARES | SEDI - SERVIÇOS DIVERSOS |  | H | 0.47 | 21.28 | 10
COMPOSIÇÃO AUXILIAR | 88316 | SINAPI | SERVENTE COM ENCARGOS COMPLEMENTARES | SEDI - SERVIÇOS DIVERSOS |  | H | 0.171 | 16.78 | 2.86
|  |  |  | MO SEM LS => | 6.1413 | LS => | 5.23 | MO COM LS => | 11.37
|  |  |  | VALOR DO BDI => | 8.66 |  | VALOR COM BDI => |  | 41.47
[6 empty] | QUANT. => | 141 | PREÇO TOTAL => | 5847.27
8.7.12 | CÓDIGO | BANCO | DESCRIÇÃO | TIPO |  | UND | QUANT. | VALOR UNIT | TOTAL
COMPOSIÇÃO | 88497 | SINAPI | EMASSAMENTO COM MASSA LÁTEX, APLICAÇÃO EM PAREDE, DUAS DEMÃOS, LIXAMENTO MANUAL. AF_04/2023 | PINT - PINTURAS |  | M² | 1 | 13.52 | 13.52
COMPOSIÇÃO AUXILIAR | 88310 | SINAPI | PINTOR COM ENCARGOS COMPLEMENTARES | SEDI - SERVIÇOS DIVERSOS |  | H | 0.361 | 22.53 | 8.13
COMPOSIÇÃO AUXILIAR | 88316 | SINAPI | SERVENTE COM ENCARGOS COMPLEMENTARES | SEDI - SERVIÇOS DIVERSOS |  | H | 0.1203 | 16.78 | 2.01
INSUMO | 00003767 | SINAPI | LIXA EM FOLHA PARA PAREDE OU MADEIRA, NUMERO 120, COR VERMELHA | MATERIAL |  | UN | 0.0802 | 0.83 | 0.06
INSUMO | 00043626 | SINAPI | MASSA CORRIDA PARA SUPERFICIES DE AMBIENTES INTERNOS | MATERIAL |  | KG | 1.3389 | 2.48 | 3.32
|  |  |  | MO SEM LS => | 3.8349 | LS => | 3.27 | MO COM LS => | 7.1
|  |  |  | VALOR DO BDI => | 3.56 |  | VALOR COM BDI => |  | 17.08
[6 empty] | QUANT. => | 141 | PREÇO TOTAL => | 2408.28
8.7.13 | CÓDIGO | BANCO | DESCRIÇÃO | TIPO |  | UND | QUANT. | VALOR UNIT | TOTAL
COMPOSIÇÃO | 88415 | SINAPI | APLICAÇÃO MANUAL DE FUNDO SELADOR ACRÍLICO EM PAREDES EXTERNAS DE CASAS. AF_06/2014 | PINT - PINTURAS |  | M² | 1 | 2.56 | 2.56
COMPOSIÇÃO AUXILIAR | 88310 | SINAPI | PINTOR COM ENCARGOS COMPLEMENTARES | SEDI - SERVIÇOS DIVERSOS |  | H | 0.054 | 22.53 | 1.21
COMPOSIÇÃO AUXILIAR | 88316 | SINAPI | SERVENTE COM ENCARGOS COMPLEMENTARES | SEDI - SERVIÇOS DIVERSOS |  | H | 0.014 | 16.78 | 0.23
INSUMO | 00006085 | SINAPI | SELADOR ACRILICO OPACO PREMIUM INTERIOR/EXTERIOR | MATERIAL |  | L | 0.16 | 7.06 | 1.12
|  |  |  | MO SEM LS => | 0.54553 | LS => | 0.46 | MO COM LS => | 1.01
|  |  |  | VALOR DO BDI => | 0.67 |  | VALOR COM BDI => |  | 3.23
[6 empty] | QUANT. => | 141 | PREÇO TOTAL => | 455.43
8.7.14 | CÓDIGO | BANCO | DESCRIÇÃO | TIPO |  | UND | QUANT. | VALOR UNIT | TOTAL
COMPOSIÇÃO | 88489 | SINAPI | PINTURA LÁTEX ACRÍLICA PREMIUM, APLICAÇÃO MANUAL EM PAREDES, DUAS DEMÃOS. AF_04/2023 | PINT - PINTURAS |  | M² | 1 | 10.85 | 10.85
COMPOSIÇÃO AUXILIAR | 88310 | SINAPI | PINTOR COM ENCARGOS COMPLEMENTARES | SEDI - SERVIÇOS DIVERSOS |  | H | 0.1631 | 22.53 | 3.67
COMPOSIÇÃO AUXILIAR | 88316 | SINAPI | SERVENTE COM ENCARGOS COMPLEMENTARES | SEDI - SERVIÇOS DIVERSOS |  | H | 0.0544 | 16.78 | 0.91
INSUMO | 00007356 | SINAPI | TINTA LATEX ACRILICA PREMIUM, COR BRANCO FOSCO | MATERIAL |  | L | 0.2285 | 27.44 | 6.27
|  |  |  | MO SEM LS => | 1.7338 | LS => | 1.48 | MO COM LS => | 3.21
|  |  |  | VALOR DO BDI => | 2.86 |  | VALOR COM BDI => |  | 13.71
[6 empty] | QUANT. => | 141 | PREÇO TOTAL => | 1933.11
8.8 |  |  | DRENAGEM PLUVIAL | [5 empty] | 14366.35
8.8.1 | CÓDIGO | BANCO | DESCRIÇÃO | TIPO |  | UND | QUANT. | VALOR UNIT | TOTAL
COMPOSIÇÃO | 93358 | SINAPI | ESCAVAÇÃO MANUAL DE VALA COM PROFUNDIDADE MENOR OU IGUAL A 1,30 M. AF_02/2021 | MOVT - MOVIMENTO DE TERRA |  | M³ | 1 | 66.38 | 66.38
COMPOSIÇÃO AUXILIAR | 88316 | SINAPI | SERVENTE COM ENCARGOS COMPLEMENTARES | SEDI - SERVIÇOS DIVERSOS |  | H | 3.956 | 16.78 | 66.38
|  |  |  | MO SEM LS => | 24.8029 | LS => | 21.12 | MO COM LS => | 45.92
|  |  |  | VALOR DO BDI => | 17.52 |  | VALOR COM BDI => |  | 83.9
[6 empty] | QUANT. => | 1.11 | PREÇO TOTAL => | 93.12
8.8.2 | CÓDIGO | BANCO | DESCRIÇÃO | TIPO |  | UND | QUANT. | VALOR UNIT | TOTAL
COMPOSIÇÃO | 102693 | SINAPI | DRENO ESPINHA DE PEIXE (SEÇÃO (0,40 X 0,40 M), COM TUBO DE PVC CORRUGADO RÍGIDO PERFURADO, DN 100 MM, ENCHIMENTO COM BRITA, ENVOLVIDO COM MANTA GEOTÊXTIL, INCLUSIVE CONEXÕES. AF_07/2021 | DROP - DRENAGEM/OBRAS DE CONTENÇÃO / POÇOS DE VISITA E CAIXAS |  | M | 1 | 114.39 | 114.39
COMPOSIÇÃO AUXILIAR | 88309 | SINAPI | PEDREIRO COM ENCARGOS COMPLEMENTARES | SEDI - SERVIÇOS DIVERSOS |  | H | 0.1164 | 21.28 | 2.47
COMPOSIÇÃO AUXILIAR | 88316 | SINAPI | SERVENTE COM ENCARGOS COMPLEMENTARES | SEDI - SERVIÇOS DIVERSOS |  | H | 0.3492 | 16.78 | 5.85
COMPOSIÇÃO AUXILIAR | 90106 | SINAPI | ESCAVAÇÃO MECANIZADA DE VALA COM PROFUNDIDADE ATÉ 1,5 M (MÉDIA MONTANTE E JUSANTE/UMA COMPOSIÇÃO POR TRECHO), RETROESCAV. (0,26 M3), LARGURA DE 0,8 M A 1,5 M, EM SOLO DE 1A CATEGORIA, LOCAIS COM BAIXO NÍVEL DE INTERFERÊNCIA. AF_02/2021 | MOVT - MOVIMENTO DE TERRA |  | M³ | 0.16 | 6.37 | 1.01
INSUMO | 00003670 | SINAPI | JUNCAO SIMPLES, PVC, 45 GRAUS, DN 100 X 100 MM, SERIE NORMAL PARA ESGOTO PREDIAL | MATERIAL |  | UN | 0.1071 | 23.11 | 2.47
INSUMO | 00003899 | SINAPI | LUVA SIMPLES, PVC, SOLDAVEL, DN 100 MM, SERIE NORMAL, PARA ESGOTO PREDIAL | MATERIAL |  | UN | 0.0476 | 6.31 | 0.3
INSUMO | 00004021 | SINAPI | GEOTEXTIL NAO TECIDO AGULHADO DE FILAMENTOS CONTINUOS 100% POLIESTER, RESITENCIA A TRACAO = 14 KN/M | MATERIAL |  | M² | 2.3 | 13.21 | 30.38
INSUMO | 00004718 | SINAPI | PEDRA BRITADA N. 2 (19 A 38 MM) POSTO PEDREIRA/FORNECEDOR, SEM FRETE | MATERIAL |  | M³ | 0.1674 | 77.5 | 12.97
INSUMO | 00044315 | SINAPI | TUBO PVC, RIGIDO, CORRUGADO, PERFURADO DN 100 MM, PARA DRENAGEM, SISTEMA IRRIGACAO | MATERIAL |  | M | 1.05 | 56.14 | 58.94
|  |  |  | MO SEM LS => | 3.3272 | LS => | 2.83 | MO COM LS => | 6.16
|  |  |  | VALOR DO BDI => | 30.19 |  | VALOR COM BDI => |  | 144.58
[6 empty] | QUANT. => | 61.62 | PREÇO TOTAL => | 8909.01
8.8.3 | CÓDIGO | BANCO | DESCRIÇÃO | TIPO |  | UND | QUANT. | VALOR UNIT | TOTAL
COMPOSIÇÃO | 0000229 | PRÓPRIO | DRENO ESPINHA DE PEIXE (SEÇÃO (0,40 X 0,40 M), COM TUBO PEAD FLEXÍVEL CORRUGADO PERFURADO D=6" (KANADRENO OU SIMILAR), ENCHIMENTO COM BRITA, ENVOLVIDO COM MANTA GEOTÊXTIL, INCLUSIVE CONEXÕES. | DROP - DRENAGEM/OBRAS DE CONTENÇÃO / POÇOS DE VISITA E CAIXAS |  | M | 1 | 96.73 | 96.73
COMPOSIÇÃO AUXILIAR | 88309 | SINAPI | PEDREIRO COM ENCARGOS COMPLEMENTARES | SEDI - SERVIÇOS DIVERSOS |  | H | 0.1164 | 21.28 | 2.47
COMPOSIÇÃO AUXILIAR | 88316 | SINAPI | SERVENTE COM ENCARGOS COMPLEMENTARES | SEDI - SERVIÇOS DIVERSOS |  | H | 0.3492 | 16.78 | 5.85
COMPOSIÇÃO AUXILIAR | 90106 | SINAPI | ESCAVAÇÃO MECANIZADA DE VALA COM PROFUNDIDADE ATÉ 1,5 M (MÉDIA MONTANTE E JUSANTE/UMA COMPOSIÇÃO POR TRECHO), RETROESCAV. (0,26 M3), LARGURA DE 0,8 M A 1,5 M, EM SOLO DE 1A CATEGORIA, LOCAIS COM BAIXO NÍVEL DE INTERFERÊNCIA. AF_02/2021 | MOVT - MOVIMENTO DE TERRA |  | M³ | 0.16 | 6.37 | 1.01
INSUMO | 00004718 | SINAPI | PEDRA BRITADA N. 2 (19 A 38 MM) POSTO PEDREIRA/FORNECEDOR, SEM FRETE | MATERIAL |  | M³ | 0.1674 | 77.5 | 12.97
INSUMO | 7058 | ORSE | JUNCAO SIMPLES PVC RIGIDO P/ ESGOTO SECUNDÁRIO, DIAM = 150 X 150MM UN | MATERIAL |  | UN | 0.1071 | 183.83 | 19.68
INSUMO | 00038676 | SINAPI | LUVA SIMPLES, PVC, SOLDAVEL, DN 150 MM, SERIE NORMAL, PARA ESGOTO PREDIAL | MATERIAL |  | UN | 0.0476 | 31.56 | 1.5
INSUMO | 00004021 | SINAPI | GEOTEXTIL NAO TECIDO AGULHADO DE FILAMENTOS CONTINUOS 100% POLIESTER, RESITENCIA A TRACAO = 14 KN/M | MATERIAL |  | M² | 2.3 | 13.21 | 30.38
INSUMO | 2323 | ORSE | TUBO PEAD FLEXIVEL CORRUGADO PERFURADO D=6" (KANADRENO OU SIMILAR) M | MATERIAL |  | M | 1.05 | 21.79 | 22.87
|  |  |  | MO SEM LS => | 3.3272 | LS => | 2.83 | MO COM LS => | 6.16
|  |  |  | VALOR DO BDI => | 25.53 |  | VALOR COM BDI => |  | 122.26
[6 empty] | QUANT. => | 28.1 | PREÇO TOTAL => | 3435.5
8.8.4 | CÓDIGO | BANCO | DESCRIÇÃO | TIPO |  | UND | QUANT. | VALOR UNIT | TOTAL
COMPOSIÇÃO | 104166 | SINAPI | TUBO PVC, SÉRIE R, ÁGUA PLUVIAL, DN 150 MM, FORNECIDO E INSTALADO EM RAMAL DE ENCAMINHAMENTO. AF_06/2022 | INHI - INSTALAÇÕES HIDROS SANITÁRIAS |  | M | 1 | 69.59 | 69.59
COMPOSIÇÃO AUXILIAR | 88248 | SINAPI | AUXILIAR DE ENCANADOR OU BOMBEIRO HIDRÁULICO COM ENCARGOS COMPLEMENTARES | SEDI - SERVIÇOS DIVERSOS |  | H | 0.2533 | 16.82 | 4.26
COMPOSIÇÃO AUXILIAR | 88267 | SINAPI | ENCANADOR OU BOMBEIRO HIDRÁULICO COM ENCARGOS COMPLEMENTARES | SEDI - SERVIÇOS DIVERSOS |  | H | 0.2533 | 24.74 | 6.26
INSUMO | 00009840 | SINAPI | TUBO PVC, SERIE R, DN 150 MM, PARA ESGOTO OU AGUAS PLUVIAIS PREDIAL (NBR 5688) | MATERIAL |  | M | 1.0353 | 57.04 | 59.05
INSUMO | 00038383 | SINAPI | LIXA D'AGUA EM FOLHA, GRAO 100 | MATERIAL |  | UN | 0.0141 | 1.89 | 0.02
|  |  |  | MO SEM LS => | 4.4075 | LS => | 3.75 | MO COM LS => | 8.16
|  |  |  | VALOR DO BDI => | 18.37 |  | VALOR COM BDI => |  | 87.96
[6 empty] | QUANT. => | 12.35 | PREÇO TOTAL => | 1086.3
8.8.5 | CÓDIGO | BANCO | DESCRIÇÃO | TIPO |  | UND | QUANT. | VALOR UNIT | TOTAL
COMPOSIÇÃO | 5027 | ORSE | CAIXA DE PASSAGEM EM ALVENARIA DE TIJOLOS MACIÇOS ESP. = 0,12M, DIM. INT. = 0.60 X 0.60 X 0.40M | CAIXAS DE PASSAGEM EM ALVENARIA DE TIJOLOS MACIÇOS |  | UN | 1 | 333.24 | 333.24
COMPOSIÇÃO AUXILIAR | 85 | ORSE | FORMA PLANA PARA FUNDAÇÕES, EM COMPENSADO RESINADO 12MM, 03 USOS | FORMAS PARA FUNDAÇÕES |  | M² | 0.57 | 84.81 | 48.34
COMPOSIÇÃO AUXILIAR | 126 | ORSE | CONCRETO SIMPLES FABRICADO NA OBRA, FCK=15 MPA, LANÇADO E ADENSADO | CONCRETO SIMPLES |  | M³ | 0.12 | 510.56 | 61.26
COMPOSIÇÃO AUXILIAR | 140 | ORSE | AÇO CA - 50 Ø 6,3 A 12,5MM, INCLUSIVE CORTE, DOBRAGEM, MONTAGEM E COLOCACAO DE FERRAGENS NAS FORMAS, PARA SUPERESTRUTURAS E FUNDAÇÕES - R1 | ARMADURAS CONVENCIONAIS |  | KG | 3.2 | 12.46 | 39.87
COMPOSIÇÃO AUXILIAR | 155 | ORSE | ALVENARIA TIJOLO CERÂMICO MACIÇO (5X9X19), ESP = 0,09M (SINGELA), COM ARGAMASSA TRAÇO T5 - 1:2:8 (CIMENTO / CAL / AREIA) C/ JUNTA DE 2,0CM - R1 | ALVENARIAS DE VEDAÇÃO |  | M² | 1.2 | 93.67 | 112.4
COMPOSIÇÃO AUXILIAR | 1908 | ORSE | REBOCO OU EMBOÇO EXTERNO, DE PAREDE, COM ARGAMASSA TRAÇO T5 - 1:2:8 (CIMENTO / CAL / AREIA), ESPESSURA 2,0 CM | ARGAMASSAS |  | M² | 1.5 | 31.04 | 46.56
COMPOSIÇÃO AUXILIAR | 2497 | ORSE | ESCAVAÇÃO MANUAL DE VALA OU CAVA EM MATERIAL DE 1ª CATEGORIA, PROFUNDIDADE ATÉ 1,50M | ESCAVAÇÃO MANUAL EM ÁREA URBANA |  | M³ | 0.35 | 45.33 | 15.86
COMPOSIÇÃO AUXILIAR | 3310 | ORSE | CHAPISCO EM PAREDE COM ARGAMASSA TRAÇO T1 - 1:3 (CIMENTO / AREIA) - REVISADO 08/2015 | CONVERSÃO INFOWORCA |  | M² | 1.5 | 5.97 | 8.95
|  |  |  | MO SEM LS => | 67.4463 | LS => | 57.42 | MO COM LS => | 124.87
|  |  |  | VALOR DO BDI => | 87.97 |  | VALOR COM BDI => |  | 421.21
[6 empty] | QUANT. => | 2 | PREÇO TOTAL => | 842.42
9 |  |  | SERVIÇOS DIVERSOS | [5 empty] | 532737.88
9.1 | CÓDIGO | BANCO | DESCRIÇÃO | TIPO |  | UND | QUANT. | VALOR UNIT | TOTAL
COMPOSIÇÃO | 227 | PRÓPRIO | INSTALAÇÃO DE COBERTURA EM LONA TENSIONADA E ESTRUTURA EM AÇO - 7 PEÇAS DE LONA DE 12,50M X 12,40M - INCLUSO FRETE | COBE - COBERTURA |  | UND | 1 | 420000 | 420000
INSUMO | 46 | PRÓPRIO | INSTALAÇÃO DE COBERTURA EM LONA TENSIONADA E ESTRUTURA EM AÇO - 7 PEÇAS DE LONA DE 12,50M X 12,40M - INCLUSO FRETE | SERVIÇOS |  | UND | 1 | 420000 | 420000
|  |  |  | MO SEM LS => | 0 | LS => | 0 | MO COM LS => | 0
|  |  |  | VALOR DO BDI => | 110880 |  | VALOR COM BDI => |  | 530880
[6 empty] | QUANT. => | 1 | PREÇO TOTAL => | 530880
9.2 | CÓDIGO | BANCO | DESCRIÇÃO | TIPO |  | UND | QUANT. | VALOR UNIT | TOTAL
COMPOSIÇÃO | 99855 | SINAPI | CORRIMÃO SIMPLES, DIÂMETRO EXTERNO = 1 1/2, EM AÇO GALVANIZADO. AF_04/2019_PS | ESQV - ESQUADRIAS/FERRAGENS/VIDROS |  | M | 1 | 100.61 | 100.61
COMPOSIÇÃO AUXILIAR | 88251 | SINAPI | AUXILIAR DE SERRALHEIRO COM ENCARGOS COMPLEMENTARES | SEDI - SERVIÇOS DIVERSOS |  | H | 0.778 | 17.42 | 13.55
COMPOSIÇÃO AUXILIAR | 88315 | SINAPI | SERRALHEIRO COM ENCARGOS COMPLEMENTARES | SEDI - SERVIÇOS DIVERSOS |  | H | 0.948 | 22.7 | 21.51
INSUMO | 00007568 | SINAPI | BUCHA DE NYLON SEM ABA S10, COM PARAFUSO DE 6,10 X 65 MM EM ACO ZINCADO COM ROSCA SOBERBA, CABECA CHATA E FENDA PHILLIPS | MATERIAL |  | UN | 3.273 | 0.61 | 1.99
INSUMO | 00011002 | SINAPI | ELETRODO REVESTIDO AWS - E6013, DIAMETRO IGUAL A 2,50 MM | MATERIAL |  | KG | 0.004 | 53.39 | 0.21
INSUMO | 00011033 | SINAPI | SUPORTE PARA CALHA DE 150 MM EM FERRO GALVANIZADO | MATERIAL |  | UN | 1.091 | 10.47 | 11.42
INSUMO | 00021012 | SINAPI | TUBO ACO GALVANIZADO COM COSTURA, CLASSE LEVE, DN 40 MM ( 1 1/2"), E = 3,00 MM, *3,48* KG/M (NBR 5580) | MATERIAL |  | M | 1.029 | 50.47 | 51.93
|  |  |  | MO SEM LS => | 13.957 | LS => | 11.88 | MO COM LS => | 25.84
|  |  |  | VALOR DO BDI => | 26.56 |  | VALOR COM BDI => |  | 127.17
[6 empty] | QUANT. => | 13.7 | PREÇO TOTAL => | 1742.22
9.3 | CÓDIGO | BANCO | DESCRIÇÃO | TIPO |  | UND | QUANT. | VALOR UNIT | TOTAL
COMPOSIÇÃO | 100761 | SINAPI | PINTURA COM TINTA ALQUÍDICA DE ACABAMENTO (ESMALTE SINTÉTICO FOSCO) PULVERIZADA SOBRE SUPERFÍCIES METÁLICAS (EXCETO PERFIL) EXECUTADO EM OBRA (02 DEMÃOS). AF_01/2020_PE | PINT - PINTURAS |  | M² | 1 | 42.17 | 42.17
COMPOSIÇÃO AUXILIAR | 88310 | SINAPI | PINTOR COM ENCARGOS COMPLEMENTARES | SEDI - SERVIÇOS DIVERSOS |  | H | 1.0531 | 22.53 | 23.72
INSUMO | 00005318 | SINAPI | DILUENTE AGUARRAS | MATERIAL |  | L | 0.124 | 20.25 | 2.51
INSUMO | 00007288 | SINAPI | TINTA ESMALTE SINTETICO PREMIUM FOSCO | MATERIAL |  | L | 0.4134 | 38.56 | 15.94
|  |  |  | MO SEM LS => | 9.0094 | LS => | 7.67 | MO COM LS => | 16.68
|  |  |  | VALOR DO BDI => | 11.13 |  | VALOR COM BDI => |  | 53.3
[6 empty] | QUANT. => | 2.17 | PREÇO TOTAL => | 115.66
10 |  |  | INSTALAÇÕES ELÉTRICAS | [5 empty] | 1695502.84
10.1 |  |  | DISTRIBUIÇÃO | [5 empty] | 5520.96
10.1.1 | CÓDIGO | BANCO | DESCRIÇÃO | TIPO |  | UND | QUANT. | VALOR UNIT | TOTAL
COMPOSIÇÃO | 10315 | ORSE | DISJUNTOR TERMOMAGNETICO MONOPOLAR 32 A, PADRÃO DIN (EUROPEU - LINHA BRANCA) | FUSÍVEIS, DISJUNTORES E CHAVES |  | UN | 1 | 20.71 | 20.71
COMPOSIÇÃO AUXILIAR | 10549 | ORSE | ENCARGOS COMPLEMENTARES - SERVENTE | PROVISÓRIOS |  | H | 0.3 | 3.75 | 1.12
COMPOSIÇÃO AUXILIAR | 10552 | ORSE | ENCARGOS COMPLEMENTARES - ELETRICISTA | PROVISÓRIOS |  | H | 0.3 | 3.6 | 1.08
INSUMO | 3680 | ORSE | DISJUNTOR MONOPOLAR 32 A, PADRÃO DIN (LINHA BRANCA), CURVA DE DISPARO C, CORRENTE DE INTERRUPÇÃO 5KA, REF.: SIEMENS 5 SX1 OU SIMILAR. UN | MATERIAL |  | UN | 1 | 9.2 | 9.2
INSUMO | 00002436 | SINAPI | ELETRICISTA (HORISTA) | MÃO DE OBRA |  | H | 0.3 | 19.71 | 5.91
INSUMO | 00006111 | SINAPI | SERVENTE DE OBRAS | MÃO DE OBRA |  | H | 0.3 | 11.36 | 3.4
|  |  |  | MO SEM LS => | 5.0286 | LS => | 4.28 | MO COM LS => | 9.31
|  |  |  | VALOR DO BDI => | 5.46 |  | VALOR COM BDI => |  | 26.17
[6 empty] | QUANT. => | 12 | PREÇO TOTAL => | 314.04
10.1.2 | CÓDIGO | BANCO | DESCRIÇÃO | TIPO |  | UND | QUANT. | VALOR UNIT | TOTAL
COMPOSIÇÃO | 101895 | SINAPI | DISJUNTOR TERMOMAGNÉTICO TRIPOLAR , CORRENTE NOMINAL DE 125A - FORNECIMENTO E INSTALAÇÃO. AF_10/2020 | INEL - INSTALAÇÃO ELÉTRICA/ELETRIFICAÇÃO E ILUMINAÇÃO EXTERNA |  | UN | 1 | 483.57 | 483.57
COMPOSIÇÃO AUXILIAR | 88247 | SINAPI | AUXILIAR DE ELETRICISTA COM ENCARGOS COMPLEMENTARES | SEDI - SERVIÇOS DIVERSOS |  | H | 1.3232 | 17.73 | 23.46
COMPOSIÇÃO AUXILIAR | 88264 | SINAPI | ELETRICISTA COM ENCARGOS COMPLEMENTARES | SEDI - SERVIÇOS DIVERSOS |  | H | 1.3232 | 25.81 | 34.15
INSUMO | 00001578 | SINAPI | TERMINAL A COMPRESSAO EM COBRE ESTANHADO PARA CABO 50 MM2, 1 FURO E 1 COMPRESSAO, PARA PARAFUSO DE FIXACAO M8 | MATERIAL |  | UN | 3 | 5.93 | 17.79
INSUMO | 00002391 | SINAPI | DISJUNTOR TERMOMAGNETICO TRIPOLAR 125A | MATERIAL |  | UN | 1 | 408.17 | 408.17
|  |  |  | MO SEM LS => | 23.4903 | LS => | 20 | MO COM LS => | 43.49
|  |  |  | VALOR DO BDI => | 127.66 |  | VALOR COM BDI => |  | 611.23
[6 empty] | QUANT. => | 1 | PREÇO TOTAL => | 611.23
10.1.3 | CÓDIGO | BANCO | DESCRIÇÃO | TIPO |  | UND | QUANT. | VALOR UNIT | TOTAL
COMPOSIÇÃO | 8420 | ORSE | DISJUNTOR TERMOMAGNETICO TRIPOLAR 150 A, PADRÃO DIN (EUROPEU - LINHA BRANCA), CORRENTE 10 KA | FUSÍVEIS, DISJUNTORES E CHAVES |  | UN | 1 | 280.8 | 280.8
COMPOSIÇÃO AUXILIAR | 10549 | ORSE | ENCARGOS COMPLEMENTARES - SERVENTE | PROVISÓRIOS |  | H | 2 | 3.75 | 7.5
COMPOSIÇÃO AUXILIAR | 10552 | ORSE | ENCARGOS COMPLEMENTARES - ELETRICISTA | PROVISÓRIOS |  | H | 2 | 3.6 | 7.2
INSUMO | 3750 | ORSE | DISJUNTOR TRIPOLAR 150 A, PADRÃO DIN ( LINHA BRANÇA ), CORRENTE DE INTERRUPÇÃO 10KA, REF.: SIEMENS OU SIMILAR UN | MATERIAL |  | UN | 1 | 203.96 | 203.96
INSUMO | 00002436 | SINAPI | ELETRICISTA (HORISTA) | MÃO DE OBRA |  | H | 2 | 19.71 | 39.42
INSUMO | 00006111 | SINAPI | SERVENTE DE OBRAS | MÃO DE OBRA |  | H | 2 | 11.36 | 22.72
|  |  |  | MO SEM LS => | 33.5638 | LS => | 28.58 | MO COM LS => | 62.14
|  |  |  | VALOR DO BDI => | 74.13 |  | VALOR COM BDI => |  | 354.93
[6 empty] | QUANT. => | 1 | PREÇO TOTAL => | 354.93
10.1.4 | CÓDIGO | BANCO | DESCRIÇÃO | TIPO |  | UND | QUANT. | VALOR UNIT | TOTAL
COMPOSIÇÃO | 230 | PRÓPRIO | CONTATOR TRIPOLAR 40A 220VCA 60HZ 1NA - FORNECIMENTO E INSTALAÇÃO. | INEL - INSTALAÇÃO ELÉTRICA/ELETRIFICAÇÃO E ILUMINAÇÃO EXTERNA |  | UN | 1 | 415.82 | 415.82
COMPOSIÇÃO AUXILIAR | 88247 | SINAPI | AUXILIAR DE ELETRICISTA COM ENCARGOS COMPLEMENTARES | SEDI - SERVIÇOS DIVERSOS |  | H | 0.4057 | 17.73 | 7.19
COMPOSIÇÃO AUXILIAR | 88264 | SINAPI | ELETRICISTA COM ENCARGOS COMPLEMENTARES | SEDI - SERVIÇOS DIVERSOS |  | H | 0.4057 | 25.81 | 10.47
INSUMO | 00001574 | SINAPI | TERMINAL A COMPRESSAO EM COBRE ESTANHADO PARA CABO 10 MM2, 1 FURO E 1 COMPRESSAO, PARA PARAFUSO DE FIXACAO M6 | MATERIAL |  | UN | 3 | 1.84 | 5.52
INSUMO | 47 | PRÓPRIO | CONTATOR TRIPOLAR 40A 220VCA 60HZ 1NA | MATERIAL |  | UND | 1 | 392.64 | 392.64
|  |  |  | MO SEM LS => | 7.2 | LS => | 6.13 | MO COM LS => | 13.33
|  |  |  | VALOR DO BDI => | 109.77 |  | VALOR COM BDI => |  | 525.59
[6 empty] | QUANT. => | 4 | PREÇO TOTAL => | 2102.36
10.1.5 | CÓDIGO | BANCO | DESCRIÇÃO | TIPO |  | UND | QUANT. | VALOR UNIT | TOTAL
COMPOSIÇÃO | 101880 | SINAPI | QUADRO DE DISTRIBUIÇÃO DE ENERGIA EM CHAPA DE AÇO GALVANIZADO, DE EMBUTIR, COM BARRAMENTO TRIFÁSICO, PARA 30 DISJUNTORES DIN 150A - FORNECIMENTO E INSTALAÇÃO. AF_10/2020 | INEL - INSTALAÇÃO ELÉTRICA/ELETRIFICAÇÃO E ILUMINAÇÃO EXTERNA |  | UN | 1 | 845.89 | 845.89
COMPOSIÇÃO AUXILIAR | 87367 | SINAPI | ARGAMASSA TRAÇO 1:1:6 (EM VOLUME DE CIMENTO, CAL E AREIA MÉDIA ÚMIDA) PARA EMBOÇO/MASSA ÚNICA/ASSENTAMENTO DE ALVENARIA DE VEDAÇÃO, PREPARO MANUAL. AF_08/2019 | SEDI - SERVIÇOS DIVERSOS |  | M³ | 0.0192 | 631.81 | 12.13
COMPOSIÇÃO AUXILIAR | 88247 | SINAPI | AUXILIAR DE ELETRICISTA COM ENCARGOS COMPLEMENTARES | SEDI - SERVIÇOS DIVERSOS |  | H | 0.6337 | 17.73 | 11.23
COMPOSIÇÃO AUXILIAR | 88264 | SINAPI | ELETRICISTA COM ENCARGOS COMPLEMENTARES | SEDI - SERVIÇOS DIVERSOS |  | H | 0.6337 | 25.81 | 16.35
INSUMO | 00012041 | SINAPI | QUADRO DE DISTRIBUICAO COM BARRAMENTO TRIFASICO, DE EMBUTIR, EM CHAPA DE ACO GALVANIZADO, PARA 30 DISJUNTORES DIN, 150 A | MATERIAL |  | UN | 1 | 806.18 | 806.18
|  |  |  | MO SEM LS => | 12.5959 | LS => | 10.72 | MO COM LS => | 23.32
|  |  |  | VALOR DO BDI => | 223.31 |  | VALOR COM BDI => |  | 1069.2
[6 empty] | QUANT. => | 2 | PREÇO TOTAL => | 2138.4
10.2 |  |  | ELETRODUTOS E ACESSÓRIOS | [5 empty] | 130923.1
10.2.1 | CÓDIGO | BANCO | DESCRIÇÃO | TIPO |  | UND | QUANT. | VALOR UNIT | TOTAL
COMPOSIÇÃO | 97668 | SINAPI | ELETRODUTO FLEXÍVEL CORRUGADO, PEAD, DN 63 (2"), PARA REDE ENTERRADA DE DISTRIBUIÇÃO DE ENERGIA ELÉTRICA - FORNECIMENTO E INSTALAÇÃO. AF_12/2021 | INEL - INSTALAÇÃO ELÉTRICA/ELETRIFICAÇÃO E ILUMINAÇÃO EXTERNA |  | M | 1 | 12.02 | 12.02
COMPOSIÇÃO AUXILIAR | 88247 | SINAPI | AUXILIAR DE ELETRICISTA COM ENCARGOS COMPLEMENTARES | SEDI - SERVIÇOS DIVERSOS |  | H | 0.0945 | 17.73 | 1.67
COMPOSIÇÃO AUXILIAR | 88264 | SINAPI | ELETRICISTA COM ENCARGOS COMPLEMENTARES | SEDI - SERVIÇOS DIVERSOS |  | H | 0.0945 | 25.81 | 2.43
INSUMO | 00002446 | SINAPI | ELETRODUTO/DUTO PEAD FLEXIVEL PAREDE SIMPLES, CORRUGACAO HELICOIDAL, COR PRETA, SEM ROSCA, DE 2", PARA CABEAMENTO SUBTERRANEO (NBR 15715) | MATERIAL |  | M | 1.1 | 7.2 | 7.92
|  |  |  | MO SEM LS => | 1.6744 | LS => | 1.43 | MO COM LS => | 3.1
|  |  |  | VALOR DO BDI => | 3.17 |  | VALOR COM BDI => |  | 15.19
[6 empty] | QUANT. => | 4000 | PREÇO TOTAL => | 60760
10.2.2 | CÓDIGO | BANCO | DESCRIÇÃO | TIPO |  | UND | QUANT. | VALOR UNIT | TOTAL
COMPOSIÇÃO | 96985 | SINAPI | HASTE DE ATERRAMENTO, DIÂMETRO 5/8", COM 3 METROS - FORNECIMENTO E INSTALAÇÃO. AF_08/2023 | INEL - INSTALAÇÃO ELÉTRICA/ELETRIFICAÇÃO E ILUMINAÇÃO EXTERNA |  | UN | 1 | 66.56 | 66.56
COMPOSIÇÃO AUXILIAR | 88247 | SINAPI | AUXILIAR DE ELETRICISTA COM ENCARGOS COMPLEMENTARES | SEDI - SERVIÇOS DIVERSOS |  | H | 0.2484 | 17.73 | 4.4
COMPOSIÇÃO AUXILIAR | 88264 | SINAPI | ELETRICISTA COM ENCARGOS COMPLEMENTARES | SEDI - SERVIÇOS DIVERSOS |  | H | 0.2484 | 25.81 | 6.41
INSUMO | 00003379 | SINAPI | HASTE DE ATERRAMENTO EM ACO COM 3,00 M DE COMPRIMENTO E DN = 5/8", REVESTIDA COM BAIXA CAMADA DE COBRE, SEM CONECTOR | MATERIAL |  | UN | 1 | 55.75 | 55.75
|  |  |  | MO SEM LS => | 4.4075 | LS => | 3.75 | MO COM LS => | 8.16
|  |  |  | VALOR DO BDI => | 17.57 |  | VALOR COM BDI => |  | 84.13
[6 empty] | QUANT. => | 315 | PREÇO TOTAL => | 26500.95
10.2.3 | CÓDIGO | BANCO | DESCRIÇÃO | TIPO |  | UND | QUANT. | VALOR UNIT | TOTAL
COMPOSIÇÃO | 104750 | SINAPI | CONECTOR GRAMPO METÁLICO TIPO OLHAL, PARA SPDA, PARA HASTE DE ATERRAMENTO DE 5/8 | INEL - INSTALAÇÃO ELÉTRICA/ELETRIFICAÇÃO E ILUMINAÇÃO EXTERNA |  | UN | 1 | 13.39 | 13.39
COMPOSIÇÃO AUXILIAR | 88247 | SINAPI | AUXILIAR DE ELETRICISTA COM ENCARGOS COMPLEMENTARES | SEDI - SERVIÇOS DIVERSOS |  | H | 0.1863 | 17.73 | 3.3
COMPOSIÇÃO AUXILIAR | 88264 | SINAPI | ELETRICISTA COM ENCARGOS COMPLEMENTARES | SEDI - SERVIÇOS DIVERSOS |  | H | 0.1863 | 25.81 | 4.8
INSUMO | 00000425 | SINAPI | GRAMPO METALICO TIPO OLHAL PARA HASTE DE ATERRAMENTO DE 5/8'', CONDUTOR DE *10* A 50 MM2 | MATERIAL |  | UN | 1 | 5.29 | 5.29
|  |  |  | MO SEM LS => | 3.3056 | LS => | 2.81 | MO COM LS => | 6.12
|  |  |  | VALOR DO BDI => | 3.53 |  | VALOR COM BDI => |  | 16.92
[6 empty] | QUANT. => | 315 | PREÇO TOTAL => | 5329.8
10.2.4 | CÓDIGO | BANCO | DESCRIÇÃO | TIPO |  | UND | QUANT. | VALOR UNIT | TOTAL
COMPOSIÇÃO | 12915 | ORSE | CAIXA DE CONCRETO PRE MOLDADO PARA ATERRAMENTO, COM TAMPA, 40 X 40 X 40, E = 5CM | PÁRA-RAIOS |  | UN | 1 | 96.28 | 96.28
COMPOSIÇÃO AUXILIAR | 2497 | ORSE | ESCAVAÇÃO MANUAL DE VALA OU CAVA EM MATERIAL DE 1ª CATEGORIA, PROFUNDIDADE ATÉ 1,50M | ESCAVAÇÃO MANUAL EM ÁREA URBANA |  | M³ | 0.0911 | 45.33 | 4.12
COMPOSIÇÃO AUXILIAR | 10549 | ORSE | ENCARGOS COMPLEMENTARES - SERVENTE | PROVISÓRIOS |  | H | 0.33 | 3.75 | 1.23
COMPOSIÇÃO AUXILIAR | 10550 | ORSE | ENCARGOS COMPLEMENTARES - PEDREIRO | PROVISÓRIOS |  | H | 0.33 | 3.61 | 1.19
INSUMO | 13676 | ORSE | CAIXA DE CONCRETO PRE MOLDADO PARA ATERRAMENTO, COM TAMPA, 40 X 40 X 40, E = 5CM UN | MATERIAL |  | UN | 1 | 80.86 | 80.86
INSUMO | 00004750 | SINAPI | PEDREIRO (HORISTA) | MÃO DE OBRA |  | H | 0.33 | 15.6 | 5.14
INSUMO | 00006111 | SINAPI | SERVENTE DE OBRAS | MÃO DE OBRA |  | H | 0.33 | 11.36 | 3.74
|  |  |  | MO SEM LS => | 6.4708 | LS => | 5.51 | MO COM LS => | 11.98
|  |  |  | VALOR DO BDI => | 25.41 |  | VALOR COM BDI => |  | 121.69
[6 empty] | QUANT. => | 315 | PREÇO TOTAL => | 38332.35
10.3 |  |  | CABOS E FIOS CONDUTORES | [5 empty] | 342075
10.3.1 | CÓDIGO | BANCO | DESCRIÇÃO | TIPO |  | UND | QUANT. | VALOR UNIT | TOTAL
COMPOSIÇÃO | 92982 | SINAPI | CABO DE COBRE FLEXÍVEL ISOLADO, 16 MM², ANTI-CHAMA 0,6/1,0 KV, PARA DISTRIBUIÇÃO - FORNECIMENTO E INSTALAÇÃO. AF_12/2015 | INEL - INSTALAÇÃO ELÉTRICA/ELETRIFICAÇÃO E ILUMINAÇÃO EXTERNA |  | M | 1 | 16.46 | 16.46
COMPOSIÇÃO AUXILIAR | 88247 | SINAPI | AUXILIAR DE ELETRICISTA COM ENCARGOS COMPLEMENTARES | SEDI - SERVIÇOS DIVERSOS |  | H | 0.013 | 17.73 | 0.23
COMPOSIÇÃO AUXILIAR | 88264 | SINAPI | ELETRICISTA COM ENCARGOS COMPLEMENTARES | SEDI - SERVIÇOS DIVERSOS |  | H | 0.013 | 25.81 | 0.33
INSUMO | 00000995 | SINAPI | CABO DE COBRE, FLEXIVEL, CLASSE 4 OU 5, ISOLACAO EM PVC/A, ANTICHAMA BWF-B, COBERTURA PVC-ST1, ANTICHAMA BWF-B, 1 CONDUTOR, 0,6/1 KV, SECAO NOMINAL 16 MM2 | MATERIAL |  | M | 1.027 | 15.43 | 15.84
INSUMO | 00021127 | SINAPI | FITA ISOLANTE ADESIVA ANTICHAMA, USO ATE 750 V, EM ROLO DE 19 MM X 5 M | MATERIAL |  | UN | 0.01 | 6.05 | 0.06
|  |  |  | MO SEM LS => | 0.22686 | LS => | 0.19 | MO COM LS => | 0.42
|  |  |  | VALOR DO BDI => | 4.34 |  | VALOR COM BDI => |  | 20.8
[6 empty] | QUANT. => | 15350 | PREÇO TOTAL => | 319280
10.3.2 | CÓDIGO | BANCO | DESCRIÇÃO | TIPO |  | UND | QUANT. | VALOR UNIT | TOTAL
COMPOSIÇÃO | 4180 | ORSE | CABO DE COBRE PP CORDPLAST 3 X 4.0 MM2, 450/750V - FORNECIMENTO | SUBESTAÇÃO TRANSFORMADORA EM POSTE |  | M | 1 | 10.2 | 10.2
INSUMO | 3284 | ORSE | CABO DE COBRE PP CORDPLAST 3 X 4.0 MM2, 450/750V M | MATERIAL |  | M | 1 | 10.2 | 10.2
|  |  |  | MO SEM LS => | 0 | LS => | 0 | MO COM LS => | 0
|  |  |  | VALOR DO BDI => | 2.69 |  | VALOR COM BDI => |  | 12.89
[6 empty] | QUANT. => | 1724 | PREÇO TOTAL => | 22222.36
10.3.3 | CÓDIGO | BANCO | DESCRIÇÃO | TIPO |  | UND | QUANT. | VALOR UNIT | TOTAL
COMPOSIÇÃO | 96977 | SINAPI | CORDOALHA DE COBRE NU 50 MM², ENTERRADA - FORNECIMENTO E INSTALAÇÃO. AF_08/2023 | INEL - INSTALAÇÃO ELÉTRICA/ELETRIFICAÇÃO E ILUMINAÇÃO EXTERNA |  | M | 1 | 56.63 | 56.63
COMPOSIÇÃO AUXILIAR | 88247 | SINAPI | AUXILIAR DE ELETRICISTA COM ENCARGOS COMPLEMENTARES | SEDI - SERVIÇOS DIVERSOS |  | H | 0.0331 | 17.73 | 0.58
COMPOSIÇÃO AUXILIAR | 88264 | SINAPI | ELETRICISTA COM ENCARGOS COMPLEMENTARES | SEDI - SERVIÇOS DIVERSOS |  | H | 0.0331 | 25.81 | 0.85
INSUMO | 00000867 | SINAPI | CABO DE COBRE NU 50 MM2 MEIO-DURO | MATERIAL |  | M | 1.05 | 52.58 | 55.2
|  |  |  | MO SEM LS => | 0.58334 | LS => | 0.5 | MO COM LS => | 1.08
|  |  |  | VALOR DO BDI => | 14.95 |  | VALOR COM BDI => |  | 71.58
[6 empty] | QUANT. => | 8 | PREÇO TOTAL => | 572.64
10.4 |  |  | ILUMINAÇÃO | [5 empty] | 1216983.78
10.4.1 | CÓDIGO | BANCO | DESCRIÇÃO | TIPO |  | UND | QUANT. | VALOR UNIT | TOTAL
COMPOSIÇÃO | 238 | PRÓPRIO | LUMINÁRIA EM LED PARA ILUMINAÇÃO PÚBLICA COM 100W, TEMPERATURA 4000K, IP66, SONERES OU SIMILAR - FORNECIMENTO E INSTALAÇÃO, FRETE INCLUSO | INEL - INSTALAÇÃO ELÉTRICA/ELETRIFICAÇÃO E ILUMINAÇÃO EXTERNA |  | UND | 1 | 784.48 | 784.48
COMPOSIÇÃO AUXILIAR | 88316 | SINAPI | SERVENTE COM ENCARGOS COMPLEMENTARES | SEDI - SERVIÇOS DIVERSOS |  | H | 1 | 16.78 | 16.78
COMPOSIÇÃO AUXILIAR | 88264 | SINAPI | ELETRICISTA COM ENCARGOS COMPLEMENTARES | SEDI - SERVIÇOS DIVERSOS |  | H | 1 | 25.81 | 25.81
INSUMO | 51 | PRÓPRIO | LUMINÁRIA EM LED PARA ILUMINAÇÃO PÚBLICA COM 100W, TEMPERATURA 4000K, IP66, SONERES OU SIMILAR | MATERIAL |  | UND | 1 | 741.89 | 741.89
|  |  |  | MO SEM LS => | 17.3328 | LS => | 14.76 | MO COM LS => | 32.09
|  |  |  | VALOR DO BDI => | 207.1 |  | VALOR COM BDI => |  | 991.58
[6 empty] | QUANT. => | 594 | PREÇO TOTAL => | 588998.52
10.4.2 | CÓDIGO | BANCO | DESCRIÇÃO | TIPO |  | UND | QUANT. | VALOR UNIT | TOTAL
COMPOSIÇÃO | 12808 | ORSE | REFLETOR SLIM LED 200W DE POTÊNCIA, BRANCO FRIO, 6500K, AUTOVOLT, MARCA G-LIGHT OU SIMILAR | LUMINÁRIAS EXTERNAS |  | UN | 1 | 266.41 | 266.41
COMPOSIÇÃO AUXILIAR | 10549 | ORSE | ENCARGOS COMPLEMENTARES - SERVENTE | PROVISÓRIOS |  | H | 0.3 | 3.75 | 1.12
COMPOSIÇÃO AUXILIAR | 10552 | ORSE | ENCARGOS COMPLEMENTARES - ELETRICISTA | PROVISÓRIOS |  | H | 0.5 | 3.6 | 1.8
INSUMO | 13524 | ORSE | REFLETOR SLIM LED 200W DE POTÊNCIA, BRANCO FRIO, 6500K, AUTOVOLT, MARCA G-LIGHT OU SIMILAR UN | MATERIAL |  | UN | 1 | 248.48 | 248.48
INSUMO | 1691 | ORSE | PARAFUSO METAL 2 1/2" X 12 P/ BUCHA S-10 UN | MATERIAL |  | UN | 2 | 0.88 | 1.76
INSUMO | 00002436 | SINAPI | ELETRICISTA (HORISTA) | MÃO DE OBRA |  | H | 0.5 | 19.71 | 9.85
INSUMO | 00006111 | SINAPI | SERVENTE DE OBRAS | MÃO DE OBRA |  | H | 0.3 | 11.36 | 3.4
|  |  |  | MO SEM LS => | 7.1567 | LS => | 6.09 | MO COM LS => | 13.25
|  |  |  | VALOR DO BDI => | 70.33 |  | VALOR COM BDI => |  | 336.74
[6 empty] | QUANT. => | 36 | PREÇO TOTAL => | 12122.64
10.4.3 | CÓDIGO | BANCO | DESCRIÇÃO | TIPO |  | UND | QUANT. | VALOR UNIT | TOTAL
COMPOSIÇÃO | 9663 | ORSE | POSTE DE AÇO GALVANIZADO A FOGO SBP - 800/100 - 5030-J-GF CÔNICO CONTÍNUO RETO, DIÂMTERO SUPERIOR DE 60,3MM, DIÂMTERO DA BASE 114,3MM, ALTURA TOTAL 10M, COM BASE DE FIXAÇÃO, SHOMEI ILUMINAÇÃO OU SIMILAR | POSTES TUBULARES DE FERRO GALVANIZADO |  | UN | 1 | 2133.22 | 2133.22
COMPOSIÇÃO AUXILIAR | 10549 | ORSE | ENCARGOS COMPLEMENTARES - SERVENTE | PROVISÓRIOS |  | H | 2 | 3.75 | 7.5
COMPOSIÇÃO AUXILIAR | 10550 | ORSE | ENCARGOS COMPLEMENTARES - PEDREIRO | PROVISÓRIOS |  | H | 2 | 3.61 | 7.22
COMPOSIÇÃO AUXILIAR | 124 | ORSE | CONCRETO SIMPLES FABRICADO NA OBRA, FCK=13,5 MPA (B1/B2), SEM LANÇAMENTO E ADENSAMENTO | CONCRETO SIMPLES |  | M³ | 0.25 | 442.46 | 110.61
COMPOSIÇÃO AUXILIAR | 2497 | ORSE | ESCAVAÇÃO MANUAL DE VALA OU CAVA EM MATERIAL DE 1ª CATEGORIA, PROFUNDIDADE ATÉ 1,50M | ESCAVAÇÃO MANUAL EM ÁREA URBANA |  | M³ | 0.25 | 45.33 | 11.33
INSUMO | 2455 | ORSE | ALUGUEL DE CAMINHÃO GUINDAUTO 3,0 T ( M. BENZ - 1215 C/48- 143,0 HP H | EQUIPAMENTO |  | UN | 1 | 100.9 | 100.9
INSUMO | 9998 | ORSE | POSTE DE AÇO GALVANIZADO A FOGO SBP - 800/100 - 5030-J-GF CÔNICO CONTÍNUO RETO, DIÂMTERO SUPERIOR DE 60,3MM, DIÂMTERO DA BASE 114,3MM, ALTURA TOTAL 10M, COM BASE DE FIXAÇÃO, SHOMEI ILUMINAÇÃO OU SIMILAR UN | MATERIAL |  | UN | 1 | 1841.74 | 1841.74
INSUMO | 00004750 | SINAPI | PEDREIRO (HORISTA) | MÃO DE OBRA |  | H | 2 | 15.6 | 31.2
INSUMO | 00006111 | SINAPI | SERVENTE DE OBRAS | MÃO DE OBRA |  | H | 2 | 11.36 | 22.72
|  |  |  | MO SEM LS => | 42.9297 | LS => | 36.55 | MO COM LS => | 79.48
|  |  |  | VALOR DO BDI => | 563.17 |  | VALOR COM BDI => |  | 2696.39
[6 empty] | QUANT. => | 18 | PREÇO TOTAL => | 48535.02
10.4.4 | CÓDIGO | BANCO | DESCRIÇÃO | TIPO |  | UND | QUANT. | VALOR UNIT | TOTAL
COMPOSIÇÃO | 234 | PRÓPRIO | POSTE CÔNICO RETO EM POLIESTER REFORÇADO COM FIBRA DE VIDRO, ALTURA ÚTIL DE 5M, ENGASTADO, COM DOIS BRAÇOS A 5 E 3M, SEM LUMINÁRIAS - FORNECIMENTO E INSTALACAO. AF_11/2019 | INEL - INSTALAÇÃO ELÉTRICA/ELETRIFICAÇÃO E ILUMINAÇÃO EXTERNA |  | UN | 1 | 1823.52 | 1823.52
COMPOSIÇÃO AUXILIAR | 5928 | SINAPI | GUINDAUTO HIDRÁULICO, CAPACIDADE MÁXIMA DE CARGA 6200 KG, MOMENTO MÁXIMO DE CARGA 11,7 TM, ALCANCE MÁXIMO HORIZONTAL 9,70 M, INCLUSIVE CAMINHÃO TOCO PBT 16.000 KG, POTÊNCIA DE 189 CV - CHP DIURNO. AF_06/2014 | CHOR - CUSTOS HORÁRIOS DE MÁQUINAS E EQUIPAMENTOS |  | CHP | 0.111 | 269.72 | 29.93
COMPOSIÇÃO AUXILIAR | 88247 | SINAPI | AUXILIAR DE ELETRICISTA COM ENCARGOS COMPLEMENTARES | SEDI - SERVIÇOS DIVERSOS |  | H | 1.413 | 17.73 | 25.05
COMPOSIÇÃO AUXILIAR | 88264 | SINAPI | ELETRICISTA COM ENCARGOS COMPLEMENTARES | SEDI - SERVIÇOS DIVERSOS |  | H | 4.593 | 25.81 | 118.54
INSUMO | 48 | PRÓPRIO | POSTE CÔNICO RETO EM POLIESTER REFORÇADO COM FIBRA DE VIDRO, ALTURA ÚTIL DE 5M, ENGASTADO, COM DOIS BRAÇOS A 5 E 3M | MATERIAL |  | UND | 1 | 1650 | 1650
|  |  |  | MO SEM LS => | 61.3158 | LS => | 52.2 | MO COM LS => | 113.52
|  |  |  | VALOR DO BDI => | 481.4 |  | VALOR COM BDI => |  | 2304.92
[6 empty] | QUANT. => | 160 | PREÇO TOTAL => | 368787.2
10.4.5 | CÓDIGO | BANCO | DESCRIÇÃO | TIPO |  | UND | QUANT. | VALOR UNIT | TOTAL
COMPOSIÇÃO | 235 | PRÓPRIO | POSTE EM POLIMERO REFORÇADO COM FIBRA DE VIDRO RETO, ALTURA UTIL 3M, ENGASTADO, 60 DAN, TOPO 60MM BRANCO COM DOIS BRAÇOS 300MM NO TOPO, SEM LUMINÁRIAS - FORNECIMENTO E INSTALACAO. AF_11/2019 | INEL - INSTALAÇÃO ELÉTRICA/ELETRIFICAÇÃO E ILUMINAÇÃO EXTERNA |  | UN | 1 | 1146.52 | 1146.52
COMPOSIÇÃO AUXILIAR | 5928 | SINAPI | GUINDAUTO HIDRÁULICO, CAPACIDADE MÁXIMA DE CARGA 6200 KG, MOMENTO MÁXIMO DE CARGA 11,7 TM, ALCANCE MÁXIMO HORIZONTAL 9,70 M, INCLUSIVE CAMINHÃO TOCO PBT 16.000 KG, POTÊNCIA DE 189 CV - CHP DIURNO. AF_06/2014 | CHOR - CUSTOS HORÁRIOS DE MÁQUINAS E EQUIPAMENTOS |  | CHP | 0.111 | 269.72 | 29.93
COMPOSIÇÃO AUXILIAR | 88247 | SINAPI | AUXILIAR DE ELETRICISTA COM ENCARGOS COMPLEMENTARES | SEDI - SERVIÇOS DIVERSOS |  | H | 1.413 | 17.73 | 25.05
COMPOSIÇÃO AUXILIAR | 88264 | SINAPI | ELETRICISTA COM ENCARGOS COMPLEMENTARES | SEDI - SERVIÇOS DIVERSOS |  | H | 4.593 | 25.81 | 118.54
INSUMO | 49 | PRÓPRIO | POSTE EM POLIMERO REFORÇADO COM FIBRA DE VIDRO RETO, ALTURA UTIL 3M, ENGASTADO, 60 DAN, TOPO 60MM BRANCO COM DOIS BRAÇOS 300MM NO TOPO | MATERIAL |  | UND | 1 | 973 | 973
|  |  |  | MO SEM LS => | 61.3158 | LS => | 52.2 | MO COM LS => | 113.52
|  |  |  | VALOR DO BDI => | 302.68 |  | VALOR COM BDI => |  | 1449.2
[6 empty] | QUANT. => | 137 | PREÇO TOTAL => | 198540.4
11 |  |  | TERRAPLANAGEM | [5 empty] | 443832.35
11.1 | CÓDIGO | BANCO | DESCRIÇÃO | TIPO |  | UND | QUANT. | VALOR UNIT | TOTAL
COMPOSIÇÃO | 101114 | SINAPI | ESCAVAÇÃO HORIZONTAL EM SOLO DE 1A CATEGORIA COM TRATOR DE ESTEIRAS (100HP/LÂMINA: 2,19M3). AF_07/2020 | MOVT - MOVIMENTO DE TERRA |  | M³ | 1 | 3.78 | 3.78
COMPOSIÇÃO AUXILIAR | 88316 | SINAPI | SERVENTE COM ENCARGOS COMPLEMENTARES | SEDI - SERVIÇOS DIVERSOS |  | H | 0.031 | 16.78 | 0.52
COMPOSIÇÃO AUXILIAR | 89031 | SINAPI | TRATOR DE ESTEIRAS, POTÊNCIA 100 HP, PESO OPERACIONAL 9,4 T, COM LÂMINA 2,19 M3 - CHI DIURNO. AF_06/2014 | CHOR - CUSTOS HORÁRIOS DE MÁQUINAS E EQUIPAMENTOS |  | CHI | 0.0195 | 62.19 | 1.21
COMPOSIÇÃO AUXILIAR | 89032 | SINAPI | TRATOR DE ESTEIRAS, POTÊNCIA 100 HP, PESO OPERACIONAL 9,4 T, COM LÂMINA 2,19 M3 - CHP DIURNO. AF_06/2014 | CHOR - CUSTOS HORÁRIOS DE MÁQUINAS E EQUIPAMENTOS |  | CHP | 0.0115 | 178.42 | 2.05
|  |  |  | MO SEM LS => | 0.43751 | LS => | 0.37 | MO COM LS => | 0.81
|  |  |  | VALOR DO BDI => | 0.99 |  | VALOR COM BDI => |  | 4.77
[6 empty] | QUANT. => | 10542.82 | PREÇO TOTAL => | 50289.25
11.2 | CÓDIGO | BANCO | DESCRIÇÃO | TIPO |  | UND | QUANT. | VALOR UNIT | TOTAL
COMPOSIÇÃO | 100574 | SINAPI | ESPALHAMENTO DE MATERIAL COM TRATOR DE ESTEIRAS. AF_11/2019 | PAVI - PAVIMENTAÇÃO |  | M³ | 1 | 1.3 | 1.3
COMPOSIÇÃO AUXILIAR | 5851 | SINAPI | TRATOR DE ESTEIRAS, POTÊNCIA 150 HP, PESO OPERACIONAL 16,7 T, COM RODA MOTRIZ ELEVADA E LÂMINA 3,18 M3 - CHP DIURNO. AF_06/2014 | CHOR - CUSTOS HORÁRIOS DE MÁQUINAS E EQUIPAMENTOS |  | CHP | 0.003 | 238.47 | 0.71
COMPOSIÇÃO AUXILIAR | 5853 | SINAPI | TRATOR DE ESTEIRAS, POTÊNCIA 150 HP, PESO OPERACIONAL 16,7 T, COM RODA MOTRIZ ELEVADA E LÂMINA 3,18 M3 - CHI DIURNO. AF_06/2014 | CHOR - CUSTOS HORÁRIOS DE MÁQUINAS E EQUIPAMENTOS |  | CHI | 0.006 | 74.89 | 0.44
COMPOSIÇÃO AUXILIAR | 88316 | SINAPI | SERVENTE COM ENCARGOS COMPLEMENTARES | SEDI - SERVIÇOS DIVERSOS |  | H | 0.009 | 16.78 | 0.15
|  |  |  | MO SEM LS => | 0.12423 | LS => | 0.11 | MO COM LS => | 0.23
|  |  |  | VALOR DO BDI => | 0.34 |  | VALOR COM BDI => |  | 1.64
[6 empty] | QUANT. => | 6926.46 | PREÇO TOTAL => | 11359.39
11.3 | CÓDIGO | BANCO | DESCRIÇÃO | TIPO |  | UND | QUANT. | VALOR UNIT | TOTAL
COMPOSIÇÃO | 2522 | ORSE | COMPACTAÇÃO DE ATERROS, COM ROLO VIBRATÓRIO PÉ DE CARNEIRO, A 100% DO PROCTOR NORMAL | EXECUÇÃO DE CORTES E ATERROS |  | M³ | 1 | 3.23 | 3.23
COMPOSIÇÃO AUXILIAR | 10549 | ORSE | ENCARGOS COMPLEMENTARES - SERVENTE | PROVISÓRIOS |  | H | 0.0119 | 3.75 | 0.04
INSUMO | 2458 | ORSE | CAMINHAO TANQUE (PIPA)10000 L (M. BENZ - 2423 K - 184,0 HP OU EQUIVALENTE) H | EQUIPAMENTO |  | UN | 0.011905 | 77.84 | 0.92
INSUMO | 2469 | ORSE | GRADE DISCO GA 24 X 24 (MARCHESAN OU EQUIVALENTE) H | EQUIPAMENTO |  | UN | 0.0059524 | 15.35 | 0.09
INSUMO | 2475 | ORSE | MOTONIVELADORA 15000 KG COM ESCARIFICADOR (CAT - 140M - 185,0 HP OU EQUIVALENTE) H | EQUIPAMENTO |  | UN | 0.0059524 | 150.88 | 0.89
INSUMO | 2487 | ORSE | ROLO PE CARNEIRO A. PROP. (DYNAPAC: CA - 250P OU EQUIVALENTE) H | EQUIPAMENTO |  | UN | 0.0059524 | 96.62 | 0.57
INSUMO | 2499 | ORSE | TRATOR AGRÍCOLA PNEU (MASSEY FERGUSON - MF 292/4 - 105,0 HP) H | EQUIPAMENTO |  | UN | 0.0059524 | 84.86 | 0.5
INSUMO | 54 | ORSE | ENCARREGADO DE TURMA - SICRO H | MÃO DE OBRA |  | H | 0.0059524 | 15.72 | 0.09
INSUMO | 00006111 | SINAPI | SERVENTE DE OBRAS | MÃO DE OBRA |  | H | 0.011905 | 11.36 | 0.13
|  |  |  | MO SEM LS => | 0.11883 | LS => | 0.1 | MO COM LS => | 0.22
|  |  |  | VALOR DO BDI => | 0.85 |  | VALOR COM BDI => |  | 4.08
[6 empty] | QUANT. => | 6926.46 | PREÇO TOTAL => | 28259.95
11.4 | CÓDIGO | BANCO | DESCRIÇÃO | TIPO |  | UND | QUANT. | VALOR UNIT | TOTAL
COMPOSIÇÃO | 100975 | SINAPI | CARGA, MANOBRA E DESCARGA DE SOLOS E MATERIAIS GRANULARES EM CAMINHÃO BASCULANTE 14 M³ - CARGA COM PÁ CARREGADEIRA (CAÇAMBA DE 1,7 A 2,8 M³ / 128 HP) E DESCARGA LIVRE (UNIDADE: M3). AF_07/2020 | TRAN - TRANSPORTES, CARGAS E DESCARGAS |  | M³ | 1 | 7.95 | 7.95
COMPOSIÇÃO AUXILIAR | 5940 | SINAPI | PÁ CARREGADEIRA SOBRE RODAS, POTÊNCIA LÍQUIDA 128 HP, CAPACIDADE DA CAÇAMBA 1,7 A 2,8 M3, PESO OPERACIONAL 11632 KG - CHP DIURNO. AF_06/2014 | CHOR - CUSTOS HORÁRIOS DE MÁQUINAS E EQUIPAMENTOS |  | CHP | 0.0083 | 172.73 | 1.43
COMPOSIÇÃO AUXILIAR | 5942 | SINAPI | PÁ CARREGADEIRA SOBRE RODAS, POTÊNCIA LÍQUIDA 128 HP, CAPACIDADE DA CAÇAMBA 1,7 A 2,8 M3, PESO OPERACIONAL 11632 KG - CHI DIURNO. AF_06/2014 | CHOR - CUSTOS HORÁRIOS DE MÁQUINAS E EQUIPAMENTOS |  | CHI | 0.0085 | 62.59 | 0.53
COMPOSIÇÃO AUXILIAR | 89876 | SINAPI | CAMINHÃO BASCULANTE 14 M3, COM CAVALO MECÂNICO DE CAPACIDADE MÁXIMA DE TRAÇÃO COMBINADO DE 36000 KG, POTÊNCIA 286 CV, INCLUSIVE SEMIREBOQUE COM CAÇAMBA METÁLICA - CHP DIURNO. AF_12/2014 | CHOR - CUSTOS HORÁRIOS DE MÁQUINAS E EQUIPAMENTOS |  | CHP | 0.0169 | 308.5 | 5.21
COMPOSIÇÃO AUXILIAR | 89877 | SINAPI | CAMINHÃO BASCULANTE 14 M3, COM CAVALO MECÂNICO DE CAPACIDADE MÁXIMA DE TRAÇÃO COMBINADO DE 36000 KG, POTÊNCIA 286 CV, INCLUSIVE SEMIREBOQUE COM CAÇAMBA METÁLICA - CHI DIURNO. AF_12/2014 | CHOR - CUSTOS HORÁRIOS DE MÁQUINAS E EQUIPAMENTOS |  | CHI | 0.011 | 71.67 | 0.78
|  |  |  | MO SEM LS => | 0.35109 | LS => | 0.3 | MO COM LS => | 0.65
|  |  |  | VALOR DO BDI => | 2.09 |  | VALOR COM BDI => |  | 10.04
[6 empty] | QUANT. => | 6252.08 | PREÇO TOTAL => | 62770.88
11.5 | CÓDIGO | BANCO | DESCRIÇÃO | TIPO |  | UND | QUANT. | VALOR UNIT | TOTAL
COMPOSIÇÃO | 95876 | SINAPI | TRANSPORTE COM CAMINHÃO BASCULANTE DE 14 M³, EM VIA URBANA PAVIMENTADA, DMT ATÉ 30 KM (UNIDADE: M3XKM). AF_07/2020 | TRAN - TRANSPORTES, CARGAS E DESCARGAS |  | M3XKM | 1 | 1.99 | 1.99
COMPOSIÇÃO AUXILIAR | 89876 | SINAPI | CAMINHÃO BASCULANTE 14 M3, COM CAVALO MECÂNICO DE CAPACIDADE MÁXIMA DE TRAÇÃO COMBINADO DE 36000 KG, POTÊNCIA 286 CV, INCLUSIVE SEMIREBOQUE COM CAÇAMBA METÁLICA - CHP DIURNO. AF_12/2014 | CHOR - CUSTOS HORÁRIOS DE MÁQUINAS E EQUIPAMENTOS |  | CHP | 0.0059 | 308.5 | 1.82
COMPOSIÇÃO AUXILIAR | 89877 | SINAPI | CAMINHÃO BASCULANTE 14 M3, COM CAVALO MECÂNICO DE CAPACIDADE MÁXIMA DE TRAÇÃO COMBINADO DE 36000 KG, POTÊNCIA 286 CV, INCLUSIVE SEMIREBOQUE COM CAÇAMBA METÁLICA - CHI DIURNO. AF_12/2014 | CHOR - CUSTOS HORÁRIOS DE MÁQUINAS E EQUIPAMENTOS |  | CHI | 0.0025 | 71.67 | 0.17
|  |  |  | MO SEM LS => | 0.070217 | LS => | 0.06 | MO COM LS => | 0.13
|  |  |  | VALOR DO BDI => | 0.52 |  | VALOR COM BDI => |  | 2.51
[6 empty] | QUANT. => | 111912.14 | PREÇO TOTAL => | 280899.47
11.6 | CÓDIGO | BANCO | DESCRIÇÃO | TIPO |  | UND | QUANT. | VALOR UNIT | TOTAL
COMPOSIÇÃO | 100574 | SINAPI | ESPALHAMENTO DE MATERIAL COM TRATOR DE ESTEIRAS. AF_11/2019 | PAVI - PAVIMENTAÇÃO |  | M³ | 1 | 1.3 | 1.3
COMPOSIÇÃO AUXILIAR | 5851 | SINAPI | TRATOR DE ESTEIRAS, POTÊNCIA 150 HP, PESO OPERACIONAL 16,7 T, COM RODA MOTRIZ ELEVADA E LÂMINA 3,18 M3 - CHP DIURNO. AF_06/2014 | CHOR - CUSTOS HORÁRIOS DE MÁQUINAS E EQUIPAMENTOS |  | CHP | 0.003 | 238.47 | 0.71
COMPOSIÇÃO AUXILIAR | 5853 | SINAPI | TRATOR DE ESTEIRAS, POTÊNCIA 150 HP, PESO OPERACIONAL 16,7 T, COM RODA MOTRIZ ELEVADA E LÂMINA 3,18 M3 - CHI DIURNO. AF_06/2014 | CHOR - CUSTOS HORÁRIOS DE MÁQUINAS E EQUIPAMENTOS |  | CHI | 0.006 | 74.89 | 0.44
COMPOSIÇÃO AUXILIAR | 88316 | SINAPI | SERVENTE COM ENCARGOS COMPLEMENTARES | SEDI - SERVIÇOS DIVERSOS |  | H | 0.009 | 16.78 | 0.15
|  |  |  | MO SEM LS => | 0.12423 | LS => | 0.11 | MO COM LS => | 0.23
|  |  |  | VALOR DO BDI => | 0.34 |  | VALOR COM BDI => |  | 1.64
[6 empty] | QUANT. => | 6252.08 | PREÇO TOTAL => | 10253.41
12 |  |  | PAVIMENTAÇÃO ASFÁLTICA | [5 empty] | 891705.16
12.1 | CÓDIGO | BANCO | DESCRIÇÃO | TIPO |  | UND | QUANT. | VALOR UNIT | TOTAL
COMPOSIÇÃO | 100576 | SINAPI | REGULARIZAÇÃO E COMPACTAÇÃO DE SUBLEITO DE SOLO PREDOMINANTEMENTE ARGILOSO. AF_11/2019 | PAVI - PAVIMENTAÇÃO |  | M² | 1 | 2.26 | 2.26
COMPOSIÇÃO AUXILIAR | 5901 | SINAPI | CAMINHÃO PIPA 10.000 L TRUCADO, PESO BRUTO TOTAL 23.000 KG, CARGA ÚTIL MÁXIMA 15.935 KG, DISTÂNCIA ENTRE EIXOS 4,8 M, POTÊNCIA 230 CV, INCLUSIVE TANQUE DE AÇO PARA TRANSPORTE DE ÁGUA - CHP DIURNO. AF_06/2014 | CHOR - CUSTOS HORÁRIOS DE MÁQUINAS E EQUIPAMENTOS |  | CHP | 0.001 | 312.62 | 0.31
COMPOSIÇÃO AUXILIAR | 5903 | SINAPI | CAMINHÃO PIPA 10.000 L TRUCADO, PESO BRUTO TOTAL 23.000 KG, CARGA ÚTIL MÁXIMA 15.935 KG, DISTÂNCIA ENTRE EIXOS 4,8 M, POTÊNCIA 230 CV, INCLUSIVE TANQUE DE AÇO PARA TRANSPORTE DE ÁGUA - CHI DIURNO. AF_06/2014 | CHOR - CUSTOS HORÁRIOS DE MÁQUINAS E EQUIPAMENTOS |  | CHI | 0.007 | 65.52 | 0.45
COMPOSIÇÃO AUXILIAR | 5932 | SINAPI | MOTONIVELADORA POTÊNCIA BÁSICA LÍQUIDA (PRIMEIRA MARCHA) 125 HP, PESO BRUTO 13032 KG, LARGURA DA LÂMINA DE 3,7 M - CHP DIURNO. AF_06/2014 | CHOR - CUSTOS HORÁRIOS DE MÁQUINAS E EQUIPAMENTOS |  | CHP | 0.0001 | 239.17 | 0.02
COMPOSIÇÃO AUXILIAR | 5934 | SINAPI | MOTONIVELADORA POTÊNCIA BÁSICA LÍQUIDA (PRIMEIRA MARCHA) 125 HP, PESO BRUTO 13032 KG, LARGURA DA LÂMINA DE 3,7 M - CHI DIURNO. AF_06/2014 | CHOR - CUSTOS HORÁRIOS DE MÁQUINAS E EQUIPAMENTOS |  | CHI | 0.008 | 82.67 | 0.66
COMPOSIÇÃO AUXILIAR | 73436 | SINAPI | ROLO COMPACTADOR VIBRATÓRIO PÉ DE CARNEIRO PARA SOLOS, POTÊNCIA 80 HP, PESO OPERACIONAL SEM/COM LASTRO 7,4 / 8,8 T, LARGURA DE TRABALHO 1,68 M - CHP DIURNO. AF_02/2016 | CHOR - CUSTOS HORÁRIOS DE MÁQUINAS E EQUIPAMENTOS |  | CHP | 0.002 | 160.74 | 0.32
COMPOSIÇÃO AUXILIAR | 88316 | SINAPI | SERVENTE COM ENCARGOS COMPLEMENTARES | SEDI - SERVIÇOS DIVERSOS |  | H | 0.008 | 16.78 | 0.13
COMPOSIÇÃO AUXILIAR | 93244 | SINAPI | ROLO COMPACTADOR VIBRATÓRIO PÉ DE CARNEIRO PARA SOLOS, POTÊNCIA 80 HP, PESO OPERACIONAL SEM/COM LASTRO 7,4 / 8,8 T, LARGURA DE TRABALHO 1,68 M - CHI DIURNO. AF_02/2016 | CHOR - CUSTOS HORÁRIOS DE MÁQUINAS E EQUIPAMENTOS |  | CHI | 0.006 | 62.14 | 0.37
|  |  |  | MO SEM LS => | 0.24846 | LS => | 0.21 | MO COM LS => | 0.46
|  |  |  | VALOR DO BDI => | 0.59 |  | VALOR COM BDI => |  | 2.85
[6 empty] | QUANT. => | 5313.02 | PREÇO TOTAL => | 15142.1
12.2 | CÓDIGO | BANCO | DESCRIÇÃO | TIPO |  | UND | QUANT. | VALOR UNIT | TOTAL
COMPOSIÇÃO | 96396 | SINAPI | EXECUÇÃO E COMPACTAÇÃO DE BASE E OU SUB BASE PARA PAVIMENTAÇÃO DE BRITA GRADUADA SIMPLES - EXCLUSIVE CARGA E TRANSPORTE. AF_11/2019 | PAVI - PAVIMENTAÇÃO |  | M³ | 1 | 135.67 | 135.67
COMPOSIÇÃO AUXILIAR | 5684 | SINAPI | ROLO COMPACTADOR VIBRATÓRIO DE UM CILINDRO AÇO LISO, POTÊNCIA 80 HP, PESO OPERACIONAL MÁXIMO 8,1 T, IMPACTO DINÂMICO 16,15 / 9,5 T, LARGURA DE TRABALHO 1,68 M - CHP DIURNO. AF_06/2014 | CHOR - CUSTOS HORÁRIOS DE MÁQUINAS E EQUIPAMENTOS |  | CHP | 0.009 | 157.53 | 1.41
COMPOSIÇÃO AUXILIAR | 5685 | SINAPI | ROLO COMPACTADOR VIBRATÓRIO DE UM CILINDRO AÇO LISO, POTÊNCIA 80 HP, PESO OPERACIONAL MÁXIMO 8,1 T, IMPACTO DINÂMICO 16,15 / 9,5 T, LARGURA DE TRABALHO 1,68 M - CHI DIURNO. AF_06/2014 | CHOR - CUSTOS HORÁRIOS DE MÁQUINAS E EQUIPAMENTOS |  | CHI | 0.021 | 60.49 | 1.27
COMPOSIÇÃO AUXILIAR | 5901 | SINAPI | CAMINHÃO PIPA 10.000 L TRUCADO, PESO BRUTO TOTAL 23.000 KG, CARGA ÚTIL MÁXIMA 15.935 KG, DISTÂNCIA ENTRE EIXOS 4,8 M, POTÊNCIA 230 CV, INCLUSIVE TANQUE DE AÇO PARA TRANSPORTE DE ÁGUA - CHP DIURNO. AF_06/2014 | CHOR - CUSTOS HORÁRIOS DE MÁQUINAS E EQUIPAMENTOS |  | CHP | 0.002 | 312.62 | 0.62
COMPOSIÇÃO AUXILIAR | 5903 | SINAPI | CAMINHÃO PIPA 10.000 L TRUCADO, PESO BRUTO TOTAL 23.000 KG, CARGA ÚTIL MÁXIMA 15.935 KG, DISTÂNCIA ENTRE EIXOS 4,8 M, POTÊNCIA 230 CV, INCLUSIVE TANQUE DE AÇO PARA TRANSPORTE DE ÁGUA - CHI DIURNO. AF_06/2014 | CHOR - CUSTOS HORÁRIOS DE MÁQUINAS E EQUIPAMENTOS |  | CHI | 0.028 | 65.52 | 1.83
COMPOSIÇÃO AUXILIAR | 5932 | SINAPI | MOTONIVELADORA POTÊNCIA BÁSICA LÍQUIDA (PRIMEIRA MARCHA) 125 HP, PESO BRUTO 13032 KG, LARGURA DA LÂMINA DE 3,7 M - CHP DIURNO. AF_06/2014 | CHOR - CUSTOS HORÁRIOS DE MÁQUINAS E EQUIPAMENTOS |  | CHP | 0.008 | 239.17 | 1.91
COMPOSIÇÃO AUXILIAR | 5934 | SINAPI | MOTONIVELADORA POTÊNCIA BÁSICA LÍQUIDA (PRIMEIRA MARCHA) 125 HP, PESO BRUTO 13032 KG, LARGURA DA LÂMINA DE 3,7 M - CHI DIURNO. AF_06/2014 | CHOR - CUSTOS HORÁRIOS DE MÁQUINAS E EQUIPAMENTOS |  | CHI | 0.022 | 82.67 | 1.81
COMPOSIÇÃO AUXILIAR | 88316 | SINAPI | SERVENTE COM ENCARGOS COMPLEMENTARES | SEDI - SERVIÇOS DIVERSOS |  | H | 0.03 | 16.78 | 0.5
COMPOSIÇÃO AUXILIAR | 96393 | SINAPI | USINAGEM DE BRITA GRADUADA SIMPLES. AF_03/2020 | PAVI - PAVIMENTAÇÃO |  | M³ | 1 | 123.21 | 123.21
COMPOSIÇÃO AUXILIAR | 96463 | SINAPI | ROLO COMPACTADOR DE PNEUS, ESTATICO, PRESSAO VARIAVEL, POTENCIA 110 HP, PESO SEM/COM LASTRO 10,8/27 T, LARGURA DE ROLAGEM 2,30 M - CHP DIURNO. AF_06/2017 | CHOR - CUSTOS HORÁRIOS DE MÁQUINAS E EQUIPAMENTOS |  | CHP | 0.004 | 216.53 | 0.86
COMPOSIÇÃO AUXILIAR | 96464 | SINAPI | ROLO COMPACTADOR DE PNEUS, ESTATICO, PRESSAO VARIAVEL, POTENCIA 110 HP, PESO SEM/COM LASTRO 10,8/27 T, LARGURA DE ROLAGEM 2,30 M - CHI DIURNO. AF_06/2017 | CHOR - CUSTOS HORÁRIOS DE MÁQUINAS E EQUIPAMENTOS |  | CHI | 0.026 | 86.79 | 2.25
|  |  |  | MO SEM LS => | 1.7824 | LS => | 1.52 | MO COM LS => | 3.3
|  |  |  | VALOR DO BDI => | 35.81 |  | VALOR COM BDI => |  | 171.48
[6 empty] | QUANT. => | 1062.6 | PREÇO TOTAL => | 182214.64
12.3 | CÓDIGO | BANCO | DESCRIÇÃO | TIPO |  | UND | QUANT. | VALOR UNIT | TOTAL
COMPOSIÇÃO | 101767 | SINAPI | EXECUÇÃO E COMPACTAÇÃO DE BASE E OU SUB BASE PARA PAVIMENTAÇÃO DE SOLOS ESTABILIZADOS GRANULOMETRICAMENTE COM MISTURA DE SOLOS EM PISTA - EXCLUSIVE SOLO, ESCAVAÇÃO, CARGA E TRANSPORTE. AF_11/2019 | PAVI - PAVIMENTAÇÃO |  | M³ | 1 | 25.06 | 25.06
COMPOSIÇÃO AUXILIAR | 5901 | SINAPI | CAMINHÃO PIPA 10.000 L TRUCADO, PESO BRUTO TOTAL 23.000 KG, CARGA ÚTIL MÁXIMA 15.935 KG, DISTÂNCIA ENTRE EIXOS 4,8 M, POTÊNCIA 230 CV, INCLUSIVE TANQUE DE AÇO PARA TRANSPORTE DE ÁGUA - CHP DIURNO. AF_06/2014 | CHOR - CUSTOS HORÁRIOS DE MÁQUINAS E EQUIPAMENTOS |  | CHP | 0.0042 | 312.62 | 1.31
COMPOSIÇÃO AUXILIAR | 5903 | SINAPI | CAMINHÃO PIPA 10.000 L TRUCADO, PESO BRUTO TOTAL 23.000 KG, CARGA ÚTIL MÁXIMA 15.935 KG, DISTÂNCIA ENTRE EIXOS 4,8 M, POTÊNCIA 230 CV, INCLUSIVE TANQUE DE AÇO PARA TRANSPORTE DE ÁGUA - CHI DIURNO. AF_06/2014 | CHOR - CUSTOS HORÁRIOS DE MÁQUINAS E EQUIPAMENTOS |  | CHI | 0.0458 | 65.52 | 3
COMPOSIÇÃO AUXILIAR | 5921 | SINAPI | GRADE DE DISCO REBOCÁVEL COM 20 DISCOS 24" X 6 MM COM PNEUS PARA TRANSPORTE - CHP DIURNO. AF_06/2014 | CHOR - CUSTOS HORÁRIOS DE MÁQUINAS E EQUIPAMENTOS |  | CHP | 0.0083 | 5.47 | 0.04
COMPOSIÇÃO AUXILIAR | 5923 | SINAPI | GRADE DE DISCO REBOCÁVEL COM 20 DISCOS 24" X 6 MM COM PNEUS PARA TRANSPORTE - CHI DIURNO. AF_06/2014 | CHOR - CUSTOS HORÁRIOS DE MÁQUINAS E EQUIPAMENTOS |  | CHI | 0.0417 | 3.54 | 0.14
COMPOSIÇÃO AUXILIAR | 5932 | SINAPI | MOTONIVELADORA POTÊNCIA BÁSICA LÍQUIDA (PRIMEIRA MARCHA) 125 HP, PESO BRUTO 13032 KG, LARGURA DA LÂMINA DE 3,7 M - CHP DIURNO. AF_06/2014 | CHOR - CUSTOS HORÁRIOS DE MÁQUINAS E EQUIPAMENTOS |  | CHP | 0.0077 | 239.17 | 1.84
COMPOSIÇÃO AUXILIAR | 5934 | SINAPI | MOTONIVELADORA POTÊNCIA BÁSICA LÍQUIDA (PRIMEIRA MARCHA) 125 HP, PESO BRUTO 13032 KG, LARGURA DA LÂMINA DE 3,7 M - CHI DIURNO. AF_06/2014 | CHOR - CUSTOS HORÁRIOS DE MÁQUINAS E EQUIPAMENTOS |  | CHI | 0.0424 | 82.67 | 3.5
COMPOSIÇÃO AUXILIAR | 73436 | SINAPI | ROLO COMPACTADOR VIBRATÓRIO PÉ DE CARNEIRO PARA SOLOS, POTÊNCIA 80 HP, PESO OPERACIONAL SEM/COM LASTRO 7,4 / 8,8 T, LARGURA DE TRABALHO 1,68 M - CHP DIURNO. AF_02/2016 | CHOR - CUSTOS HORÁRIOS DE MÁQUINAS E EQUIPAMENTOS |  | CHP | 0.0146 | 160.74 | 2.34
COMPOSIÇÃO AUXILIAR | 88316 | SINAPI | SERVENTE COM ENCARGOS COMPLEMENTARES | SEDI - SERVIÇOS DIVERSOS |  | H | 0.2 | 16.78 | 3.35
COMPOSIÇÃO AUXILIAR | 89035 | SINAPI | TRATOR DE PNEUS, POTÊNCIA 85 CV, TRAÇÃO 4X4, PESO COM LASTRO DE 4.675 KG - CHP DIURNO. AF_06/2014 | CHOR - CUSTOS HORÁRIOS DE MÁQUINAS E EQUIPAMENTOS |  | CHP | 0.0083 | 120.24 | 0.99
COMPOSIÇÃO AUXILIAR | 89036 | SINAPI | TRATOR DE PNEUS, POTÊNCIA 85 CV, TRAÇÃO 4X4, PESO COM LASTRO DE 4.675 KG - CHI DIURNO. AF_06/2014 | CHOR - CUSTOS HORÁRIOS DE MÁQUINAS E EQUIPAMENTOS |  | CHI | 0.0417 | 37 | 1.54
COMPOSIÇÃO AUXILIAR | 93244 | SINAPI | ROLO COMPACTADOR VIBRATÓRIO PÉ DE CARNEIRO PARA SOLOS, POTÊNCIA 80 HP, PESO OPERACIONAL SEM/COM LASTRO 7,4 / 8,8 T, LARGURA DE TRABALHO 1,68 M - CHI DIURNO. AF_02/2016 | CHOR - CUSTOS HORÁRIOS DE MÁQUINAS E EQUIPAMENTOS |  | CHI | 0.0354 | 62.14 | 2.19
COMPOSIÇÃO AUXILIAR | 96463 | SINAPI | ROLO COMPACTADOR DE PNEUS, ESTATICO, PRESSAO VARIAVEL, POTENCIA 110 HP, PESO SEM/COM LASTRO 10,8/27 T, LARGURA DE ROLAGEM 2,30 M - CHP DIURNO. AF_06/2017 | CHOR - CUSTOS HORÁRIOS DE MÁQUINAS E EQUIPAMENTOS |  | CHP | 0.0038 | 216.53 | 0.82
COMPOSIÇÃO AUXILIAR | 96464 | SINAPI | ROLO COMPACTADOR DE PNEUS, ESTATICO, PRESSAO VARIAVEL, POTENCIA 110 HP, PESO SEM/COM LASTRO 10,8/27 T, LARGURA DE ROLAGEM 2,30 M - CHI DIURNO. AF_06/2017 | CHOR - CUSTOS HORÁRIOS DE MÁQUINAS E EQUIPAMENTOS |  | CHI | 0.0462 | 86.79 | 4
|  |  |  | MO SEM LS => | 3.4244 | LS => | 2.92 | MO COM LS => | 6.34
|  |  |  | VALOR DO BDI => | 6.61 |  | VALOR COM BDI => |  | 31.67
[6 empty] | QUANT. => | 1062.6 | PREÇO TOTAL => | 33652.54
12.4 | CÓDIGO | BANCO | DESCRIÇÃO | TIPO |  | UND | QUANT. | VALOR UNIT | TOTAL
COMPOSIÇÃO | 100975 | SINAPI | CARGA, MANOBRA E DESCARGA DE SOLOS E MATERIAIS GRANULARES EM CAMINHÃO BASCULANTE 14 M³ - CARGA COM PÁ CARREGADEIRA (CAÇAMBA DE 1,7 A 2,8 M³ / 128 HP) E DESCARGA LIVRE (UNIDADE: M3). AF_07/2020 | TRAN - TRANSPORTES, CARGAS E DESCARGAS |  | M³ | 1 | 7.95 | 7.95
COMPOSIÇÃO AUXILIAR | 5940 | SINAPI | PÁ CARREGADEIRA SOBRE RODAS, POTÊNCIA LÍQUIDA 128 HP, CAPACIDADE DA CAÇAMBA 1,7 A 2,8 M3, PESO OPERACIONAL 11632 KG - CHP DIURNO. AF_06/2014 | CHOR - CUSTOS HORÁRIOS DE MÁQUINAS E EQUIPAMENTOS |  | CHP | 0.0083 | 172.73 | 1.43
COMPOSIÇÃO AUXILIAR | 5942 | SINAPI | PÁ CARREGADEIRA SOBRE RODAS, POTÊNCIA LÍQUIDA 128 HP, CAPACIDADE DA CAÇAMBA 1,7 A 2,8 M3, PESO OPERACIONAL 11632 KG - CHI DIURNO. AF_06/2014 | CHOR - CUSTOS HORÁRIOS DE MÁQUINAS E EQUIPAMENTOS |  | CHI | 0.0085 | 62.59 | 0.53
COMPOSIÇÃO AUXILIAR | 89876 | SINAPI | CAMINHÃO BASCULANTE 14 M3, COM CAVALO MECÂNICO DE CAPACIDADE MÁXIMA DE TRAÇÃO COMBINADO DE 36000 KG, POTÊNCIA 286 CV, INCLUSIVE SEMIREBOQUE COM CAÇAMBA METÁLICA - CHP DIURNO. AF_12/2014 | CHOR - CUSTOS HORÁRIOS DE MÁQUINAS E EQUIPAMENTOS |  | CHP | 0.0169 | 308.5 | 5.21
COMPOSIÇÃO AUXILIAR | 89877 | SINAPI | CAMINHÃO BASCULANTE 14 M3, COM CAVALO MECÂNICO DE CAPACIDADE MÁXIMA DE TRAÇÃO COMBINADO DE 36000 KG, POTÊNCIA 286 CV, INCLUSIVE SEMIREBOQUE COM CAÇAMBA METÁLICA - CHI DIURNO. AF_12/2014 | CHOR - CUSTOS HORÁRIOS DE MÁQUINAS E EQUIPAMENTOS |  | CHI | 0.011 | 71.67 | 0.78
|  |  |  | MO SEM LS => | 0.35109 | LS => | 0.3 | MO COM LS => | 0.65
|  |  |  | VALOR DO BDI => | 2.09 |  | VALOR COM BDI => |  | 10.04
[6 empty] | QUANT. => | 2656.51 | PREÇO TOTAL => | 26671.36
12.5 | CÓDIGO | BANCO | DESCRIÇÃO | TIPO |  | UND | QUANT. | VALOR UNIT | TOTAL
COMPOSIÇÃO | 95876 | SINAPI | TRANSPORTE COM CAMINHÃO BASCULANTE DE 14 M³, EM VIA URBANA PAVIMENTADA, DMT ATÉ 30 KM (UNIDADE: M3XKM). AF_07/2020 | TRAN - TRANSPORTES, CARGAS E DESCARGAS |  | M3XKM | 1 | 1.99 | 1.99
COMPOSIÇÃO AUXILIAR | 89876 | SINAPI | CAMINHÃO BASCULANTE 14 M3, COM CAVALO MECÂNICO DE CAPACIDADE MÁXIMA DE TRAÇÃO COMBINADO DE 36000 KG, POTÊNCIA 286 CV, INCLUSIVE SEMIREBOQUE COM CAÇAMBA METÁLICA - CHP DIURNO. AF_12/2014 | CHOR - CUSTOS HORÁRIOS DE MÁQUINAS E EQUIPAMENTOS |  | CHP | 0.0059 | 308.5 | 1.82
COMPOSIÇÃO AUXILIAR | 89877 | SINAPI | CAMINHÃO BASCULANTE 14 M3, COM CAVALO MECÂNICO DE CAPACIDADE MÁXIMA DE TRAÇÃO COMBINADO DE 36000 KG, POTÊNCIA 286 CV, INCLUSIVE SEMIREBOQUE COM CAÇAMBA METÁLICA - CHI DIURNO. AF_12/2014 | CHOR - CUSTOS HORÁRIOS DE MÁQUINAS E EQUIPAMENTOS |  | CHI | 0.0025 | 71.67 | 0.17
|  |  |  | MO SEM LS => | 0.070217 | LS => | 0.06 | MO COM LS => | 0.13
|  |  |  | VALOR DO BDI => | 0.52 |  | VALOR COM BDI => |  | 2.51
[6 empty] | QUANT. => | 26299.47 | PREÇO TOTAL => | 66011.66
12.6 | CÓDIGO | BANCO | DESCRIÇÃO | TIPO |  | UND | QUANT. | VALOR UNIT | TOTAL
COMPOSIÇÃO | 229 | PRÓPRIO | EXECUCAO DE IMPRIMAÇÃO COM ASFALTO DILUIDO CM-30. [SINAPI 96401] - OUT/23 | PAVI - PAVIMENTAÇÃO |  | M² | 1 | 8.5 | 8.5
COMPOSIÇÃO AUXILIAR | 5839 | SINAPI | VASSOURA MECÂNICA REBOCÁVEL COM ESCOVA CILÍNDRICA, LARGURA ÚTIL DE VARRIMENTO DE 2,44 M - CHP DIURNO. AF_06/2014 | CHOR - CUSTOS HORÁRIOS DE MÁQUINAS E EQUIPAMENTOS |  | CHP | 0.002 | 10.3 | 0.02
COMPOSIÇÃO AUXILIAR | 89035 | SINAPI | TRATOR DE PNEUS, POTÊNCIA 85 CV, TRAÇÃO 4X4, PESO COM LASTRO DE 4.675 KG - CHP DIURNO. AF_06/2014 | CHOR - CUSTOS HORÁRIOS DE MÁQUINAS E EQUIPAMENTOS |  | CHP | 0.0017 | 120.24 | 0.2
COMPOSIÇÃO AUXILIAR | 83362 | SINAPI | ESPARGIDOR DE ASFALTO PRESSURIZADO, TANQUE 6 M3 COM ISOLAÇÃO TÉRMICA, AQUECIDO COM 2 MAÇARICOS, COM BARRA ESPARGIDORA 3,60 M, MONTADO SOBRE CAMINHÃO TOCO, PBT 14.300 KG, POTÊNCIA 185 CV - CHP DIURNO. AF_05/2023 | CHOR - CUSTOS HORÁRIOS DE MÁQUINAS E EQUIPAMENTOS |  | CHP | 0.001 | 269.37 | 0.26
COMPOSIÇÃO AUXILIAR | 5841 | SINAPI | VASSOURA MECÂNICA REBOCÁVEL COM ESCOVA CILÍNDRICA, LARGURA ÚTIL DE VARRIMENTO DE 2,44 M - CHI DIURNO. AF_06/2014 | CHOR - CUSTOS HORÁRIOS DE MÁQUINAS E EQUIPAMENTOS |  | CHI | 0.004 | 5.18 | 0.02
COMPOSIÇÃO AUXILIAR | 89036 | SINAPI | TRATOR DE PNEUS, POTÊNCIA 85 CV, TRAÇÃO 4X4, PESO COM LASTRO DE 4.675 KG - CHI DIURNO. AF_06/2014 | CHOR - CUSTOS HORÁRIOS DE MÁQUINAS E EQUIPAMENTOS |  | CHI | 0.0041 | 37 | 0.15
COMPOSIÇÃO AUXILIAR | 91486 | SINAPI | ESPARGIDOR DE ASFALTO PRESSURIZADO, TANQUE 6 M3 COM ISOLAÇÃO TÉRMICA, AQUECIDO COM 2 MAÇARICOS, COM BARRA ESPARGIDORA 3,60 M, MONTADO SOBRE CAMINHÃO TOCO, PBT 14.300 KG, POTÊNCIA 185 CV - CHI DIURNO. AF_05/2023 | CHOR - CUSTOS HORÁRIOS DE MÁQUINAS E EQUIPAMENTOS |  | CHI | 0.0049 | 60.82 | 0.29
COMPOSIÇÃO AUXILIAR | 88316 | SINAPI | SERVENTE COM ENCARGOS COMPLEMENTARES | SEDI - SERVIÇOS DIVERSOS |  | H | 0.0058 | 16.78 | 0.09
INSUMO | 53 | PRÓPRIO | ASFALTO DILUÍDO DE PETRÓLEO - ADP - CM-30 (DENSIDADE = 0,85 KG/L) - OUT/23 | MATERIAL |  | T | 0.0012 | 6232.3 | 7.47
|  |  |  | MO SEM LS => | 0.11883 | LS => | 0.1 | MO COM LS => | 0.22
|  |  |  | VALOR DO BDI => | 2.24 |  | VALOR COM BDI => |  | 10.74
[6 empty] | QUANT. => | 5313.02 | PREÇO TOTAL => | 57061.83
12.7 | CÓDIGO | BANCO | DESCRIÇÃO | TIPO |  | UND | QUANT. | VALOR UNIT | TOTAL
COMPOSIÇÃO | 228 | PRÓPRIO | PINTURA DE LIGACAO COM EMULSAO RR-2C. [SINAPI 72942] - OUT/23 | PAVI - PAVIMENTAÇÃO |  | M² | 1 | 2.67 | 2.67
COMPOSIÇÃO AUXILIAR | 83362 | SINAPI | ESPARGIDOR DE ASFALTO PRESSURIZADO, TANQUE 6 M3 COM ISOLAÇÃO TÉRMICA, AQUECIDO COM 2 MAÇARICOS, COM BARRA ESPARGIDORA 3,60 M, MONTADO SOBRE CAMINHÃO TOCO, PBT 14.300 KG, POTÊNCIA 185 CV - CHP DIURNO. AF_05/2023 | CHOR - CUSTOS HORÁRIOS DE MÁQUINAS E EQUIPAMENTOS |  | CHP | 0.0018 | 269.37 | 0.48
COMPOSIÇÃO AUXILIAR | 96013 | SINAPI | TRATOR DE PNEUS COM POTÊNCIA DE 122 CV, TRAÇÃO 4X4, COM VASSOURA MECÂNICA ACOPLADA - CHP DIURNO. AF_02/2017 | CHOR - CUSTOS HORÁRIOS DE MÁQUINAS E EQUIPAMENTOS |  | CHP | 0.0004 | 171.03 | 0.06
COMPOSIÇÃO AUXILIAR | 96014 | SINAPI | TRATOR DE PNEUS COM POTÊNCIA DE 122 CV, TRAÇÃO 4X4, COM VASSOURA MECÂNICA ACOPLADA - CHI DIURNO. AF_02/2017 | CHOR - CUSTOS HORÁRIOS DE MÁQUINAS E EQUIPAMENTOS |  | CHI | 0.0015 | 48.38 | 0.07
COMPOSIÇÃO AUXILIAR | 88316 | SINAPI | SERVENTE COM ENCARGOS COMPLEMENTARES | SEDI - SERVIÇOS DIVERSOS |  | H | 0.0109 | 16.78 | 0.18
INSUMO | 52 | PRÓPRIO | EMULSAO ASFALTICA RR-2C PARA USO EM PAVIMENTACAO ASFALTICA - OUT/23 | MATERIAL |  | T | 0.00045 | 4182.85 | 1.88
|  |  |  | MO SEM LS => | 0.086421 | LS => | 0.07 | MO COM LS => | 0.16
|  |  |  | VALOR DO BDI => | 0.7 |  | VALOR COM BDI => |  | 3.37
[6 empty] | QUANT. => | 5313.02 | PREÇO TOTAL => | 17904.87
12.8 | CÓDIGO | BANCO | DESCRIÇÃO | TIPO |  | UND | QUANT. | VALOR UNIT | TOTAL
COMPOSIÇÃO | 95995 | SINAPI | EXECUÇÃO DE PAVIMENTO COM APLICAÇÃO DE CONCRETO ASFÁLTICO, CAMADA DE ROLAMENTO - EXCLUSIVE CARGA E TRANSPORTE. AF_11/2019 | PAVI - PAVIMENTAÇÃO |  | M³ | 1 | 1448.7 | 1448.7
COMPOSIÇÃO AUXILIAR | 5835 | SINAPI | VIBROACABADORA DE ASFALTO SOBRE ESTEIRAS, LARGURA DE PAVIMENTAÇÃO 1,90 M A 5,30 M, POTÊNCIA 105 HP CAPACIDADE 450 T/H - CHP DIURNO. AF_11/2014 | CHOR - CUSTOS HORÁRIOS DE MÁQUINAS E EQUIPAMENTOS |  | CHP | 0.0464 | 386.55 | 17.93
COMPOSIÇÃO AUXILIAR | 5837 | SINAPI | VIBROACABADORA DE ASFALTO SOBRE ESTEIRAS, LARGURA DE PAVIMENTAÇÃO 1,90 M A 5,30 M, POTÊNCIA 105 HP CAPACIDADE 450 T/H - CHI DIURNO. AF_11/2014 | CHOR - CUSTOS HORÁRIOS DE MÁQUINAS E EQUIPAMENTOS |  | CHI | 0.0949 | 146.01 | 13.85
COMPOSIÇÃO AUXILIAR | 88314 | SINAPI | RASTELEIRO COM ENCARGOS COMPLEMENTARES | SEDI - SERVIÇOS DIVERSOS |  | H | 1.1301 | 14.31 | 16.17
COMPOSIÇÃO AUXILIAR | 91386 | SINAPI | CAMINHÃO BASCULANTE 10 M3, TRUCADO CABINE SIMPLES, PESO BRUTO TOTAL 23.000 KG, CARGA ÚTIL MÁXIMA 15.935 KG, DISTÂNCIA ENTRE EIXOS 4,80 M, POTÊNCIA 230 CV INCLUSIVE CAÇAMBA METÁLICA - CHP DIURNO. AF_06/2014 | CHOR - CUSTOS HORÁRIOS DE MÁQUINAS E EQUIPAMENTOS |  | CHP | 0.0464 | 262.08 | 12.16
COMPOSIÇÃO AUXILIAR | 95631 | SINAPI | ROLO COMPACTADOR VIBRATORIO TANDEM, ACO LISO, POTENCIA 125 HP, PESO SEM/COM LASTRO 10,20/11,65 T, LARGURA DE TRABALHO 1,73 M - CHP DIURNO. AF_11/2016 | CHOR - CUSTOS HORÁRIOS DE MÁQUINAS E EQUIPAMENTOS |  | CHP | 0.0805 | 229.27 | 18.45
COMPOSIÇÃO AUXILIAR | 95632 | SINAPI | ROLO COMPACTADOR VIBRATORIO TANDEM, ACO LISO, POTENCIA 125 HP, PESO SEM/COM LASTRO 10,20/11,65 T, LARGURA DE TRABALHO 1,73 M - CHI DIURNO. AF_11/2016 | CHOR - CUSTOS HORÁRIOS DE MÁQUINAS E EQUIPAMENTOS |  | CHI | 0.0607 | 80.28 | 4.87
COMPOSIÇÃO AUXILIAR | 96155 | SINAPI | TRATOR DE PNEUS COM POTÊNCIA DE 85 CV, TRAÇÃO 4X4, COM VASSOURA MECÂNICA ACOPLADA - CHI DIURNO. AF_02/2017 | CHOR - CUSTOS HORÁRIOS DE MÁQUINAS E EQUIPAMENTOS |  | CHI | 0.1071 | 41.94 | 4.49
COMPOSIÇÃO AUXILIAR | 96157 | SINAPI | TRATOR DE PNEUS COM POTÊNCIA DE 85 CV, TRAÇÃO 4X4, COM VASSOURA MECÂNICA ACOPLADA - CHP DIURNO. AF_03/2017 | CHOR - CUSTOS HORÁRIOS DE MÁQUINAS E EQUIPAMENTOS |  | CHP | 0.0341 | 129.45 | 4.41
COMPOSIÇÃO AUXILIAR | 96463 | SINAPI | ROLO COMPACTADOR DE PNEUS, ESTATICO, PRESSAO VARIAVEL, POTENCIA 110 HP, PESO SEM/COM LASTRO 10,8/27 T, LARGURA DE ROLAGEM 2,30 M - CHP DIURNO. AF_06/2017 | CHOR - CUSTOS HORÁRIOS DE MÁQUINAS E EQUIPAMENTOS |  | CHP | 0.0419 | 216.53 | 9.07
COMPOSIÇÃO AUXILIAR | 96464 | SINAPI | ROLO COMPACTADOR DE PNEUS, ESTATICO, PRESSAO VARIAVEL, POTENCIA 110 HP, PESO SEM/COM LASTRO 10,8/27 T, LARGURA DE ROLAGEM 2,30 M - CHI DIURNO. AF_06/2017 | CHOR - CUSTOS HORÁRIOS DE MÁQUINAS E EQUIPAMENTOS |  | CHI | 0.099 | 86.79 | 8.59
INSUMO | 00001518 | SINAPI | CONCRETO BETUMINOSO USINADO A QUENTE (CBUQ) PARA PAVIMENTACAO ASFALTICA, PADRAO DNIT, FAIXA C, COM CAP 50/70 - AQUISICAO POSTO USINA | MATERIAL |  | T | 2.5548 | 524 | 1338.71
|  |  |  | MO SEM LS => | 11.3806 | LS => | 9.69 | MO COM LS => | 21.07
|  |  |  | VALOR DO BDI => | 382.45 |  | VALOR COM BDI => |  | 1831.15
[6 empty] | QUANT. => | 265.65 | PREÇO TOTAL => | 486444.99
12.9 | CÓDIGO | BANCO | DESCRIÇÃO | TIPO |  | UND | QUANT. | VALOR UNIT | TOTAL
COMPOSIÇÃO | 95876 | SINAPI | TRANSPORTE COM CAMINHÃO BASCULANTE DE 14 M³, EM VIA URBANA PAVIMENTADA, DMT ATÉ 30 KM (UNIDADE: M3XKM). AF_07/2020 | TRAN - TRANSPORTES, CARGAS E DESCARGAS |  | M3XKM | 1 | 1.99 | 1.99
COMPOSIÇÃO AUXILIAR | 89876 | SINAPI | CAMINHÃO BASCULANTE 14 M3, COM CAVALO MECÂNICO DE CAPACIDADE MÁXIMA DE TRAÇÃO COMBINADO DE 36000 KG, POTÊNCIA 286 CV, INCLUSIVE SEMIREBOQUE COM CAÇAMBA METÁLICA - CHP DIURNO. AF_12/2014 | CHOR - CUSTOS HORÁRIOS DE MÁQUINAS E EQUIPAMENTOS |  | CHP | 0.0059 | 308.5 | 1.82
COMPOSIÇÃO AUXILIAR | 89877 | SINAPI | CAMINHÃO BASCULANTE 14 M3, COM CAVALO MECÂNICO DE CAPACIDADE MÁXIMA DE TRAÇÃO COMBINADO DE 36000 KG, POTÊNCIA 286 CV, INCLUSIVE SEMIREBOQUE COM CAÇAMBA METÁLICA - CHI DIURNO. AF_12/2014 | CHOR - CUSTOS HORÁRIOS DE MÁQUINAS E EQUIPAMENTOS |  | CHI | 0.0025 | 71.67 | 0.17
|  |  |  | MO SEM LS => | 0.070217 | LS => | 0.06 | MO COM LS => | 0.13
|  |  |  | VALOR DO BDI => | 0.52 |  | VALOR COM BDI => |  | 2.51
[6 empty] | QUANT. => | 2629.95 | PREÇO TOTAL => | 6601.17
[5 empty] | TOTAL SEM BDI |  | 8121260.81
[5 empty] | TOTAL DO BDI |  | 2142238.68
[5 empty] | TOTAL GERAL |  | 10263499.49

## CURVA ABC
|  | OBRA | BANCOS |  | B.D.I. |  | ENCARGOS SOCIAIS
|  | OBRAS E SERVIÇOS DE REFORMA E AMPLIAÇÃO DO PARQUE CECI CUNHA, NO MUNICÍPIO DE ARAPIRACA-AL. | SINAPI - 09/2023 - ALAGOAS ORSE - 09/2023 - SERGIPE |  | 26,4% |  | DESONERADO: HORISTA: 85,14% MENSALISTA: 46,59%
CURVA ABC DE SERVIÇOS
CÓDIGO | BANCO | DESCRIÇÃO | TIPO | UND | QUANT. | VALOR UNIT | TOTAL | PESO (%) | PESO ACUMULADO (%)
0000220 | PRÓPRIO | PISO PRÉ MOLDADO DRENANTE DO TIPO FULGE LEVE – 120X30X7CM – NA COR CERÂMICA – PARA PASSAGEM DE PEDESTRES, FORNECIMENTO E INSTALAÇÃO, INCLUSO O FRETE | PAVI - PAVIMENTAÇÃO | M² | 2.124,96 | 716,96 | 1.523.511,32 | 14,84 | 14,84 | 849.984
0000218 | PRÓPRIO | EXECUÇÃO DE PISO EM CONCRETO POLIDO, ARMADO, FCK = 20 MPA, ESPESSURA DE 8 CM, COM JUNTAS SERRADAS E SELADAS. | PAVI - PAVIMENTAÇÃO | M² | 10.849,27 | 121,12 | 1.314.063,58 | 12,80 | 27,65 | 4339.708
102362 | SINAPI | ALAMBRADO PARA QUADRA POLIESPORTIVA, ESTRUTURADO POR TUBOS DE ACO GALVANIZADO, (MONTANTES COM DIAMETRO 2", TRAVESSAS E ESCORAS COM DIÂMETRO 1 ¼), COM TELA DE ARAME GALVANIZADO, FIO 14 BWG E MALHA QUADRADA 5X5CM (EXCETO MURETA). AF_03/2021 | URBA - URBANIZAÇÃO | M² | 3.440,14 | 195,17 | 671.412,12 | 6,54 | 34,19 | 1376.056
232 | PRÓPRIO | PLACA DE CONCRETO ARMADO, MOLDADA IN LOCO, NAS DIMENSÕES 5,30M X 3,00M, COM ESPESSURA DE 0,20M - LANÇAMENTO INCLUSO. | FUES - FUNDAÇÕES E ESTRUTURAS | UND | 97,0 | 6.148,89 | 596.442,33 | 5,81 | 40,00 | 38.8
238 | PRÓPRIO | LUMINÁRIA EM LED PARA ILUMINAÇÃO PÚBLICA COM 100W, TEMPERATURA 4000K, IP66, SONERES OU SIMILAR - FORNECIMENTO E INSTALAÇÃO, FRETE INCLUSO | INEL - INSTALAÇÃO ELÉTRICA/ELETRIFICAÇÃO E ILUMINAÇÃO EXTERNA | UND | 594,0 | 991,58 | 588.998,52 | 5,74 | 45,74 | 237.6
227 | PRÓPRIO | INSTALAÇÃO DE COBERTURA EM LONA TENSIONADA E ESTRUTURA EM AÇO - 7 PEÇAS DE LONA DE 12,50M X 12,40M - INCLUSO FRETE | COBE - COBERTURA | UND | 1,0 | 530.880,00 | 530.880,00 | 5,17 | 50,91 | 0.4
95995 | SINAPI | EXECUÇÃO DE PAVIMENTO COM APLICAÇÃO DE CONCRETO ASFÁLTICO, CAMADA DE ROLAMENTO - EXCLUSIVE CARGA E TRANSPORTE. AF_11/2019 | PAVI - PAVIMENTAÇÃO | M³ | 265,65 | 1.831,15 | 486.444,99 | 4,74 | 55,65
234 | PRÓPRIO | POSTE CÔNICO RETO EM POLIESTER REFORÇADO COM FIBRA DE VIDRO, ALTURA ÚTIL DE 5M, ENGASTADO, COM DOIS BRAÇOS A 5 E 3M, SEM LUMINÁRIAS - FORNECIMENTO E INSTALACAO. AF_11/2019 | INEL - INSTALAÇÃO ELÉTRICA/ELETRIFICAÇÃO E ILUMINAÇÃO EXTERNA | UN | 160,0 | 2.304,92 | 368.787,20 | 3,59 | 59,24
103946 | SINAPI | PLANTIO DE GRAMA ESMERALDA OU SÃO CARLOS OU CURITIBANA, EM PLACAS. AF_05/2022 | URBA - URBANIZAÇÃO | M² | 14.612,7 | 24,34 | 355.673,11 | 3,47 | 62,71
95876 | SINAPI | TRANSPORTE COM CAMINHÃO BASCULANTE DE 14 M³, EM VIA URBANA PAVIMENTADA, DMT ATÉ 30 KM (UNIDADE: M3XKM). AF_07/2020 | TRAN - TRANSPORTES, CARGAS E DESCARGAS | M3XKM | 140.841,56 | 2,51 | 353.512,31 | 3,44 | 66,15
92982 | SINAPI | CABO DE COBRE FLEXÍVEL ISOLADO, 16 MM², ANTI-CHAMA 0,6/1,0 KV, PARA DISTRIBUIÇÃO - FORNECIMENTO E INSTALAÇÃO. AF_12/2015 | INEL - INSTALAÇÃO ELÉTRICA/ELETRIFICAÇÃO E ILUMINAÇÃO EXTERNA | M | 15.350,0 | 20,80 | 319.280,00 | 3,11 | 69,26
0000209 | PRÓPRIO | EXECUÇÃO DE PISO EM CONCRETO POLIDO, PIGMENTADO COM BAYFERROX OU SIMILAR, ARMADO, FCK = 20 MPA, ESPESSURA DE 8 CM, COM JUNTAS SERRADAS E SELADAS. | PISO - PISOS | M² | 2.232,92 | 142,25 | 317.632,87 | 3,09 | 72,36
98459 | SINAPI | TAPUME COM TELHA METÁLICA. AF_05/2018 | CANT - CANTEIRO DE OBRAS | M² | 1.870,4 | 118,58 | 221.792,03 | 2,16 | 74,52
0000208 | PRÓPRIO | ADMINISTRAÇÃO LOCAL - PARQUE CECI CUNHA | SERT - SERVIÇOS TÉCNICOS | MÊS | 8,0 | 26.339,73 | 210.717,84 | 2,05 | 76,57
94279 | SINAPI | ASSENTAMENTO DE GUIA (MEIO-FIO) EM TRECHO RETO, CONFECCIONADA EM CONCRETO PRÉ-FABRICADO, DIMENSÕES 39X6,5X6,5X19 CM (COMPRIMENTO X BASE INFERIOR X BASE SUPERIOR X ALTURA), PARA DELIMITAÇÃO DE JARDINS, PRAÇAS OU PASSEIOS. AF_05/2016 | DROP - DRENAGEM/OBRAS DE CONTENÇÃO / POÇOS DE VISITA E CAIXAS | M | 3.381,1 | 60,26 | 203.745,08 | 1,99 | 78,56
235 | PRÓPRIO | POSTE EM POLIMERO REFORÇADO COM FIBRA DE VIDRO RETO, ALTURA UTIL 3M, ENGASTADO, 60 DAN, TOPO 60MM BRANCO COM DOIS BRAÇOS 300MM NO TOPO, SEM LUMINÁRIAS - FORNECIMENTO E INSTALACAO. AF_11/2019 | INEL - INSTALAÇÃO ELÉTRICA/ELETRIFICAÇÃO E ILUMINAÇÃO EXTERNA | UN | 137,0 | 1.449,20 | 198.540,40 | 1,93 | 80,49
96396 | SINAPI | EXECUÇÃO E COMPACTAÇÃO DE BASE E OU SUB BASE PARA PAVIMENTAÇÃO DE BRITA GRADUADA SIMPLES - EXCLUSIVE CARGA E TRANSPORTE. AF_11/2019 | PAVI - PAVIMENTAÇÃO | M³ | 1.062,6 | 171,48 | 182.214,64 | 1,78 | 82,27
237 | PRÓPRIO | GRAMA SINTÉTICA ESPORTIVA PARA FUTEBOL, ALTURA DE 50MM, FIBRILADA – FORNECIMENTO E INSTALAÇÃO | PISO - PISOS | M² | 1.600,0 | 106,21 | 169.936,00 | 1,66 | 83,92
95877 | SINAPI | TRANSPORTE COM CAMINHÃO BASCULANTE DE 18 M³, EM VIA URBANA PAVIMENTADA, DMT ATÉ 30 KM (UNIDADE: M3XKM). AF_07/2020 | TRAN - TRANSPORTES, CARGAS E DESCARGAS | M3XKM | 47.032,25 | 2,17 | 102.059,98 | 0,99 | 84,92
100975 | SINAPI | CARGA, MANOBRA E DESCARGA DE SOLOS E MATERIAIS GRANULARES EM CAMINHÃO BASCULANTE 14 M³ - CARGA COM PÁ CARREGADEIRA (CAÇAMBA DE 1,7 A 2,8 M³ / 128 HP) E DESCARGA LIVRE (UNIDADE: M3). AF_07/2020 | TRAN - TRANSPORTES, CARGAS E DESCARGAS | M³ | 8.908,59 | 10,04 | 89.442,24 | 0,87 | 85,79
9418 | ORSE | PISO TÁTIL DIRECIONAL E/OU ALERTA, DE CONCRETO, NA COR NATURAL, P/DEFICIENTES VISUAIS, DIMENSÕES 25X25CM, APLICADO COM ARGAMASSA INDUSTRIALIZADA AC-II, REJUNTADO, EXCLUSIVE REGULARIZAÇÃO DE BASE | AZULEJOS E CERÂMICAS | M² | 534,25 | 150,82 | 80.575,58 | 0,79 | 86,58
94965 | SINAPI | CONCRETO FCK = 25MPA, TRAÇO 1:2,3:2,7 (EM MASSA SECA DE CIMENTO/ AREIA MÉDIA/ BRITA 1) - PREPARO MECÂNICO COM BETONEIRA 400 L. AF_05/2021 | FUES - FUNDAÇÕES E ESTRUTURAS | M³ | 118,68 | 577,54 | 68.542,44 | 0,67 | 87,24
97668 | SINAPI | ELETRODUTO FLEXÍVEL CORRUGADO, PEAD, DN 63 (2"), PARA REDE ENTERRADA DE DISTRIBUIÇÃO DE ENERGIA ELÉTRICA - FORNECIMENTO E INSTALAÇÃO. AF_12/2021 | INEL - INSTALAÇÃO ELÉTRICA/ELETRIFICAÇÃO E ILUMINAÇÃO EXTERNA | M | 4.000,0 | 15,19 | 60.760,00 | 0,59 | 87,84
96622 | SINAPI | LASTRO COM MATERIAL GRANULAR, APLICADO EM PISOS OU LAJES SOBRE SOLO, ESPESSURA DE *5 CM*. AF_08/2017 | FUES - FUNDAÇÕES E ESTRUTURAS | M³ | 377,49 | 152,16 | 57.438,87 | 0,56 | 88,39
229 | PRÓPRIO | EXECUCAO DE IMPRIMAÇÃO COM ASFALTO DILUIDO CM-30. [SINAPI 96401] - OUT/23 | PAVI - PAVIMENTAÇÃO | M² | 5.313,02 | 10,74 | 57.061,83 | 0,56 | 88,95
93205 | SINAPI | CINTA DE AMARRAÇÃO DE ALVENARIA MOLDADA IN LOCO COM UTILIZAÇÃO DE BLOCOS CANALETA. AF_03/2016 | FUES - FUNDAÇÕES E ESTRUTURAS | M | 1.240,4 | 45,22 | 56.090,88 | 0,55 | 89,50
102693 | SINAPI | DRENO ESPINHA DE PEIXE (SEÇÃO (0,40 X 0,40 M), COM TUBO DE PVC CORRUGADO RÍGIDO PERFURADO, DN 100 MM, ENCHIMENTO COM BRITA, ENVOLVIDO COM MANTA GEOTÊXTIL, INCLUSIVE CONEXÕES. AF_07/2021 | DROP - DRENAGEM/OBRAS DE CONTENÇÃO / POÇOS DE VISITA E CAIXAS | M | 377,02 | 144,58 | 54.509,55 | 0,53 | 90,03
101114 | SINAPI | ESCAVAÇÃO HORIZONTAL EM SOLO DE 1A CATEGORIA COM TRATOR DE ESTEIRAS (100HP/LÂMINA: 2,19M3). AF_07/2020 | MOVT - MOVIMENTO DE TERRA | M³ | 10.542,82 | 4,77 | 50.289,25 | 0,49 | 90,52
9663 | ORSE | POSTE DE AÇO GALVANIZADO A FOGO SBP - 800/100 - 5030-J-GF CÔNICO CONTÍNUO RETO, DIÂMTERO SUPERIOR DE 60,3MM, DIÂMTERO DA BASE 114,3MM, ALTURA TOTAL 10M, COM BASE DE FIXAÇÃO, SHOMEI ILUMINAÇÃO OU SIMILAR | POSTES TUBULARES DE FERRO GALVANIZADO | UN | 18,0 | 2.696,39 | 48.535,02 | 0,47 | 90,99
92396 | SINAPI | EXECUÇÃO DE PASSEIO EM PISO INTERTRAVADO, COM BLOCO RETANGULAR COR NATURAL DE 20 X 10 CM, ESPESSURA 6 CM. AF_10/2022 | PAVI - PAVIMENTAÇÃO | M² | 552,19 | 86,28 | 47.642,95 | 0,46 | 91,46
0000221 | PRÓPRIO | DEMOLIÇÃO MECANIZADA | SEDI - SERVIÇOS DIVERSOS | M³ | 2.410,55 | 19,35 | 46.644,14 | 0,45 | 91,91
87529 | SINAPI | MASSA ÚNICA, PARA RECEBIMENTO DE PINTURA, EM ARGAMASSA TRAÇO 1:2:8, PREPARO MECÂNICO COM BETONEIRA 400L, APLICADA MANUALMENTE EM FACES INTERNAS DE PAREDES, ESPESSURA DE 20MM, COM EXECUÇÃO DE TALISCAS. AF_06/2014 | REVE - REVESTIMENTO E TRATAMENTO DE SUPERFÍCIES | M² | 1.115,1 | 41,47 | 46.243,19 | 0,45 | 92,36
103328 | SINAPI | ALVENARIA DE VEDAÇÃO DE BLOCOS CERÂMICOS FURADOS NA HORIZONTAL DE 9X19X19 CM (ESPESSURA 9 CM) E ARGAMASSA DE ASSENTAMENTO COM PREPARO EM BETONEIRA. AF_12/2021 | PARE - PAREDES/PAINEIS | M² | 487,24 | 94,58 | 46.083,15 | 0,45 | 92,81
102494 | SINAPI | PINTURA DE PISO COM TINTA EPÓXI, APLICAÇÃO MANUAL, 2 DEMÃOS, INCLUSO PRIMER EPÓXI. AF_05/2021 | PINT - PINTURAS | M² | 601,9 | 76,11 | 45.810,60 | 0,45 | 93,26
12953 | ORSE | PORTÃO EM TUBO DE FERRO GALVANIZADO DE 2", DE ABRIR, TELA MALHA REVESTIDA 76 X 76MM, N.º 12, INCLUSIVE DOBRADIÇAS E TRANCAS/FERROLHO - REV 01_01/2022 | ESQUADRIAS DE FERRO | M² | 61,43 | 703,79 | 43.233,81 | 0,42 | 93,68
12915 | ORSE | CAIXA DE CONCRETO PRE MOLDADO PARA ATERRAMENTO, COM TAMPA, 40 X 40 X 40, E = 5CM | PÁRA-RAIOS | UN | 315,0 | 121,69 | 38.332,35 | 0,37 | 94,05
103670 | SINAPI | LANÇAMENTO COM USO DE BALDES, ADENSAMENTO E ACABAMENTO DE CONCRETO EM ESTRUTURAS. AF_02/2022 | FUES - FUNDAÇÕES E ESTRUTURAS | M³ | 118,68 | 290,44 | 34.469,41 | 0,34 | 94,39
101767 | SINAPI | EXECUÇÃO E COMPACTAÇÃO DE BASE E OU SUB BASE PARA PAVIMENTAÇÃO DE SOLOS ESTABILIZADOS GRANULOMETRICAMENTE COM MISTURA DE SOLOS EM PISTA - EXCLUSIVE SOLO, ESCAVAÇÃO, CARGA E TRANSPORTE. AF_11/2019 | PAVI - PAVIMENTAÇÃO | M³ | 1.062,6 | 31,67 | 33.652,54 | 0,33 | 94,71
104162 | SINAPI | PISO EM GRANILITE, MARMORITE OU GRANITINA EM AMBIENTES INTERNOS, COM ESPESSURA DE 8 MM, INCLUSO MISTURA EM BETONEIRA, COLOCAÇÃO DAS JUNTAS, APLICAÇÃO DO PISO, 4 POLIMENTOS COM POLITRIZ, ESTUCAMENTO, SELADOR E CERA - BRANCO | PISO - PISOS | M² | 299,3 | 108,62 | 32.509,96 | 0,32 | 95,03
2522 | ORSE | COMPACTAÇÃO DE ATERROS, COM ROLO VIBRATÓRIO PÉ DE CARNEIRO, A 100% DO PROCTOR NORMAL | EXECUÇÃO DE CORTES E ATERROS | M³ | 6.926,46 | 4,08 | 28.259,95 | 0,28 | 95,31
96985 | SINAPI | HASTE DE ATERRAMENTO, DIÂMETRO 5/8", COM 3 METROS - FORNECIMENTO E INSTALAÇÃO. AF_08/2023 | INEL - INSTALAÇÃO ELÉTRICA/ELETRIFICAÇÃO E ILUMINAÇÃO EXTERNA | UN | 315,0 | 84,13 | 26.500,95 | 0,26 | 95,56
100984 | SINAPI | CARGA, MANOBRA E DESCARGA DE ENTULHO EM CAMINHÃO BASCULANTE 18 M³ - CARGA COM ESCAVADEIRA HIDRÁULICA (CAÇAMBA DE 0,80 M³ / 111 HP) E DESCARGA LIVRE (UNIDADE: M3). AF_07/2020 | TRAN - TRANSPORTES, CARGAS E DESCARGAS | M³ | 2.459,9 | 10,33 | 25.410,76 | 0,25 | 95,81
100324 | SINAPI | LASTRO COM MATERIAL GRANULAR (PEDRA BRITADA N.1 E PEDRA BRITADA N.2), APLICADO EM PISOS OU LAJES SOBRE SOLO, ESPESSURA DE *10 CM*. AF_07/2019 | FUES - FUNDAÇÕES E ESTRUTURAS | M³ | 160,0 | 145,73 | 23.316,80 | 0,23 | 96,04
96545 | SINAPI | ARMAÇÃO DE BLOCO, VIGA BALDRAME OU SAPATA UTILIZANDO AÇO CA-50 DE 8 MM - MONTAGEM. AF_06/2017 | FUES - FUNDAÇÕES E ESTRUTURAS | KG | 1.156,74 | 19,49 | 22.544,86 | 0,22 | 96,26
4180 | ORSE | CABO DE COBRE PP CORDPLAST 3 X 4.0 MM2, 450/750V - FORNECIMENTO | SUBESTAÇÃO TRANSFORMADORA EM POSTE | M | 1.724,0 | 12,89 | 22.222,36 | 0,22 | 96,48
100574 | SINAPI | ESPALHAMENTO DE MATERIAL COM TRATOR DE ESTEIRAS. AF_11/2019 | PAVI - PAVIMENTAÇÃO | M³ | 13.178,54 | 1,64 | 21.612,80 | 0,21 | 96,69
92435 | SINAPI | MONTAGEM E DESMONTAGEM DE FÔRMA DE PILARES RETANGULARES E ESTRUTURAS SIMILARES, PÉ-DIREITO SIMPLES, EM CHAPA DE MADEIRA COMPENSADA PLASTIFICADA, 12 UTILIZAÇÕES. AF_09/2020 | FUES - FUNDAÇÕES E ESTRUTURAS | M² | 300,99 | 70,36 | 21.177,65 | 0,21 | 96,89
228 | PRÓPRIO | PINTURA DE LIGACAO COM EMULSAO RR-2C. [SINAPI 72942] - OUT/23 | PAVI - PAVIMENTAÇÃO | M² | 5.313,02 | 3,37 | 17.904,87 | 0,17 | 97,07
100323 | SINAPI | LASTRO COM MATERIAL GRANULAR (AREIA MÉDIA), APLICADO EM PISOS OU LAJES SOBRE SOLO, ESPESSURA DE *10 CM*. AF_07/2019 | FUES - FUNDAÇÕES E ESTRUTURAS | M³ | 92,4 | 171,04 | 15.804,09 | 0,15 | 97,22
100576 | SINAPI | REGULARIZAÇÃO E COMPACTAÇÃO DE SUBLEITO DE SOLO PREDOMINANTEMENTE ARGILOSO. AF_11/2019 | PAVI - PAVIMENTAÇÃO | M² | 5.313,02 | 2,85 | 15.142,10 | 0,15 | 97,37
88497 | SINAPI | EMASSAMENTO COM MASSA LÁTEX, APLICAÇÃO EM PAREDE, DUAS DEMÃOS, LIXAMENTO MANUAL. AF_04/2023 | PINT - PINTURAS | M² | 815,8 | 17,08 | 13.933,86 | 0,14 | 97,50
236 | PRÓPRIO | TAMPO DE CONCRETO ARMADO, MOLDADO IN LOCO, COM ESPESSURA DE 0,08M, PARA ARQUIBANCADAS. | FUES - FUNDAÇÕES E ESTRUTURAS | M² | 142,19 | 91,77 | 13.048,77 | 0,13 | 97,63
92762 | SINAPI | ARMAÇÃO DE PILAR OU VIGA DE ESTRUTURA CONVENCIONAL DE CONCRETO ARMADO UTILIZANDO AÇO CA-50 DE 10,0 MM - MONTAGEM. AF_06/2022 | FUES - FUNDAÇÕES E ESTRUTURAS | KG | 803,86 | 15,69 | 12.612,56 | 0,12 | 97,75
12808 | ORSE | REFLETOR SLIM LED 200W DE POTÊNCIA, BRANCO FRIO, 6500K, AUTOVOLT, MARCA G-LIGHT OU SIMILAR | LUMINÁRIAS EXTERNAS | UN | 36,0 | 336,74 | 12.122,64 | 0,12 | 97,87
97084 | SINAPI | COMPACTAÇÃO MECÂNICA DE SOLO PARA EXECUÇÃO DE RADIER, PISO DE CONCRETO OU LAJE SOBRE SOLO, COM COMPACTADOR DE SOLOS TIPO PLACA VIBRATÓRIA. AF_09/2021 | FUES - FUNDAÇÕES E ESTRUTURAS | M² | 17.667,34 | 0,68 | 12.013,79 | 0,12 | 97,99
0000229 | PRÓPRIO | DRENO ESPINHA DE PEIXE (SEÇÃO (0,40 X 0,40 M), COM TUBO PEAD FLEXÍVEL CORRUGADO PERFURADO D=6" (KANADRENO OU SIMILAR), ENCHIMENTO COM BRITA, ENVOLVIDO COM MANTA GEOTÊXTIL, INCLUSIVE CONEXÕES. | DROP - DRENAGEM/OBRAS DE CONTENÇÃO / POÇOS DE VISITA E CAIXAS | M | 98,04 | 122,26 | 11.986,37 | 0,12 | 98,11
00010779 | SINAPI | LOCACAO DE CONTAINER 2,30 X 4,30 M, ALT. 2,50 M, P/ SANITARIO, C/ 5 BACIAS, 1 LAVATORIO E 4 MICTORIOS (NAO INCLUI MOBILIZACAO/DESMOBILIZACAO) | EQUIPAMENTO | MES | 8,0 | 1.406,20 | 11.249,60 | 0,11 | 98,22
88489 | SINAPI | PINTURA LÁTEX ACRÍLICA PREMIUM, APLICAÇÃO MANUAL EM PAREDES, DUAS DEMÃOS. AF_04/2023 | PINT - PINTURAS | M² | 815,8 | 13,71 | 11.184,61 | 0,11 | 98,32
93358 | SINAPI | ESCAVAÇÃO MANUAL DE VALA COM PROFUNDIDADE MENOR OU IGUAL A 1,30 M. AF_02/2021 | MOVT - MOVIMENTO DE TERRA | M³ | 129,25 | 83,90 | 10.844,07 | 0,11 | 98,43
96541 | SINAPI | FABRICAÇÃO, MONTAGEM E DESMONTAGEM DE FÔRMA PARA SAPATA, EM CHAPA DE MADEIRA COMPENSADA RESINADA, E=17 MM, 4 UTILIZAÇÕES. AF_06/2017 | FUES - FUNDAÇÕES E ESTRUTURAS | M² | 47,09 | 222,65 | 10.484,58 | 0,10 | 98,53
102509 | SINAPI | PINTURA DE FAIXA DE PEDESTRE OU ZEBRADA TINTA RETRORREFLETIVA A BASE DE RESINA ACRÍLICA COM MICROESFERAS DE VIDRO, E = 30 CM, APLICAÇÃO MANUAL. AF_05/2021 | PINT - PINTURAS | M² | 373,22 | 25,40 | 9.479,78 | 0,09 | 98,62
3242 | ORSE | REMOÇÃO DE POSTE DE CONCRETO ARMADO SEÇÃO CIRCULAR OU DUPLO T - REV. 01 | CONVERSÃO INFOWORCA | UN | 43,0 | 219,43 | 9.435,49 | 0,09 | 98,72
2419 | ORSE | ESTRUTURA METÁLICA FIXA, P/ TABELA EM AÇO COM ARO E CESTA P/ BASQUETE, PADRÃO OFICIAL, EM TUBO GALVANIZADO D=5" - INSTALADA | URBANIZAÇÃO DE PARQUES E PRAÇAS | PAR | 1,0 | 9.025,75 | 9.025,75 | 0,09 | 98,80
96543 | SINAPI | ARMAÇÃO DE BLOCO, VIGA BALDRAME E SAPATA UTILIZANDO AÇO CA-60 DE 5 MM - MONTAGEM. AF_06/2017 | FUES - FUNDAÇÕES E ESTRUTURAS | KG | 399,79 | 21,77 | 8.703,42 | 0,08 | 98,89
87894 | SINAPI | CHAPISCO APLICADO EM ALVENARIA (SEM PRESENÇA DE VÃOS) E ESTRUTURAS DE CONCRETO DE FACHADA, COM COLHER DE PEDREIRO. ARGAMASSA TRAÇO 1:3 COM PREPARO EM BETONEIRA 400L. AF_10/2022 | REVE - REVESTIMENTO E TRATAMENTO DE SUPERFÍCIES | M² | 1.115,1 | 7,01 | 7.816,85 | 0,08 | 98,97
104166 | SINAPI | TUBO PVC, SÉRIE R, ÁGUA PLUVIAL, DN 150 MM, FORNECIDO E INSTALADO EM RAMAL DE ENCAMINHAMENTO. AF_06/2022 | INHI - INSTALAÇÕES HIDROS SANITÁRIAS | M | 87,05 | 87,96 | 7.656,91 | 0,07 | 99,04
94319 | SINAPI | ATERRO MANUAL DE VALAS COM SOLO ARGILO-ARENOSO E COMPACTAÇÃO MECANIZADA. AF_05/2016 | MOVT - MOVIMENTO DE TERRA | M³ | 84,52 | 89,37 | 7.553,55 | 0,07 | 99,11
12214 | ORSE | RAMPA PADRÃO PARA ACESSO DE DEFICIENTES A PASSEIO PÚBLICO, EM CONCRETO SIMPLES FCK=25MPA, DESEMPOLADA, COM PINTURA INDICATIVA EM NOVACOR, 02 DEMÃOS | PISOS : CIMENTADOS, EM CONCRETO SIMPLES, TIPO TECH-STONE E DE ALTA RESISTÊNCIA | UN | 18,0 | 403,70 | 7.266,60 | 0,07 | 99,18
00010776 | SINAPI | LOCACAO DE CONTAINER 2,30 X 6,00 M, ALT. 2,50 M, PARA ESCRITORIO, SEM DIVISORIAS INTERNAS E SEM SANITARIO (NAO INCLUI MOBILIZACAO/DESMOBILIZACAO) | EQUIPAMENTO | MES | 8,0 | 878,87 | 7.030,96 | 0,07 | 99,25
96546 | SINAPI | ARMAÇÃO DE BLOCO, VIGA BALDRAME OU SAPATA UTILIZANDO AÇO CA-50 DE 10 MM - MONTAGEM. AF_06/2017 | FUES - FUNDAÇÕES E ESTRUTURAS | KG | 393,93 | 17,49 | 6.889,83 | 0,07 | 99,32
95241 | SINAPI | LASTRO DE CONCRETO MAGRO, APLICADO EM PISOS, LAJES SOBRE SOLO OU RADIERS, ESPESSURA DE 5 CM. AF_07/2016 | FUES - FUNDAÇÕES E ESTRUTURAS | M² | 174,08 | 33,79 | 5.882,16 | 0,06 | 99,38
92759 | SINAPI | ARMAÇÃO DE PILAR OU VIGA DE ESTRUTURA CONVENCIONAL DE CONCRETO ARMADO UTILIZANDO AÇO CA-60 DE 5,0 MM - MONTAGEM. AF_06/2022 | FUES - FUNDAÇÕES E ESTRUTURAS | KG | 310,96 | 18,26 | 5.678,12 | 0,06 | 99,43
102506 | SINAPI | PINTURA DE DEMARCAÇÃO DE QUADRA POLIESPORTIVA COM TINTA EPÓXI, E = 5 CM, APLICAÇÃO MANUAL. AF_05/2021 | PINT - PINTURAS | M | 511,05 | 11,04 | 5.641,99 | 0,05 | 99,49
10069 | ORSE | TRAVES OFICIAL PARA FUTEBOL DE SALÃO 3X2M EM AÇO GALV.3", COM REQUADRO E REDES DE POLIETILENO FIO 4MM (CONJUNTO P/FUTSAL) | URBANIZAÇÃO DE PARQUES E PRAÇAS | PAR | 1,0 | 5.433,77 | 5.433,77 | 0,05 | 99,54
104750 | SINAPI | CONECTOR GRAMPO METÁLICO TIPO OLHAL, PARA SPDA, PARA HASTE DE ATERRAMENTO DE 5/8 | INEL - INSTALAÇÃO ELÉTRICA/ELETRIFICAÇÃO E ILUMINAÇÃO EXTERNA | UN | 315,0 | 16,92 | 5.329,80 | 0,05 | 99,59
92761 | SINAPI | ARMAÇÃO DE PILAR OU VIGA DE ESTRUTURA CONVENCIONAL DE CONCRETO ARMADO UTILIZANDO AÇO CA-50 DE 8,0 MM - MONTAGEM. AF_06/2022 | FUES - FUNDAÇÕES E ESTRUTURAS | KG | 296,73 | 17,32 | 5.139,36 | 0,05 | 99,64
103689 | SINAPI | FORNECIMENTO E INSTALAÇÃO DE PLACA DE OBRA COM CHAPA GALVANIZADA E ESTRUTURA DE MADEIRA. AF_03/2022_PS | PAVI - PAVIMENTAÇÃO | M² | 12,0 | 388,42 | 4.661,04 | 0,05 | 99,69
2431 | ORSE | TRAVE PARA FUTEBOL DE CAMPO | URBANIZAÇÃO DE PARQUES E PRAÇAS | PAR | 1,0 | 4.612,15 | 4.612,15 | 0,04 | 99,73
96619 | SINAPI | LASTRO DE CONCRETO MAGRO, APLICADO EM BLOCOS DE COROAMENTO OU SAPATAS, ESPESSURA DE 5 CM. AF_08/2017 | FUES - FUNDAÇÕES E ESTRUTURAS | M² | 107,68 | 35,06 | 3.775,26 | 0,04 | 99,77
227 | ORSE | REMOÇÃO DE ESTRUTURA METÁLICA CHUMBADA EM CONCRETO (ALAMBRADO, GUARDA-CORPO) | ESTRUTURA METÁLICA | M² | 51,51 | 57,29 | 2.951,00 | 0,03 | 99,80
88415 | SINAPI | APLICAÇÃO MANUAL DE FUNDO SELADOR ACRÍLICO EM PAREDES EXTERNAS DE CASAS. AF_06/2014 | PINT - PINTURAS | M² | 815,8 | 3,23 | 2.635,03 | 0,03 | 99,82
5027 | ORSE | CAIXA DE PASSAGEM EM ALVENARIA DE TIJOLOS MACIÇOS ESP. = 0,12M, DIM. INT. = 0.60 X 0.60 X 0.40M | CAIXAS DE PASSAGEM EM ALVENARIA DE TIJOLOS MACIÇOS | UN | 6,0 | 421,21 | 2.527,26 | 0,02 | 99,85
97627 | SINAPI | DEMOLIÇÃO DE PILARES E VIGAS EM CONCRETO ARMADO, DE FORMA MECANIZADA COM MARTELETE, SEM REAPROVEITAMENTO. AF_12/2017 | SERP - SERVIÇOS PRELIMINARES | M³ | 13,04 | 170,04 | 2.217,32 | 0,02 | 99,87
101880 | SINAPI | QUADRO DE DISTRIBUIÇÃO DE ENERGIA EM CHAPA DE AÇO GALVANIZADO, DE EMBUTIR, COM BARRAMENTO TRIFÁSICO, PARA 30 DISJUNTORES DIN 150A - FORNECIMENTO E INSTALAÇÃO. AF_10/2020 | INEL - INSTALAÇÃO ELÉTRICA/ELETRIFICAÇÃO E ILUMINAÇÃO EXTERNA | UN | 2,0 | 1.069,20 | 2.138,40 | 0,02 | 99,89
230 | PRÓPRIO | CONTATOR TRIPOLAR 40A 220VCA 60HZ 1NA - FORNECIMENTO E INSTALAÇÃO. | INEL - INSTALAÇÃO ELÉTRICA/ELETRIFICAÇÃO E ILUMINAÇÃO EXTERNA | UN | 4,0 | 525,59 | 2.102,36 | 0,02 | 99,91
4268 | ORSE | REMOÇÃO DE ÁRVORE, PORTE MÉDIO, COM UTILIZAÇÃO DE RETRO-ESCAVADEIRA | DEMOLIÇÕES / REMOÇÕES | UN | 15,0 | 126,38 | 1.895,70 | 0,02 | 99,93
96544 | SINAPI | ARMAÇÃO DE BLOCO, VIGA BALDRAME OU SAPATA UTILIZANDO AÇO CA-50 DE 6,3 MM - MONTAGEM. AF_06/2017 | FUES - FUNDAÇÕES E ESTRUTURAS | KG | 88,76 | 20,66 | 1.833,78 | 0,02 | 99,95
99855 | SINAPI | CORRIMÃO SIMPLES, DIÂMETRO EXTERNO = 1 1/2, EM AÇO GALVANIZADO. AF_04/2019_PS | ESQV - ESQUADRIAS/FERRAGENS/VIDROS | M | 13,7 | 127,17 | 1.742,22 | 0,02 | 99,97
2432 | ORSE | POSTE OFICIAL PARA VOLEI EM AÇO GALVANIZADO D=3", C/ESTICADOR E CATRACA | URBANIZAÇÃO DE PARQUES E PRAÇAS | PAR | 1,0 | 1.272,64 | 1.272,64 | 0,01 | 99,98
101895 | SINAPI | DISJUNTOR TERMOMAGNÉTICO TRIPOLAR , CORRENTE NOMINAL DE 125A - FORNECIMENTO E INSTALAÇÃO. AF_10/2020 | INEL - INSTALAÇÃO ELÉTRICA/ELETRIFICAÇÃO E ILUMINAÇÃO EXTERNA | UN | 1,0 | 611,23 | 611,23 | 0,01 | 99,98
96977 | SINAPI | CORDOALHA DE COBRE NU 50 MM², ENTERRADA - FORNECIMENTO E INSTALAÇÃO. AF_08/2023 | INEL - INSTALAÇÃO ELÉTRICA/ELETRIFICAÇÃO E ILUMINAÇÃO EXTERNA | M | 8,0 | 71,58 | 572,64 | 0,01 | 99,99
8420 | ORSE | DISJUNTOR TERMOMAGNETICO TRIPOLAR 150 A, PADRÃO DIN (EUROPEU - LINHA BRANCA), CORRENTE 10 KA | FUSÍVEIS, DISJUNTORES E CHAVES | UN | 1,0 | 354,93 | 354,93 | 0,00 | 99,99
10315 | ORSE | DISJUNTOR TERMOMAGNETICO MONOPOLAR 32 A, PADRÃO DIN (EUROPEU - LINHA BRANCA) | FUSÍVEIS, DISJUNTORES E CHAVES | UN | 12,0 | 26,17 | 314,04 | 0,00 | 100,00
2429 | ORSE | REDE PARA VOLEI PROFISSIONAL, EM NYLON E COM MEDIDOR DE ALTURA | URBANIZAÇÃO DE PARQUES E PRAÇAS | UN | 1,0 | 312,66 | 312,66 | 0,00 | 100,00
100761 | SINAPI | PINTURA COM TINTA ALQUÍDICA DE ACABAMENTO (ESMALTE SINTÉTICO FOSCO) PULVERIZADA SOBRE SUPERFÍCIES METÁLICAS (EXCETO PERFIL) EXECUTADO EM OBRA (02 DEMÃOS). AF_01/2020_PE | PINT - PINTURAS | M² | 2,17 | 53,30 | 115,66 | 0,00 | 100,00
[5 empty] | TOTAL SEM BDI |  | 8121260.81
[5 empty] | TOTAL DO BDI |  | 2142238.68
[5 empty] | TOTAL GERAL |  | 10263499.49

## CRONOGRAMA FÍSICO-FINANCEIRO
| OBRA |  |  | BANCOS |  | B.D.I. |  | ENCARGOS SOCIAIS
| OBRAS E SERVIÇOS DE REFORMA E AMPLIAÇÃO DO PARQUE CECI CUNHA, NO MUNICÍPIO DE ARAPIRACA-AL. |  |  | SINAPI - 09/2023 - ALAGOAS ORSE - 09/2023 - SERGIPE |  | 26,4% |  | DESONERADO: HORISTA: 85,14% MENSALISTA: 46,59%
CRONOGRAMA FÍSICO E FINANCEIRO
ITEM | DESCRIÇÃO | TOTAL POR ETAPA | 30 DIAS | 60 DIAS | 90 DIAS | 120 DIAS | 150 DIAS | 180 DIAS | 210 DIAS | 240 DIAS
1 | SERVIÇOS PRELIMINARES | 100,00% 428.838,02 | 100,00% 428.838,02
2 | ADMINISTRAÇÃO DA OBRA | 100,00% 210.717,84 | 12,50% 26.339,73 | 12,50% 26.339,73 | 12,50% 26.339,73 | 12,50% 26.339,73 | 12,50% 26.339,73 | 12,50% 26.339,73 | 12,50% 26.339,73 | 12,50% 26.339,73
3 | FECHAMENTO DO CANAL | 100,00% 596.442,33 | 25,00% 149.110,58 | 75,00% 447.331,75
4 | PAVIMENTAÇÃO | 100,00% 3.375.210,93 |  | 10,00% 337.521,09 | 40,00% 1.350.084,37 | 30,00% 1.012.563,28 | 20,00% 675.042,19
5 | CICLOVIA | 100,00% 429.524,34 |  |  |  | 30,00% 128.857,30 | 50,00% 214.762,17 | 20,00% 85.904,87
6 | QUADRA POLIESPORTIVA | 100,00% 516.674,59 |  |  |  |  | 30,00% 155.002,38 | 70,00% 361.672,21
7 | CAMPOS DE FUTEBOL | 100,00% 956.819,76 | [5 empty] | 30,00% 287.045,93 | 70,00% 669.773,83
8 | QUADRA DE AREIA | 100,00% 185.493,45 | [6 empty] | 30,00% 55.648,04 | 70,00% 129.845,42
9 | SERVIÇOS DIVERSOS | 100,00% 532.737,88 | [5 empty] | 50,00% 266.368,94 | 25,00% 133.184,47 | 25,00% 133.184,47
10 | INSTALAÇÕES ELÉTRICAS | 100,00% 1.695.502,84 |  |  |  |  | 30,00% 508.650,85 | 20,00% 339.100,57 | 20,00% 339.100,57 | 30,00% 508.650,85
11 | TERRAPLANAGEM | 100,00% 443.832,35 | 40,00% 177.532,94 | 60,00% 266.299,41
12 | PAVIMENTAÇÃO ASFÁLTICA | 100,00% 891.705,16 |  | 20,00% 178.341,03 | 40,00% 356.682,06 | 40,00% 356.682,06
PORCENTAGEM |  |  | 7,62% | 12,24% | 16,89% | 14,85% | 15,39% | 13,31% | 11,93% | 7,78%
CUSTO |  |  | 781.821,27 | 1.255.833,01 | 1.733.106,17 | 1.524.442,38 | 1.579.797,32 | 1.366.432,25 | 1.224.046,64 | 798.020,47
PORCENTAGEM ACUMULADO |  |  | 7,62% | 19,85% | 36,74% | 51,59% | 66,98% | 80,3% | 92,22% | 100,0%
CUSTO ACUMULADO |  |  | 781.821,27 | 2.037.654,28 | 3.770.760,45 | 5.295.202,82 | 6.875.000,14 | 8.241.432,38 | 9.465.479,02 | 10.263.499,49

## COMPOSIÇÕES UNITÁRIAS
|  | OBRA |  |  | BANCOS |  | B.D.I. | ENCARGOS SOCIAIS
|  | OBRAS E SERVIÇOS DE REFORMA E AMPLIAÇÃO DO PARQUE CECI CUNHA, NO MUNICÍPIO DE ARAPIRACA-AL. |  |  | SINAPI - 09/2023 - ALAGOAS ORSE - 09/2023 - SERGIPE |  | 26,4% | DESONERADO: HORISTA: 85,14% MENSALISTA: 46,59%
COMPOSIÇÕES ANALÍTICAS COM PREÇO UNITÁRIO
1.2.2 | CÓDIGO | BANCO | DESCRIÇÃO | TIPO |  | UND | QUANT. | VALOR UNIT | TOTAL
COMPOSIÇÃO | 0000221 | PRÓPRIO | DEMOLIÇÃO MECANIZADA | SEDI - SERVIÇOS DIVERSOS |  | M³ | 1 | 15.31 | 15.31
COMPOSIÇÃO AUXILIAR | 88316 | SINAPI | SERVENTE COM ENCARGOS COMPLEMENTARES | SEDI - SERVIÇOS DIVERSOS |  | H | 0.25 | 16.78 | 4.19
COMPOSIÇÃO AUXILIAR | 96245 | SINAPI | MINIESCAVADEIRA SOBRE ESTEIRAS, POTENCIA LIQUIDA DE *30* HP, PESO OPERACIONAL DE *3.500* KG - CHP DIURNO. AF_04/2017 | CHOR - CUSTOS HORÁRIOS DE MÁQUINAS E EQUIPAMENTOS |  | CHP | 0.1 | 105.89 | 10.58
COMPOSIÇÃO AUXILIAR | 96246 | SINAPI | MINIESCAVADEIRA SOBRE ESTEIRAS, POTENCIA LIQUIDA DE *30* HP, PESO OPERACIONAL DE *3.500* KG - CHI DIURNO. AF_04/2017 | CHOR - CUSTOS HORÁRIOS DE MÁQUINAS E EQUIPAMENTOS |  | CHI | 0.01 | 54.32 | 0.54
|  |  |  | MO SEM LS => | 2.4954 | LS => | 2.12 | MO COM LS => | 4.62
|  |  |  | VALOR DO BDI => | 4.04 |  | VALOR COM BDI => |  | 19.35
2.1 | CÓDIGO | BANCO | DESCRIÇÃO | TIPO |  | UND | QUANT. | VALOR UNIT | TOTAL
COMPOSIÇÃO | 0000208 | PRÓPRIO | ADMINISTRAÇÃO LOCAL - PARQUE CECI CUNHA | SERT - SERVIÇOS TÉCNICOS |  | MÊS | 1 | 20838.4 | 20838.4
COMPOSIÇÃO AUXILIAR | 90777 | SINAPI | ENGENHEIRO CIVIL DE OBRA JUNIOR COM ENCARGOS COMPLEMENTARES | SEDI - SERVIÇOS DIVERSOS |  | H | 110 | 103.44 | 11378.4
COMPOSIÇÃO AUXILIAR | 90776 | SINAPI | ENCARREGADO GERAL COM ENCARGOS COMPLEMENTARES | SEDI - SERVIÇOS DIVERSOS |  | H | 220 | 22.63 | 4978.6
COMPOSIÇÃO AUXILIAR | 88326 | SINAPI | VIGIA NOTURNO COM ENCARGOS COMPLEMENTARES | SEDI - SERVIÇOS DIVERSOS |  | H | 220 | 20.37 | 4481.4
|  |  |  | MO SEM LS => | 10230.5823 | LS => | 8710.32 | MO COM LS => | 18940.9
|  |  |  | VALOR DO BDI => | 5501.33 |  | VALOR COM BDI => |  | 26339.73
3.1 | CÓDIGO | BANCO | DESCRIÇÃO | TIPO |  | UND | QUANT. | VALOR UNIT | TOTAL
COMPOSIÇÃO | 232 | PRÓPRIO | PLACA DE CONCRETO ARMADO, MOLDADA IN LOCO, NAS DIMENSÕES 5,30M X 3,00M, COM ESPESSURA DE 0,20M - LANÇAMENTO INCLUSO. | FUES - FUNDAÇÕES E ESTRUTURAS |  | UND | 1 | 4864.63 | 4864.63
COMPOSIÇÃO AUXILIAR | 97113 | SINAPI | APLICAÇÃO DE LONA PLÁSTICA PARA EXECUÇÃO DE PAVIMENTOS DE CONCRETO. AF_04/2022 | PAVI - PAVIMENTAÇÃO |  | M² | 15.9 | 3.02 | 48.01
COMPOSIÇÃO AUXILIAR | 10045 | ORSE | FORMA METÁLICA PLANA PARA PRÉ-MOLDADOS, EM CHAPA E PERFIS DE AÇO, 120 USOS | FORMAS |  | M² | 3.32 | 32.27 | 107.13
COMPOSIÇÃO AUXILIAR | 93287 | SINAPI | GUINDASTE HIDRÁULICO AUTOPROPELIDO, COM LANÇA TELESCÓPICA 40 M, CAPACIDADE MÁXIMA 60 T, POTÊNCIA 260 KW - CHP DIURNO. AF_03/2016 | CHOR - CUSTOS HORÁRIOS DE MÁQUINAS E EQUIPAMENTOS |  | CHP | 0.15 | 323.18 | 48.47
COMPOSIÇÃO AUXILIAR | 93288 | SINAPI | GUINDASTE HIDRÁULICO AUTOPROPELIDO, COM LANÇA TELESCÓPICA 40 M, CAPACIDADE MÁXIMA 60 T, POTÊNCIA 260 KW - CHI DIURNO. AF_03/2016 | CHOR - CUSTOS HORÁRIOS DE MÁQUINAS E EQUIPAMENTOS |  | CHI | 0.17 | 155.66 | 26.46
COMPOSIÇÃO AUXILIAR | 94965 | SINAPI | CONCRETO FCK = 25MPA, TRAÇO 1:2,3:2,7 (EM MASSA SECA DE CIMENTO/ AREIA MÉDIA/ BRITA 1) - PREPARO MECÂNICO COM BETONEIRA 400 L. AF_05/2021 | FUES - FUNDAÇÕES E ESTRUTURAS |  | M³ | 3.18 | 456.92 | 1453
COMPOSIÇÃO AUXILIAR | 92770 | SINAPI | ARMAÇÃO DE LAJE DE ESTRUTURA CONVENCIONAL DE CONCRETO ARMADO UTILIZANDO AÇO CA-50 DE 8,0 MM - MONTAGEM. AF_06/2022 | FUES - FUNDAÇÕES E ESTRUTURAS |  | KG | 143.5 | 13.33 | 1912.85
COMPOSIÇÃO AUXILIAR | 92771 | SINAPI | ARMAÇÃO DE LAJE DE ESTRUTURA CONVENCIONAL DE CONCRETO ARMADO UTILIZANDO AÇO CA-50 DE 10,0 MM - MONTAGEM. AF_06/2022 | FUES - FUNDAÇÕES E ESTRUTURAS |  | KG | 105.2 | 12.06 | 1268.71
|  |  |  | MO SEM LS => | 210.6568 | LS => | 179.35 | MO COM LS => | 390.01
|  |  |  | VALOR DO BDI => | 1284.26 |  | VALOR COM BDI => |  | 6148.89
4.2 | CÓDIGO | BANCO | DESCRIÇÃO | TIPO |  | UND | QUANT. | VALOR UNIT | TOTAL
COMPOSIÇÃO | 0000218 | PRÓPRIO | EXECUÇÃO DE PISO EM CONCRETO POLIDO, ARMADO, FCK = 20 MPA, ESPESSURA DE 8 CM, COM JUNTAS SERRADAS E SELADAS. | PAVI - PAVIMENTAÇÃO |  | M² | 1 | 95.83 | 95.83
COMPOSIÇÃO AUXILIAR | 88309 | SINAPI | PEDREIRO COM ENCARGOS COMPLEMENTARES | SEDI - SERVIÇOS DIVERSOS |  | H | 0.19 | 21.28 | 4.04
COMPOSIÇÃO AUXILIAR | 88316 | SINAPI | SERVENTE COM ENCARGOS COMPLEMENTARES | SEDI - SERVIÇOS DIVERSOS |  | H | 0.32 | 16.78 | 5.36
COMPOSIÇÃO AUXILIAR | 95282 | SINAPI | DESEMPENADEIRA DE CONCRETO, PESO DE 78 KG, 4 PÁS, MOTOR A GASOLINA, POTÊNCIA 5,5 HP - CHP DIURNO. AF_05/2023 | CHOR - CUSTOS HORÁRIOS DE MÁQUINAS E EQUIPAMENTOS |  | CHP | 0.18 | 9.56 | 1.72
COMPOSIÇÃO AUXILIAR | 97088 | SINAPI | ARMAÇÃO PARA EXECUÇÃO DE RADIER, PISO DE CONCRETO OU LAJE SOBRE SOLO, COM USO DE TELA Q-92. AF_09/2021 | FUES - FUNDAÇÕES E ESTRUTURAS |  | KG | 1.48 | 21.75 | 32.19
COMPOSIÇÃO AUXILIAR | 97113 | SINAPI | APLICAÇÃO DE LONA PLÁSTICA PARA EXECUÇÃO DE PAVIMENTOS DE CONCRETO. AF_04/2022 | PAVI - PAVIMENTAÇÃO |  | M² | 1 | 3.02 | 3.02
COMPOSIÇÃO AUXILIAR | 97114 | SINAPI | EXECUÇÃO DE JUNTAS DE CONTRAÇÃO PARA PAVIMENTOS DE CONCRETO. AF_04/2022 | PAVI - PAVIMENTAÇÃO |  | M | 2 | 0.3 | 0.6
INSUMO | 00004517 | SINAPI | SARRAFO *2,5 X 7,5* CM EM PINUS, MISTA OU EQUIVALENTE DA REGIAO - BRUTA | MATERIAL |  | M | 0.051333 | 3.87 | 0.19
INSUMO | 00005069 | SINAPI | PREGO DE ACO POLIDO COM CABECA 17 X 27 (2 1/2 X 11) | MATERIAL |  | KG | 0.00177 | 23.85 | 0.04
INSUMO | 00034492 | SINAPI | CONCRETO USINADO BOMBEAVEL, CLASSE DE RESISTENCIA C20, COM BRITA 0 E 1, SLUMP = 100 +/- 20 MM, EXCLUI SERVICO DE BOMBEAMENTO (NBR 8953) | MATERIAL |  | M³ | 0.085 | 460 | 39.1
INSUMO | 00000142 | SINAPI | SELANTE ELASTICO MONOCOMPONENTE A BASE DE POLIURETANO (PU) PARA JUNTAS DIVERSAS | MATERIAL |  | 310ML | 0.084 | 43.54 | 3.65
INSUMO | 00042409 | SINAPI | AGENTE DE CURA, PROTETOR DA EVAPORACAO DA AGUA DE HIDRATACAO DO CONCRETO | MATERIAL |  | KG | 0.4 | 14.8 | 5.92
|  |  |  | MO SEM LS => | 4.5749 | LS => | 3.9 | MO COM LS => | 8.47
|  |  |  | VALOR DO BDI => | 25.29 |  | VALOR COM BDI => |  | 121.12
4.3 | CÓDIGO | BANCO | DESCRIÇÃO | TIPO |  | UND | QUANT. | VALOR UNIT | TOTAL
COMPOSIÇÃO | 0000220 | PRÓPRIO | PISO PRÉ MOLDADO DRENANTE DO TIPO FULGE LEVE – 120X30X7CM – NA COR CERÂMICA – PARA PASSAGEM DE PEDESTRES, FORNECIMENTO E INSTALAÇÃO, INCLUSO O FRETE | PAVI - PAVIMENTAÇÃO |  | M² | 1 | 567.22 | 567.22
COMPOSIÇÃO AUXILIAR | 88309 | SINAPI | PEDREIRO COM ENCARGOS COMPLEMENTARES | SEDI - SERVIÇOS DIVERSOS |  | H | 1 | 21.28 | 21.28
COMPOSIÇÃO AUXILIAR | 88316 | SINAPI | SERVENTE COM ENCARGOS COMPLEMENTARES | SEDI - SERVIÇOS DIVERSOS |  | H | 1.25 | 16.78 | 20.97
INSUMO | 45 | PRÓPRIO | PISO PRÉ MOLDADO DRENANTE DO TIPO FULGE LEVE – 120X30X7CM – NA COR CERÂMICA – PARA PASSAGEM DE PEDESTRES | MATERIAL |  | M² | 1 | 524.97 | 524.97
|  |  |  | MO SEM LS => | 16.447 | LS => | 14 | MO COM LS => | 30.45
|  |  |  | VALOR DO BDI => | 149.74 |  | VALOR COM BDI => |  | 716.96
5.3 | CÓDIGO | BANCO | DESCRIÇÃO | TIPO |  | UND | QUANT. | VALOR UNIT | TOTAL
COMPOSIÇÃO | 0000209 | PRÓPRIO | EXECUÇÃO DE PISO EM CONCRETO POLIDO, PIGMENTADO COM BAYFERROX OU SIMILAR, ARMADO, FCK = 20 MPA, ESPESSURA DE 8 CM, COM JUNTAS SERRADAS E SELADAS. | PISO - PISOS |  | M² | 1 | 112.54 | 112.54
COMPOSIÇÃO AUXILIAR | 88309 | SINAPI | PEDREIRO COM ENCARGOS COMPLEMENTARES | SEDI - SERVIÇOS DIVERSOS |  | H | 0.2 | 21.28 | 4.25
COMPOSIÇÃO AUXILIAR | 88316 | SINAPI | SERVENTE COM ENCARGOS COMPLEMENTARES | SEDI - SERVIÇOS DIVERSOS |  | H | 0.4 | 16.78 | 6.71
COMPOSIÇÃO AUXILIAR | 95282 | SINAPI | DESEMPENADEIRA DE CONCRETO, PESO DE 78 KG, 4 PÁS, MOTOR A GASOLINA, POTÊNCIA 5,5 HP - CHP DIURNO. AF_05/2023 | CHOR - CUSTOS HORÁRIOS DE MÁQUINAS E EQUIPAMENTOS |  | CHP | 0.2 | 9.56 | 1.91
COMPOSIÇÃO AUXILIAR | 97114 | SINAPI | EXECUÇÃO DE JUNTAS DE CONTRAÇÃO PARA PAVIMENTOS DE CONCRETO. AF_04/2022 | PAVI - PAVIMENTAÇÃO |  | M | 1 | 0.3 | 0.3
INSUMO | 00034492 | SINAPI | CONCRETO USINADO BOMBEAVEL, CLASSE DE RESISTENCIA C20, COM BRITA 0 E 1, SLUMP = 100 +/- 20 MM, EXCLUI SERVICO DE BOMBEAMENTO (NBR 8953) | MATERIAL |  | M³ | 0.085 | 460 | 39.1
INSUMO | 2563 | ORSE | PIGMENTO EM PÓ, BAYFERROX, COR VERMELHA, REF. 732 OU SIMILAR KG | MATERIAL |  | KG | 1.324 | 27.91 | 36.95
INSUMO | 00003777 | SINAPI | LONA PLASTICA PESADA PRETA, E = 150 MICRA | MATERIAL |  | M² | 1.128 | 1.81 | 2.04
INSUMO | 00004517 | SINAPI | SARRAFO *2,5 X 7,5* CM EM PINUS, MISTA OU EQUIVALENTE DA REGIAO - BRUTA | MATERIAL |  | M | 0.2 | 3.87 | 0.77
INSUMO | 00000142 | SINAPI | SELANTE ELASTICO MONOCOMPONENTE A BASE DE POLIURETANO (PU) PARA JUNTAS DIVERSAS | MATERIAL |  | 310ML | 0.042 | 43.54 | 1.82
INSUMO | 00042409 | SINAPI | AGENTE DE CURA, PROTETOR DA EVAPORACAO DA AGUA DE HIDRATACAO DO CONCRETO | MATERIAL |  | KG | 0.4 | 14.8 | 5.92
INSUMO | 00010917 | SINAPI | TELA DE ACO SOLDADA NERVURADA, CA-60, Q-61, (0,97 KG/M2), DIAMETRO DO FIO = 3,4 MM, LARGURA = 2,45 M, ESPACAMENTO DA MALHA = 15 X 15 CM | MATERIAL |  | M² | 1.1224 | 11.38 | 12.77
|  |  |  | MO SEM LS => | 4.3319 | LS => | 3.69 | MO COM LS => | 8.02
|  |  |  | VALOR DO BDI => | 29.71 |  | VALOR COM BDI => |  | 142.25
6.9.16 | CÓDIGO | BANCO | DESCRIÇÃO | TIPO |  | UND | QUANT. | VALOR UNIT | TOTAL
COMPOSIÇÃO | 236 | PRÓPRIO | TAMPO DE CONCRETO ARMADO, MOLDADO IN LOCO, COM ESPESSURA DE 0,08M, PARA ARQUIBANCADAS. | FUES - FUNDAÇÕES E ESTRUTURAS |  | M² | 1 | 72.61 | 72.61
COMPOSIÇÃO AUXILIAR | 94965 | SINAPI | CONCRETO FCK = 25MPA, TRAÇO 1:2,3:2,7 (EM MASSA SECA DE CIMENTO/ AREIA MÉDIA/ BRITA 1) - PREPARO MECÂNICO COM BETONEIRA 400 L. AF_05/2021 | FUES - FUNDAÇÕES E ESTRUTURAS |  | M³ | 0.08 | 456.92 | 36.55
COMPOSIÇÃO AUXILIAR | 97088 | SINAPI | ARMAÇÃO PARA EXECUÇÃO DE RADIER, PISO DE CONCRETO OU LAJE SOBRE SOLO, COM USO DE TELA Q-92. AF_09/2021 | FUES - FUNDAÇÕES E ESTRUTURAS |  | KG | 1.48 | 21.75 | 32.19
INSUMO | 00004517 | SINAPI | SARRAFO *2,5 X 7,5* CM EM PINUS, MISTA OU EQUIVALENTE DA REGIAO - BRUTA | MATERIAL |  | M | 1 | 3.87 | 3.87
|  |  |  | MO SEM LS => | 2.5224 | LS => | 2.15 | MO COM LS => | 4.67
|  |  |  | VALOR DO BDI => | 19.16 |  | VALOR COM BDI => |  | 91.77
7.5 | CÓDIGO | BANCO | DESCRIÇÃO | TIPO |  | UND | QUANT. | VALOR UNIT | TOTAL
COMPOSIÇÃO | 237 | PRÓPRIO | GRAMA SINTÉTICA ESPORTIVA PARA FUTEBOL, ALTURA DE 50MM, FIBRILADA – FORNECIMENTO E INSTALAÇÃO | PISO - PISOS |  | M² | 1 | 84.03 | 84.03
INSUMO | 50 | PRÓPRIO | GRAMA SINTÉTICA ESPORTIVA PARA FUTEBOL, ALTURA DE 50MM, FIBRILADA – FORNECIMENTO E INSTALAÇÃO | MATERIAL |  | M² | 1 | 84.03 | 84.03
|  |  |  | MO SEM LS => | 0 | LS => | 0 | MO COM LS => | 0
|  |  |  | VALOR DO BDI => | 22.18 |  | VALOR COM BDI => |  | 106.21
7.9.3 | CÓDIGO | BANCO | DESCRIÇÃO | TIPO |  | UND | QUANT. | VALOR UNIT | TOTAL
COMPOSIÇÃO | 0000229 | PRÓPRIO | DRENO ESPINHA DE PEIXE (SEÇÃO (0,40 X 0,40 M), COM TUBO PEAD FLEXÍVEL CORRUGADO PERFURADO D=6" (KANADRENO OU SIMILAR), ENCHIMENTO COM BRITA, ENVOLVIDO COM MANTA GEOTÊXTIL, INCLUSIVE CONEXÕES. | DROP - DRENAGEM/OBRAS DE CONTENÇÃO / POÇOS DE VISITA E CAIXAS |  | M | 1 | 96.73 | 96.73
COMPOSIÇÃO AUXILIAR | 88309 | SINAPI | PEDREIRO COM ENCARGOS COMPLEMENTARES | SEDI - SERVIÇOS DIVERSOS |  | H | 0.1164 | 21.28 | 2.47
COMPOSIÇÃO AUXILIAR | 88316 | SINAPI | SERVENTE COM ENCARGOS COMPLEMENTARES | SEDI - SERVIÇOS DIVERSOS |  | H | 0.3492 | 16.78 | 5.85
COMPOSIÇÃO AUXILIAR | 90106 | SINAPI | ESCAVAÇÃO MECANIZADA DE VALA COM PROFUNDIDADE ATÉ 1,5 M (MÉDIA MONTANTE E JUSANTE/UMA COMPOSIÇÃO POR TRECHO), RETROESCAV. (0,26 M3), LARGURA DE 0,8 M A 1,5 M, EM SOLO DE 1A CATEGORIA, LOCAIS COM BAIXO NÍVEL DE INTERFERÊNCIA. AF_02/2021 | MOVT - MOVIMENTO DE TERRA |  | M³ | 0.16 | 6.37 | 1.01
INSUMO | 00004718 | SINAPI | PEDRA BRITADA N. 2 (19 A 38 MM) POSTO PEDREIRA/FORNECEDOR, SEM FRETE | MATERIAL |  | M³ | 0.1674 | 77.5 | 12.97
INSUMO | 7058 | ORSE | JUNCAO SIMPLES PVC RIGIDO P/ ESGOTO SECUNDÁRIO, DIAM = 150 X 150MM UN | MATERIAL |  | UN | 0.1071 | 183.83 | 19.68
INSUMO | 00038676 | SINAPI | LUVA SIMPLES, PVC, SOLDAVEL, DN 150 MM, SERIE NORMAL, PARA ESGOTO PREDIAL | MATERIAL |  | UN | 0.0476 | 31.56 | 1.5
INSUMO | 00004021 | SINAPI | GEOTEXTIL NAO TECIDO AGULHADO DE FILAMENTOS CONTINUOS 100% POLIESTER, RESITENCIA A TRACAO = 14 KN/M | MATERIAL |  | M² | 2.3 | 13.21 | 30.38
INSUMO | 2323 | ORSE | TUBO PEAD FLEXIVEL CORRUGADO PERFURADO D=6" (KANADRENO OU SIMILAR) M | MATERIAL |  | M | 1.05 | 21.79 | 22.87
|  |  |  | MO SEM LS => | 3.3272 | LS => | 2.83 | MO COM LS => | 6.16
|  |  |  | VALOR DO BDI => | 25.53 |  | VALOR COM BDI => |  | 122.26
9.1 | CÓDIGO | BANCO | DESCRIÇÃO | TIPO |  | UND | QUANT. | VALOR UNIT | TOTAL
COMPOSIÇÃO | 227 | PRÓPRIO | INSTALAÇÃO DE COBERTURA EM LONA TENSIONADA E ESTRUTURA EM AÇO - 7 PEÇAS DE LONA DE 12,50M X 12,40M - INCLUSO FRETE | COBE - COBERTURA |  | UND | 1 | 420000 | 420000
INSUMO | 46 | PRÓPRIO | INSTALAÇÃO DE COBERTURA EM LONA TENSIONADA E ESTRUTURA EM AÇO - 7 PEÇAS DE LONA DE 12,50M X 12,40M - INCLUSO FRETE | SERVIÇOS |  | UND | 1 | 420000 | 420000
|  |  |  | MO SEM LS => | 0 | LS => | 0 | MO COM LS => | 0
|  |  |  | VALOR DO BDI => | 110880 |  | VALOR COM BDI => |  | 530880
10.1.4 | CÓDIGO | BANCO | DESCRIÇÃO | TIPO |  | UND | QUANT. | VALOR UNIT | TOTAL
COMPOSIÇÃO | 230 | PRÓPRIO | CONTATOR TRIPOLAR 40A 220VCA 60HZ 1NA - FORNECIMENTO E INSTALAÇÃO. | INEL - INSTALAÇÃO ELÉTRICA/ELETRIFICAÇÃO E ILUMINAÇÃO EXTERNA |  | UN | 1 | 415.82 | 415.82
COMPOSIÇÃO AUXILIAR | 88247 | SINAPI | AUXILIAR DE ELETRICISTA COM ENCARGOS COMPLEMENTARES | SEDI - SERVIÇOS DIVERSOS |  | H | 0.4057 | 17.73 | 7.19
COMPOSIÇÃO AUXILIAR | 88264 | SINAPI | ELETRICISTA COM ENCARGOS COMPLEMENTARES | SEDI - SERVIÇOS DIVERSOS |  | H | 0.4057 | 25.81 | 10.47
INSUMO | 00001574 | SINAPI | TERMINAL A COMPRESSAO EM COBRE ESTANHADO PARA CABO 10 MM2, 1 FURO E 1 COMPRESSAO, PARA PARAFUSO DE FIXACAO M6 | MATERIAL |  | UN | 3 | 1.84 | 5.52
INSUMO | 47 | PRÓPRIO | CONTATOR TRIPOLAR 40A 220VCA 60HZ 1NA | MATERIAL |  | UND | 1 | 392.64 | 392.64
|  |  |  | MO SEM LS => | 7.2 | LS => | 6.13 | MO COM LS => | 13.33
|  |  |  | VALOR DO BDI => | 109.77 |  | VALOR COM BDI => |  | 525.59
10.4.1 | CÓDIGO | BANCO | DESCRIÇÃO | TIPO |  | UND | QUANT. | VALOR UNIT | TOTAL
COMPOSIÇÃO | 238 | PRÓPRIO | LUMINÁRIA EM LED PARA ILUMINAÇÃO PÚBLICA COM 100W, TEMPERATURA 4000K, IP66, SONERES OU SIMILAR - FORNECIMENTO E INSTALAÇÃO, FRETE INCLUSO | INEL - INSTALAÇÃO ELÉTRICA/ELETRIFICAÇÃO E ILUMINAÇÃO EXTERNA |  | UND | 1 | 784.48 | 784.48
COMPOSIÇÃO AUXILIAR | 88316 | SINAPI | SERVENTE COM ENCARGOS COMPLEMENTARES | SEDI - SERVIÇOS DIVERSOS |  | H | 1 | 16.78 | 16.78
COMPOSIÇÃO AUXILIAR | 88264 | SINAPI | ELETRICISTA COM ENCARGOS COMPLEMENTARES | SEDI - SERVIÇOS DIVERSOS |  | H | 1 | 25.81 | 25.81
INSUMO | 51 | PRÓPRIO | LUMINÁRIA EM LED PARA ILUMINAÇÃO PÚBLICA COM 100W, TEMPERATURA 4000K, IP66, SONERES OU SIMILAR | MATERIAL |  | UND | 1 | 741.89 | 741.89
|  |  |  | MO SEM LS => | 17.3328 | LS => | 14.76 | MO COM LS => | 32.09
|  |  |  | VALOR DO BDI => | 207.1 |  | VALOR COM BDI => |  | 991.58
10.4.4 | CÓDIGO | BANCO | DESCRIÇÃO | TIPO |  | UND | QUANT. | VALOR UNIT | TOTAL
COMPOSIÇÃO | 234 | PRÓPRIO | POSTE CÔNICO RETO EM POLIESTER REFORÇADO COM FIBRA DE VIDRO, ALTURA ÚTIL DE 5M, ENGASTADO, COM DOIS BRAÇOS A 5 E 3M, SEM LUMINÁRIAS - FORNECIMENTO E INSTALACAO. AF_11/2019 | INEL - INSTALAÇÃO ELÉTRICA/ELETRIFICAÇÃO E ILUMINAÇÃO EXTERNA |  | UN | 1 | 1823.52 | 1823.52
COMPOSIÇÃO AUXILIAR | 5928 | SINAPI | GUINDAUTO HIDRÁULICO, CAPACIDADE MÁXIMA DE CARGA 6200 KG, MOMENTO MÁXIMO DE CARGA 11,7 TM, ALCANCE MÁXIMO HORIZONTAL 9,70 M, INCLUSIVE CAMINHÃO TOCO PBT 16.000 KG, POTÊNCIA DE 189 CV - CHP DIURNO. AF_06/2014 | CHOR - CUSTOS HORÁRIOS DE MÁQUINAS E EQUIPAMENTOS |  | CHP | 0.111 | 269.72 | 29.93
COMPOSIÇÃO AUXILIAR | 88247 | SINAPI | AUXILIAR DE ELETRICISTA COM ENCARGOS COMPLEMENTARES | SEDI - SERVIÇOS DIVERSOS |  | H | 1.413 | 17.73 | 25.05
COMPOSIÇÃO AUXILIAR | 88264 | SINAPI | ELETRICISTA COM ENCARGOS COMPLEMENTARES | SEDI - SERVIÇOS DIVERSOS |  | H | 4.593 | 25.81 | 118.54
INSUMO | 48 | PRÓPRIO | POSTE CÔNICO RETO EM POLIESTER REFORÇADO COM FIBRA DE VIDRO, ALTURA ÚTIL DE 5M, ENGASTADO, COM DOIS BRAÇOS A 5 E 3M | MATERIAL |  | UND | 1 | 1650 | 1650
|  |  |  | MO SEM LS => | 61.3158 | LS => | 52.2 | MO COM LS => | 113.52
|  |  |  | VALOR DO BDI => | 481.4 |  | VALOR COM BDI => |  | 2304.92
10.4.5 | CÓDIGO | BANCO | DESCRIÇÃO | TIPO |  | UND | QUANT. | VALOR UNIT | TOTAL
COMPOSIÇÃO | 235 | PRÓPRIO | POSTE EM POLIMERO REFORÇADO COM FIBRA DE VIDRO RETO, ALTURA UTIL 3M, ENGASTADO, 60 DAN, TOPO 60MM BRANCO COM DOIS BRAÇOS 300MM NO TOPO, SEM LUMINÁRIAS - FORNECIMENTO E INSTALACAO. AF_11/2019 | INEL - INSTALAÇÃO ELÉTRICA/ELETRIFICAÇÃO E ILUMINAÇÃO EXTERNA |  | UN | 1 | 1146.52 | 1146.52
COMPOSIÇÃO AUXILIAR | 5928 | SINAPI | GUINDAUTO HIDRÁULICO, CAPACIDADE MÁXIMA DE CARGA 6200 KG, MOMENTO MÁXIMO DE CARGA 11,7 TM, ALCANCE MÁXIMO HORIZONTAL 9,70 M, INCLUSIVE CAMINHÃO TOCO PBT 16.000 KG, POTÊNCIA DE 189 CV - CHP DIURNO. AF_06/2014 | CHOR - CUSTOS HORÁRIOS DE MÁQUINAS E EQUIPAMENTOS |  | CHP | 0.111 | 269.72 | 29.93
COMPOSIÇÃO AUXILIAR | 88247 | SINAPI | AUXILIAR DE ELETRICISTA COM ENCARGOS COMPLEMENTARES | SEDI - SERVIÇOS DIVERSOS |  | H | 1.413 | 17.73 | 25.05
COMPOSIÇÃO AUXILIAR | 88264 | SINAPI | ELETRICISTA COM ENCARGOS COMPLEMENTARES | SEDI - SERVIÇOS DIVERSOS |  | H | 4.593 | 25.81 | 118.54
INSUMO | 49 | PRÓPRIO | POSTE EM POLIMERO REFORÇADO COM FIBRA DE VIDRO RETO, ALTURA UTIL 3M, ENGASTADO, 60 DAN, TOPO 60MM BRANCO COM DOIS BRAÇOS 300MM NO TOPO | MATERIAL |  | UND | 1 | 973 | 973
|  |  |  | MO SEM LS => | 61.3158 | LS => | 52.2 | MO COM LS => | 113.52
|  |  |  | VALOR DO BDI => | 302.68 |  | VALOR COM BDI => |  | 1449.2
12.6 | CÓDIGO | BANCO | DESCRIÇÃO | TIPO |  | UND | QUANT. | VALOR UNIT | TOTAL
COMPOSIÇÃO | 229 | PRÓPRIO | EXECUCAO DE IMPRIMAÇÃO COM ASFALTO DILUIDO CM-30. [SINAPI 96401] - OUT/23 | PAVI - PAVIMENTAÇÃO |  | M² | 1 | 8.5 | 8.5
COMPOSIÇÃO AUXILIAR | 5839 | SINAPI | VASSOURA MECÂNICA REBOCÁVEL COM ESCOVA CILÍNDRICA, LARGURA ÚTIL DE VARRIMENTO DE 2,44 M - CHP DIURNO. AF_06/2014 | CHOR - CUSTOS HORÁRIOS DE MÁQUINAS E EQUIPAMENTOS |  | CHP | 0.002 | 10.3 | 0.02
COMPOSIÇÃO AUXILIAR | 89035 | SINAPI | TRATOR DE PNEUS, POTÊNCIA 85 CV, TRAÇÃO 4X4, PESO COM LASTRO DE 4.675 KG - CHP DIURNO. AF_06/2014 | CHOR - CUSTOS HORÁRIOS DE MÁQUINAS E EQUIPAMENTOS |  | CHP | 0.0017 | 120.24 | 0.2
COMPOSIÇÃO AUXILIAR | 83362 | SINAPI | ESPARGIDOR DE ASFALTO PRESSURIZADO, TANQUE 6 M3 COM ISOLAÇÃO TÉRMICA, AQUECIDO COM 2 MAÇARICOS, COM BARRA ESPARGIDORA 3,60 M, MONTADO SOBRE CAMINHÃO TOCO, PBT 14.300 KG, POTÊNCIA 185 CV - CHP DIURNO. AF_05/2023 | CHOR - CUSTOS HORÁRIOS DE MÁQUINAS E EQUIPAMENTOS |  | CHP | 0.001 | 269.37 | 0.26
COMPOSIÇÃO AUXILIAR | 5841 | SINAPI | VASSOURA MECÂNICA REBOCÁVEL COM ESCOVA CILÍNDRICA, LARGURA ÚTIL DE VARRIMENTO DE 2,44 M - CHI DIURNO. AF_06/2014 | CHOR - CUSTOS HORÁRIOS DE MÁQUINAS E EQUIPAMENTOS |  | CHI | 0.004 | 5.18 | 0.02
COMPOSIÇÃO AUXILIAR | 89036 | SINAPI | TRATOR DE PNEUS, POTÊNCIA 85 CV, TRAÇÃO 4X4, PESO COM LASTRO DE 4.675 KG - CHI DIURNO. AF_06/2014 | CHOR - CUSTOS HORÁRIOS DE MÁQUINAS E EQUIPAMENTOS |  | CHI | 0.0041 | 37 | 0.15
COMPOSIÇÃO AUXILIAR | 91486 | SINAPI | ESPARGIDOR DE ASFALTO PRESSURIZADO, TANQUE 6 M3 COM ISOLAÇÃO TÉRMICA, AQUECIDO COM 2 MAÇARICOS, COM BARRA ESPARGIDORA 3,60 M, MONTADO SOBRE CAMINHÃO TOCO, PBT 14.300 KG, POTÊNCIA 185 CV - CHI DIURNO. AF_05/2023 | CHOR - CUSTOS HORÁRIOS DE MÁQUINAS E EQUIPAMENTOS |  | CHI | 0.0049 | 60.82 | 0.29
COMPOSIÇÃO AUXILIAR | 88316 | SINAPI | SERVENTE COM ENCARGOS COMPLEMENTARES | SEDI - SERVIÇOS DIVERSOS |  | H | 0.0058 | 16.78 | 0.09
INSUMO | 53 | PRÓPRIO | ASFALTO DILUÍDO DE PETRÓLEO - ADP - CM-30 (DENSIDADE = 0,85 KG/L) - OUT/23 | MATERIAL |  | T | 0.0012 | 6232.3 | 7.47
|  |  |  | MO SEM LS => | 0.11883 | LS => | 0.1 | MO COM LS => | 0.22
|  |  |  | VALOR DO BDI => | 2.24 |  | VALOR COM BDI => |  | 10.74
12.7 | CÓDIGO | BANCO | DESCRIÇÃO | TIPO |  | UND | QUANT. | VALOR UNIT | TOTAL
COMPOSIÇÃO | 228 | PRÓPRIO | PINTURA DE LIGACAO COM EMULSAO RR-2C. [SINAPI 72942] - OUT/23 | PAVI - PAVIMENTAÇÃO |  | M² | 1 | 2.67 | 2.67
COMPOSIÇÃO AUXILIAR | 83362 | SINAPI | ESPARGIDOR DE ASFALTO PRESSURIZADO, TANQUE 6 M3 COM ISOLAÇÃO TÉRMICA, AQUECIDO COM 2 MAÇARICOS, COM BARRA ESPARGIDORA 3,60 M, MONTADO SOBRE CAMINHÃO TOCO, PBT 14.300 KG, POTÊNCIA 185 CV - CHP DIURNO. AF_05/2023 | CHOR - CUSTOS HORÁRIOS DE MÁQUINAS E EQUIPAMENTOS |  | CHP | 0.0018 | 269.37 | 0.48
COMPOSIÇÃO AUXILIAR | 96013 | SINAPI | TRATOR DE PNEUS COM POTÊNCIA DE 122 CV, TRAÇÃO 4X4, COM VASSOURA MECÂNICA ACOPLADA - CHP DIURNO. AF_02/2017 | CHOR - CUSTOS HORÁRIOS DE MÁQUINAS E EQUIPAMENTOS |  | CHP | 0.0004 | 171.03 | 0.06
COMPOSIÇÃO AUXILIAR | 96014 | SINAPI | TRATOR DE PNEUS COM POTÊNCIA DE 122 CV, TRAÇÃO 4X4, COM VASSOURA MECÂNICA ACOPLADA - CHI DIURNO. AF_02/2017 | CHOR - CUSTOS HORÁRIOS DE MÁQUINAS E EQUIPAMENTOS |  | CHI | 0.0015 | 48.38 | 0.07
COMPOSIÇÃO AUXILIAR | 88316 | SINAPI | SERVENTE COM ENCARGOS COMPLEMENTARES | SEDI - SERVIÇOS DIVERSOS |  | H | 0.0109 | 16.78 | 0.18
INSUMO | 52 | PRÓPRIO | EMULSAO ASFALTICA RR-2C PARA USO EM PAVIMENTACAO ASFALTICA - OUT/23 | MATERIAL |  | T | 0.00045 | 4182.85 | 1.88
|  |  |  | MO SEM LS => | 0.086421 | LS => | 0.07 | MO COM LS => | 0.16
|  |  |  | VALOR DO BDI => | 0.7 |  | VALOR COM BDI => |  | 3.37

## MEMORIAL DE CÁLCULO
| MAPA TÁTIL EM ACRÍLICO MEDINDO 70 X 50CM, COM SUPORTE EM CHAPA GALVANIZADA REVESTIDA COM ALUCOBOND H=1,00M, PADRÃO CAIXA ECONÔMICA FEDERAL | PREFEITURA MUNICIPAL DE ARAPIRACA
SECRETARIA DE INFRAESTRUTURA
MEMORIAL DE CÁLCULO
OBRAS E SERVIÇOS DE REFORMA E AMPLIAÇÃO DO PARQUE CECI CUNHA, NO MUNICÍPIO DE ARAPIRACA-AL.
1.0 | SERVIÇOS PRELIMINARES
1.1 | SERVIÇOS INICIAIS
DESCRIÇÃO DO SERVIÇO | 1.1.2 | FORNECIMENTO E INSTALAÇÃO DE PLACA DE OBRA COM CHAPA GALVANIZADA E ESTRUTURA DE MADEIRA. AF_03/2022_PS
| COMPRIMENTO | LARGURA | ALTURA | QUANT. | ÁREA | VOLUME | MÊS |  | TOTAL | UND
| 3 |  | 2 | 2 |  |  |  |  | 12 | M²
[8 empty] | TOTAL | 12 | M² | OK
DESCRIÇÃO DO SERVIÇO | 1.1.3 | TAPUME COM TELHA METÁLICA. AF_05/2018
| COMPRIMENTO | LARGURA | ALTURA | QUANT. | ÁREA | VOLUME | MÊS |  | TOTAL | UND
PERÍMETRO | 850.18 |  | 2.2 | [5 empty] | 1870.396 | M²
[8 empty] | TOTAL | 1870.396 | M² | OK
DESCRIÇÃO DO SERVIÇO | 1.1.4 | LOCACAO DE CONTAINER 2,30 X 6,00 M, ALT. 2,50 M, PARA ESCRITORIO, SEM DIVISORIAS INTERNAS E SEM SANITARIO (NAO INCLUI MOBILIZACAO/DESMOBILIZACAO)
| COMPRIMENTO | LARGURA | ALTURA | QUANT. | ÁREA | VOLUME | MÊS |  | TOTAL | UND
[7 empty] | 8 |  | 8 | MÊS
[8 empty] | TOTAL | 8 | MÊS | OK
DESCRIÇÃO DO SERVIÇO | 1.1.5 | LOCACAO DE CONTAINER 2,30 X 4,30 M, ALT. 2,50 M, P/ SANITARIO, C/ 5 BACIAS, 1 LAVATORIO E 4 MICTORIOS (NAO INCLUI MOBILIZACAO/DESMOBILIZACAO)
| COMPRIMENTO | LARGURA | ALTURA | QUANT. | ÁREA | VOLUME | MÊS |  | TOTAL | UND
|  |  |  | 1 |  |  | 8 |  | 8 | MÊS
[8 empty] | TOTAL | 8 | MÊS | OK
1.2 | DEMOLIÇÕES E REMOÇÕES
DESCRIÇÃO DO SERVIÇO | 1.2.1 | DEMOLIÇÃO DE PILARES E VIGAS EM CONCRETO ARMADO, DE FORMA MECANIZADA COM MARTELETE, SEM REAPROVEITAMENTO. AF_12/2017
| COMPRIMENTO | LARGURA | ALTURA | QUANT. | ÁREA | VOLUME | MÊS |  | TOTAL | UND
PILARES 1 |  |  | 1.82 | 1 | 1.06 |  |  |  | 1.9292 | M³
PILARES 2 |  |  | 0.8 | 2 | 0.25 |  |  |  | 0.4 | M³
PILARES 3 |  |  | 2.57 | 4 | 0.25 |  |  |  | 2.57 | M³
PILARES 4 |  |  | 0.25 | 15 | 0.8 |  |  |  | 3 | M³
PILARES 5 |  |  | 2.57 | 8 | 0.25 |  |  |  | 5.14 | M³
[8 empty] | TOTAL | 13.0392 | M³ | OK
DESCRIÇÃO DO SERVIÇO | 1.2.2 | DEMOLIÇÃO MECANIZADA
| COMPRIMENTO | LARGURA | ALTURA | QUANT. | ÁREA | VOLUME |  |  | TOTAL | UND
PISOS
BACIA – MEIO FIO | 77.37 | 0.15 | 0.2 | [5 empty] | 2.3211 | M³
JARDINEIRAS – MEIO FIO | 399.98 | 0.15 | 0.2 | [5 empty] | 11.9994 | M³
RAMPA | [5 empty] | 32.2562 |  |  | 32.2562 | M³
ESCADA | [5 empty] | 26.5592 |  |  | 26.5592 | M³
BASE - BANHEIRO |  |  | 0.2 |  | 99.96 |  |  |  | 19.992 | M³
GUARDA-CORPO DE CONCRETO |  |  | 0.7 |  | 105.24 |  |  |  | 73.668 | M³
SKATE PARK – PISO INFERIOR |  |  | 0.1 |  | 315.26 |  |  |  | 31.526 | M³
SKATE PARK – PISO SUPERIOR – VOL 1 + ESCADA SOLTA |  |  | 0.1 |  | 46.66 |  |  |  | 4.666 | M³
SKATE PARK – PISO SUPERIOR – VOL 2 |  |  | 0.1 |  | 451.37 |  |  |  | 45.137 | M³
BACIA |  |  | 0.1 |  | 330.95 |  |  |  | 33.095 | M³
ARQUIBANCADA – PISO |  |  | 0.1 |  | 70.87 |  |  |  | 7.087 | M³
PASSARELA DE CONCRETO |  |  | 0.2 |  | 96.631 |  |  |  | 19.3262 | M³
PISO – CONCRETO |  |  | 0.07 |  | 8288.869 |  |  |  | 580.2208 | M³
PISO – INTERTRAVADO |  |  | 0.06 |  | 2329.47 |  |  |  | 139.7682 | M³
PISO – PARALELEPÍPEDO |  |  | 0.1 |  | 8286.63 |  |  |  | 828.663 | M³
PISO – PEDRA PORTUGUESA |  |  | 0.1 |  | 1479.41 |  |  |  | 147.941 | M³
ALVENARIAS
MURETAS (PRAÇA E BOSQUE) | 13 | 0.25 | 0.97 | [5 empty] | 3.1525 | M³
MURETA QUADRA | 100.32 | 0.22 | 0.86 | [5 empty] | 18.9805 | M³
MURETA QUADRA DE AREIA 1 | 152.65 | 0.22 | 0.88 | [5 empty] | 29.553 | M³
MURETA QUADRA DE AREIA 2 | 78 | 0.22 | 0.99 | [5 empty] | 16.9884 | M³
BANHEIROS | 42.25 | 0.15 | 4.5 | [5 empty] | 28.5188 | M³
FONTE | [5 empty] | 12.9879 |  |  | 12.9879 | M³
ESPELHO D’ÁGUA | [5 empty] | 14.1193 |  |  | 14.1193 | M³
ARQUIBANCADA – ALVENARIA | [5 empty] | 136.416 |  |  | 136.416 | M³
SKATE PARK | [5 empty] | 71.1643 |  |  | 71.1643 | M³
BACIA – SKATE | [5 empty] | 74.4388 |  |  | 74.4388 | M³
[8 empty] | TOTAL | 2410.5457 | M³ | OK
DESCRIÇÃO DO SERVIÇO | 1.2.3 | REMOÇÃO DE ESTRUTURA METÁLICA CHUMBADA EM CONCRETO (ALAMBRADO, GUARDA-CORPO)
| COMPRIMENTO | LARGURA | ALTURA | QUANT. | ÁREA | VOLUME | MÊS |  | TOTAL | UND
SKATE PARK – VOLUME 1 | 6.84 |  | 0.9 | [5 empty] | 6.156 | M²
SKATE PARK – VOLUME 2 | 50.39 |  | 0.9 | [5 empty] | 45.351 | M²
[8 empty] | TOTAL | 51.507 | M² | OK
DESCRIÇÃO DO SERVIÇO | 1.2.5 | REMOÇÃO DE POSTE DE CONCRETO ARMADO SEÇÃO CIRCULAR OU DUPLO T - REV. 01
| COMPRIMENTO | LARGURA | ALTURA | QUANT. | ÁREA | VOLUME | MÊS |  | TOTAL | UND
POSTES |  |  |  | 43 |  |  |  |  | 43 | UN
[8 empty] | TOTAL | 43 | UN | OK
DESCRIÇÃO DO SERVIÇO | 1.2.6 | REMOÇÃO DE ÁRVORE, PORTE MÉDIO, COM UTILIZAÇÃO DE RETRO-ESCAVADEIRA
| COMPRIMENTO | LARGURA | ALTURA | QUANT. | ÁREA | VOLUME | MÊS |  | TOTAL | UND
ÁRVORES SUPRIMIDAS |  |  |  | 15 |  |  |  |  | 15 | UN
[8 empty] | TOTAL | 15 | UN | OK
DESCRIÇÃO DO SERVIÇO | 1.2.7 | CARGA, MANOBRA E DESCARGA DE ENTULHO EM CAMINHÃO BASCULANTE 18 M³ - CARGA COM ESCAVADEIRA HIDRÁULICA (CAÇAMBA DE 0,80 M³ / 111 HP) E DESCARGA LIVRE (UNIDADE: M3). AF_07/2020
| COMPRIMENTO | LARGURA | ALTURA | QUANT. | ÁREA | VOLUME | MÊS |  | TOTAL | UND
DEMOLIÇÃO DE PILARES | [5 empty] | 13.0392 |  |  | 13.0392 | M³
DEMOLIÇÃO MECANIZADA | [5 empty] | 2410.5457 |  |  | 2410.5457 | M³
POSTES |  |  | 9 | 43 | 0.0657 |  |  |  | 25.4259 | M³
ÁRVORES SUPRIMIDAS |  |  | 3 | 15 | 0.19625 |  |  |  | 8.8313 | M³
REMOÇÃO GUARDA-CORPO |  |  | 0.04 |  | 51.507 |  |  |  | 2.0603 | M³
[8 empty] | TOTAL | 2459.9023 | M³ | OK
DESCRIÇÃO DO SERVIÇO | 1.2.8 | TRANSPORTE COM CAMINHÃO BASCULANTE DE 18 M³, EM VIA URBANA PAVIMENTADA, DMT ATÉ 30 KM (UNIDADE: M3XKM). AF_07/2020
| COMPRIMENTO | LARGURA | ALTURA | QUANT. | ÁREA | VOLUME | DISTÂNCIA |  | TOTAL | UND
BOTA- FORA: CTR AGRESTE | [5 empty] | 2459.9023 | 17.9 |  | 44032.2511 | M³XKM
[8 empty] | TOTAL | 44032.2511 | M³XKM | OK
2.0 | ADMINISTRAÇÃO DA OBRA
DESCRIÇÃO DO SERVIÇO | 2.1 | ADMINISTRAÇÃO LOCAL - PARQUE CECI CUNHA
| COMPRIMENTO | LARGURA | ALTURA | QUANT. | ÁREA | VOLUME | MÊS |  | TOTAL | UND
DURAÇÃO DA OBRA | [6 empty] | 8 |  | 8 | MÊS
[8 empty] | TOTAL | 8 | MÊS | OK
3.0 | FECHAMENTO DO CANAL
DESCRIÇÃO DO SERVIÇO | 3.1 | PLACA DE CONCRETO ARMADO, MOLDADA IN LOCO, NAS DIMENSÕES 5,30M X 3,00M, COM ESPESSURA DE 0,20M - LANÇAMENTO INCLUSO.
| COMPRIMENTO | LARGURA | ALTURA | COMPRIMENTO DA PLACA | ÁREA | QUANTIDADE DE PLACAS (COMP. TOTAL/COMP. PLACA) | MÊS |  | TOTAL | UND
QUANTIDADE DE PLACAS COM ARREDONDAMENTO | 288.95 |  |  | 3 |  | 96.3167 |  |  | 97 | UND
[8 empty] | TOTAL | 97 | UND | OK
4.0 | PAVIMENTAÇÃO
DESCRIÇÃO DO SERVIÇO | 4.1 | EXECUÇÃO DE PASSEIO EM PISO INTERTRAVADO, COM BLOCO RETANGULAR COR NATURAL DE 20 X 10 CM, ESPESSURA 6 CM. AF_10/2022
| COMPRIMENTO | LARGURA | ALTURA | QUANT. | ÁREA | VOLUME |  |  | TOTAL | UND
CARGA E DESCARGA |  |  |  |  | 552.19 |  |  |  | 552.19 | M²
[8 empty] | TOTAL | 552.19 | M² | OK
DESCRIÇÃO DO SERVIÇO | 4.2 | EXECUÇÃO DE PISO EM CONCRETO POLIDO, ARMADO, FCK = 20 MPA, ESPESSURA DE 8 CM, COM JUNTAS SERRADAS E SELADAS.
| COMPRIMENTO | LARGURA | ALTURA | QUANT. | ÁREA | VOLUME |  |  | TOTAL | UND
ACADEMIA |  |  |  |  | 115.38 |  |  |  | 115.38 | M²
PASSEIO PRINCIPAL |  |  |  |  | 1470.72 |  |  |  | 1470.72 | M²
PASSEIO ESTACIONAMENTOS |  |  |  |  | 196.86 |  |  |  | 196.86 | M²
MONUMENTO |  |  |  |  | 418.68 |  |  |  | 418.68 | M²
PRAÇA DE ALIMENTAÇÃO + ACESSO |  |  |  |  | 350.12 |  |  |  | 350.12 | M²
PASSEIOS TRANSVERSAIS |  |  |  |  | 217.96 |  |  |  | 217.96 | M²
PLACAS/PASSEIO – ÁREA MESA DE JOGOS |  |  |  |  | 119.37 |  |  |  | 119.37 | M²
PASSEIO – ACESSO AOS CAMPOS |  |  |  |  | 1563.37 |  |  |  | 1563.37 | M²
PASSEIO – ACESSO A QUADRA DE AREIA |  |  |  |  | 47.48 |  |  |  | 47.48 | M²
PASSEIO – ACESSO A QUADRA |  |  |  |  | 460.68 |  |  |  | 460.68 | M²
ACESSO AO SKATE PARK |  |  |  |  | 1103.94 |  |  |  | 1103.94 | M²
PASSEIO EXTERNO |  |  |  |  | 3080.86 |  |  |  | 3080.86 | M²
CALÇADÃO |  |  |  |  | 793.85 |  |  |  | 793.85 | M²
[8 empty] | TOTAL | 9939.27 | M² | OK
DESCRIÇÃO DO SERVIÇO | 4.3 | PISO PRÉ MOLDADO DRENANTE DO TIPO FULGE LEVE – 120X30X7CM – NA COR CERÂMICA – PARA PASSAGEM DE PEDESTRES, FORNECIMENTO E INSTALAÇÃO, INCLUSO O FRETE
| COMPRIMENTO | LARGURA | ALTURA | QUANT. | ÁREA | VOLUME | MÊS |  | TOTAL | UND
PRAÇA DE EVENTOS |  |  |  |  | 560.37 |  |  |  | 560.37 | M²
DECK |  |  |  |  | 901.94 |  |  |  | 901.94 | M²
ESCADA |  |  |  |  | 40.22 |  |  |  | 40.22 | M²
PATAMAR |  |  |  |  | 123.83 |  |  |  | 123.83 | M²
PASSEIO – BANHEIROS (FOOD TRUCKS) |  |  |  |  | 157.7 |  |  |  | 157.7 | M²
FOOD TRUCKS |  |  |  |  | 290.64 |  |  |  | 290.64 | M²
PALCO |  |  |  |  | 50.26 |  |  |  | 50.26 | M²
[8 empty] | TOTAL | 2124.96 | M² | OK
DESCRIÇÃO DO SERVIÇO | 4.4 | COMPACTAÇÃO MECÂNICA DE SOLO PARA EXECUÇÃO DE RADIER, PISO DE CONCRETO OU LAJE SOBRE SOLO, COM COMPACTADOR DE SOLOS TIPO PLACA VIBRATÓRIA. AF_09/2021
| COMPRIMENTO | LARGURA | ALTURA | QUANT. | ÁREA | VOLUME | MÊS |  | TOTAL | UND
PISO DE CONCRETO |  |  |  |  | 9939.27 |  |  |  | 9939.27 | M²
PISO INTERTRAVADO |  |  |  |  | 552.19 |  |  |  | 552.19 | M²
PISO FULGET |  |  |  |  | 2124.96 |  |  |  | 2124.96 | M²
[8 empty] | TOTAL | 12616.42 | M² | OK
DESCRIÇÃO DO SERVIÇO | 4.5 | LASTRO COM MATERIAL GRANULAR, APLICADO EM PISOS OU LAJES SOBRE SOLO, ESPESSURA DE *5 CM*. AF_08/2017
| COMPRIMENTO | LARGURA | ALTURA | QUANT. | ÁREA | VOLUME | MÊS |  | TOTAL | UND
PISO FULGET |  |  | 0.14 |  | 2124.96 |  |  |  | 297.4944 | M³
[8 empty] | TOTAL | 297.4944 | M³ | OK
DESCRIÇÃO DO SERVIÇO | 4.6 | ASSENTAMENTO DE GUIA (MEIO-FIO) EM TRECHO RETO, CONFECCIONADA EM CONCRETO PRÉ-FABRICADO, DIMENSÕES 39X6,5X6,5X19 CM (COMPRIMENTO X BASE INFERIOR X BASE SUPERIOR X ALTURA), PARA DELIMITAÇÃO DE JARDINS, PRAÇAS OU PASSEIOS. AF_05/2016
| COMPRIMENTO | LARGURA | ALTURA | QUANT. | ÁREA | VOLUME | MÊS |  | TOTAL | UND
PLANTA DE MEIO-FIO | 1706.8 | [7 empty] | 1706.8 | M
[8 empty] | TOTAL | 1706.8 | M | OK
DESCRIÇÃO DO SERVIÇO | 4.7 | PISO TÁTIL DIRECIONAL E/OU ALERTA, DE CONCRETO, NA COR NATURAL, P/DEFICIENTES VISUAIS, DIMENSÕES 25X25CM, APLICADO COM ARGAMASSA INDUSTRIALIZADA AC-II, REJUNTADO, EXCLUSIVE REGULARIZAÇÃO DE BASE
| COMPRIMENTO | LARGURA | ALTURA | QUANT. | ÁREA | VOLUME | MÊS |  | TOTAL | UND
DIRECIONAL | 0.25 | 0.25 |  | 1459 |  |  |  |  | 91.1875 | M²
ALERTA | 0.25 | 0.25 |  | 7089 |  |  |  |  | 443.0625 | M²
[8 empty] | TOTAL | 534.25 | M² | OK
DESCRIÇÃO DO SERVIÇO | 4.8 | RAMPA PADRÃO PARA ACESSO DE DEFICIENTES A PASSEIO PÚBLICO, EM CONCRETO SIMPLES FCK=25MPA, DESEMPOLADA, COM PINTURA INDICATIVA EM NOVACOR, 02 DEMÃOS
| COMPRIMENTO | LARGURA | ALTURA | QUANT. | ÁREA | VOLUME | MÊS |  | TOTAL | UND
RAMPA DE ACESSIBILIDADE |  |  |  | 18 |  |  |  |  | 18 | UN
[8 empty] | TOTAL | 18 | UN | OK
DESCRIÇÃO DO SERVIÇO | 4.9 | PLANTIO DE GRAMA ESMERALDA OU SÃO CARLOS OU CURITIBANA, EM PLACAS. AF_05/2022
| COMPRIMENTO | LARGURA | ALTURA | QUANT. | ÁREA | VOLUME |  |  | TOTAL | UND
GRAMA ESMERALDA |  |  |  |  | 11150.99 |  |  |  | 11150.99 | M²
GRAMA SÃO CARLOS |  |  |  |  | 3266.84 |  |  |  | 3266.84 | M²
ESCADARIA – ANFITEATRO – SÃO CARLOS |  |  |  |  | 137.35 |  |  |  | 137.35 | M²
PLAYGROUNDS – SÃO CARLOS |  |  |  |  | 57.52 |  |  |  | 57.52 | M²
[8 empty] | TOTAL | 14612.7 | M² | OK
5.0 | CICLOVIA
DESCRIÇÃO DO SERVIÇO | 5.1 | COMPACTAÇÃO MECÂNICA DE SOLO PARA EXECUÇÃO DE RADIER, PISO DE CONCRETO OU LAJE SOBRE SOLO, COM COMPACTADOR DE SOLOS TIPO PLACA VIBRATÓRIA. AF_09/2021
| COMPRIMENTO | LARGURA | ALTURA | QUANT. | ÁREA | VOLUME | MÊS |  | TOTAL | UND
CICLOVIA – PROJETO |  |  |  |  | 2343.92 |  |  |  | 2343.92 | M²
DESCONTO – PISO FULGET |  |  |  |  | 111 |  |  |  | -111 | M²
[8 empty] | TOTAL | 2232.92 | M² | OK
DESCRIÇÃO DO SERVIÇO | 5.2 | ASSENTAMENTO DE GUIA (MEIO-FIO) EM TRECHO RETO, CONFECCIONADA EM CONCRETO PRÉ-FABRICADO, DIMENSÕES 39X6,5X6,5X19 CM (COMPRIMENTO X BASE INFERIOR X BASE SUPERIOR X ALTURA), PARA DELIMITAÇÃO DE JARDINS, PRAÇAS OU PASSEIOS. AF_05/2016
| COMPRIMENTO | LARGURA | ALTURA | QUANT. | ÁREA | VOLUME |  |  | TOTAL | UND
MEIO FIO CICLOVIA | 1674.3 | [7 empty] | 1674.3 | M
[8 empty] | TOTAL | 1674.3 | M
DESCRIÇÃO DO SERVIÇO | 5.3 | EXECUÇÃO DE PISO EM CONCRETO POLIDO, PIGMENTADO COM BAYFERROX OU SIMILAR, ARMADO, FCK = 20 MPA, ESPESSURA DE 8 CM, COM JUNTAS SERRADAS E SELADAS.
| COMPRIMENTO | LARGURA | ALTURA | QUANT. | ÁREA | VOLUME |  |  | TOTAL | UND
ÁREA DE COMPACTAÇÃO |  |  |  |  | 2232.92 |  |  |  | 2232.92 | M²
[8 empty] | TOTAL | 2232.92 | M² | OK
DESCRIÇÃO DO SERVIÇO | 5.4 | PINTURA DE FAIXA DE PEDESTRE OU ZEBRADA TINTA RETRORREFLETIVA A BASE DE RESINA ACRÍLICA COM MICROESFERAS DE VIDRO, E = 30 CM, APLICAÇÃO MANUAL. AF_05/2021
| COMPRIMENTO | LARGURA | ALTURA | QUANT. | ÁREA | VOLUME | MÊS |  | TOTAL | M²
BICICLETA | 1.5 | 0.76 |  | 57 |  |  |  |  | 64.98 | M²
PREFERÊNCIA PEDESTRES | 1.5 | 0.6 |  | 29 |  |  |  |  | 26.1 | M²
SENTIDO | 1.5 | 0.6 |  | 57 |  |  |  |  | 51.3 | M²
LINHA TRACEJADA | 1 | 0.1 |  | 178 |  |  |  |  | 17.8 | M²
LINHA CONTÍNUA | 5 | 0.1 |  | 22 |  |  |  |  | 11 | M²
LINHA CONTÍNUA – MAIOR | 20.37 | 0.1 |  | 1 |  |  |  |  | 2.037 | M²
TRAVESSIA | 0.4 | 0.4 |  | 38 |  |  |  |  | 6.08 | M²
MARCAÇÕES LATERAIS | 1939.25 | 0.1 |  | 1 |  |  |  |  | 193.925 | M²
[8 empty] | TOTAL | 373.222 | M² | OK
6.0 | QUADRA POLIESPORTIVA
DESCRIÇÃO DO SERVIÇO | 6.1 | COMPACTAÇÃO MECÂNICA DE SOLO PARA EXECUÇÃO DE RADIER, PISO DE CONCRETO OU LAJE SOBRE SOLO, COM COMPACTADOR DE SOLOS TIPO PLACA VIBRATÓRIA. AF_09/2021
| COMPRIMENTO | LARGURA | ALTURA | QUANT. | ÁREA | VOLUME | MÊS |  | TOTAL | UND
QUADRA POLIESPORTIVA | 35 | 26 | [6 empty] | 910 | M²
[8 empty] | TOTAL | 910 | M²
OK
DESCRIÇÃO DO SERVIÇO | 6.2 | EXECUÇÃO DE PISO EM CONCRETO POLIDO, ARMADO, FCK = 20 MPA, ESPESSURA DE 8 CM, COM JUNTAS SERRADAS E SELADAS.
| COMPRIMENTO | LARGURA | ALTURA | QUANT. | ÁREA | VOLUME | MÊS |  | TOTAL | UND
QUADRA POLIESPORTIVA | 35 | 26 | [6 empty] | 910 | M²
[8 empty] | TOTAL | 910 | M²
OK
DESCRIÇÃO DO SERVIÇO | 6.3 | PINTURA DE PISO COM TINTA EPÓXI, APLICAÇÃO MANUAL, 2 DEMÃOS, INCLUSO PRIMER EPÓXI. AF_05/2021
| COMPRIMENTO | LARGURA | ALTURA | QUANT. | ÁREA | VOLUME | MÊS |  | TOTAL | UND
QUADRA POLIESPORTIVA | 32 | 18 | [6 empty] | 576 | M²
BRASÃO – ARAPIRACA | 3.7 | 3.5 |  | 2 |  |  |  |  | 25.9 | M²
[8 empty] | TOTAL | 601.9 | M²
OK
DESCRIÇÃO DO SERVIÇO | 6.4 | PINTURA DE DEMARCAÇÃO DE QUADRA POLIESPORTIVA COM TINTA EPÓXI, E = 5 CM, APLICAÇÃO MANUAL. AF_05/2021
| COMPRIMENTO | LARGURA | ALTURA | QUANT. | ÁREA | VOLUME | MÊS |  | TOTAL | UND
MARCAÇÕES PRINCIPAIS | 318.2 | [7 empty] | 318.2 | M
CÍRCULOS | 29.85 | [7 empty] | 29.85 | M
ARCOS | 105.26 | [7 empty] | 105.26 | M
LINHAS TRACEJADAS | 41.48 | [7 empty] | 41.48 | M
DIVERSOS | 16.26 | [7 empty] | 16.26 | M
[8 empty] | TOTAL | 511.05 | M
OK
DESCRIÇÃO DO SERVIÇO | 6.5 | ALAMBRADO PARA QUADRA POLIESPORTIVA, ESTRUTURADO POR TUBOS DE ACO GALVANIZADO, (MONTANTES COM DIAMETRO 2”, TRAVESSAS E ESCORAS COM DIÂMETRO 1 ¼), COM TELA DE ARAME GALVANIZADO, FIO 14 BWG E MALHA QUADRADA 5X5CM (EXCETO MURETA). AF_03/2021
| COMPRIMENTO | LARGURA | ALTURA | QUANT. | ÁREA | DESCONTOS | MÊS |  | TOTAL | UND
ALAMBRANDO COM O DESCONTO DOS PORTÕES | 121.4 |  | 7.98 |  |  | 10.08 |  |  | 958.692 | M²
[8 empty] | TOTAL | 958.692 | M²
OK
DESCRIÇÃO DO SERVIÇO | 6.6 | PORTÃO EM TUBO DE FERRO GALVANIZADO DE 2”, DE ABRIR, TELA MALHA REVESTIDA 76 X 76MM, N.º 12, INCLUSIVE DOBRADIÇAS E TRANCAS/FERROLHO - REV 01_01/2022
| COMPRIMENTO | LARGURA | ALTURA | QUANT. | ÁREA | VOLUME | MÊS |  | TOTAL | UND
ACESSO | 2.1 |  | 2.25 | 4 |  |  |  |  | 18.9 | M²
[8 empty] | TOTAL | 18.9 | M²
OK
6.7 | MURETA PARA ALAMBRADO
DESCRIÇÃO DO SERVIÇO | 6.7.1 | ESCAVAÇÃO MANUAL DE VALA COM PROFUNDIDADE MENOR OU IGUAL A 1,30 M. AF_02/2021
| COMPRIMENTO | LARGURA | ALTURA | QUANT. | ÁREA | VOLUME | MÊS |  | TOTAL | UND
VIGA BALDRAME | 121.4 | 0.4 | 0.45 | [5 empty] | 21.852 | M³
[8 empty] | TOTAL | 21.852 | M³
OK
DESCRIÇÃO DO SERVIÇO | 6.7.2 | LASTRO DE CONCRETO MAGRO, APLICADO EM PISOS, LAJES SOBRE SOLO OU RADIERS, ESPESSURA DE 5 CM. AF_07/2016
| COMPRIMENTO | LARGURA | ALTURA | QUANT. | ÁREA | VOLUME | MÊS |  | TOTAL | UND
VIGA BALDRAME | 121.4 | 0.4 | [6 empty] | 48.56 | M²
[8 empty] | TOTAL | 48.56 | M²
OK
DESCRIÇÃO DO SERVIÇO | 6.7.3 | ARMAÇÃO DE PILAR OU VIGA DE ESTRUTURA CONVENCIONAL DE CONCRETO ARMADO UTILIZANDO AÇO CA-60 DE 5,0 MM - MONTAGEM. AF_06/2022
| COMPRIMENTO | LARGURA | ALTURA | QUANT. | ÁREA | VOLUME | PESO COM 10% | DESCONTO DOS 10% | TOTAL | UND
PILARETES | [6 empty] | 33.9 | 0.9 | 30.51 | KG
[8 empty] | TOTAL | 30.51 | KG
OK
DESCRIÇÃO DO SERVIÇO | 6.7.4 | ARMAÇÃO DE PILAR OU VIGA DE ESTRUTURA CONVENCIONAL DE CONCRETO ARMADO UTILIZANDO AÇO CA-50 DE 8,0 MM - MONTAGEM. AF_06/2022
| COMPRIMENTO | LARGURA | ALTURA | QUANT. | ÁREA | VOLUME | PESO COM 10% | DESCONTO DOS 10% | TOTAL | UND
PILARETES | [6 empty] | 91.4 | 0.9 | 82.26 | KG
[8 empty] | TOTAL | 82.26 | KG
OK
DESCRIÇÃO DO SERVIÇO | 6.7.5 | MONTAGEM E DESMONTAGEM DE FÔRMA DE PILARES RETANGULARES E ESTRUTURAS SIMILARES, PÉ-DIREITO SIMPLES, EM CHAPA DE MADEIRA COMPENSADA PLASTIFICADA, 12 UTILIZAÇÕES. AF_09/2020
| COMPRIMENTO | LARGURA | ALTURA | QUANT. | ÁREA | VOLUME | MÊS |  | TOTAL | UND
PILARATES |  |  |  |  | 35.84 |  |  |  | 35.84 | M²
[8 empty] | TOTAL | 35.84 | M²
OK
DESCRIÇÃO DO SERVIÇO | 6.7.6 | CONCRETO FCK = 25MPA, TRAÇO 1:2,3:2,7 (EM MASSA SECA DE CIMENTO/ AREIA MÉDIA/ BRITA 1) - PREPARO MECÂNICO COM BETONEIRA 400 L. AF_05/2021
| COMPRIMENTO | LARGURA | ALTURA | QUANT. | ÁREA | VOLUME | MÊS |  | TOTAL | UND
BALDRAME | 121.4 | 0.4 | 0.4 |  |  | 19.424 |  |  | 19.424 | M³
PILARATES | [5 empty] | 1.34 |  |  | 1.34 | M³
[8 empty] | TOTAL | 20.764 | M³ | OK
DESCRIÇÃO DO SERVIÇO | 6.7.7 | LANÇAMENTO COM USO DE BALDES, ADENSAMENTO E ACABAMENTO DE CONCRETO EM ESTRUTURAS. AF_02/2022
| COMPRIMENTO | LARGURA | ALTURA | QUANT. | ÁREA | VOLUME | MÊS |  | TOTAL | UND
VOLUME DE CONCRETO | [5 empty] | 20.764 |  |  | 20.764 | M³
[8 empty] | TOTAL | 20.764 | M³
OK
DESCRIÇÃO DO SERVIÇO | 6.7.8 | CINTA DE AMARRAÇÃO DE ALVENARIA MOLDADA IN LOCO COM UTILIZAÇÃO DE BLOCOS CANALETA. AF_03/2016
| COMPRIMENTO | LARGURA | ALTURA | QUANT. | ÁREA | DESCONTOS | MÊS |  | TOTAL | UND
CANALETA INFERIOR | 113 | [7 empty] | 113 | M
CANALETA SUPERIOR | 113 | [7 empty] | 113 | M
[8 empty] | TOTAL | 226 | M
OK
DESCRIÇÃO DO SERVIÇO | 6.7.9 | ALVENARIA DE VEDAÇÃO DE BLOCOS CERÂMICOS FURADOS NA HORIZONTAL DE 9X19X19 CM (ESPESSURA 9 CM) E ARGAMASSA DE ASSENTAMENTO COM PREPARO EM BETONEIRA. AF_12/2021
| COMPRIMENTO | LARGURA | ALTURA | QUANT. | ÁREA | DESCONTOS | MÊS |  | TOTAL | UND
QUADRA POLIESPORTIVA | 113 |  | 0.6 | [5 empty] | 67.8 | M²
[8 empty] | TOTAL | 67.8 | M²
OK
DESCRIÇÃO DO SERVIÇO | 6.7.10 | CHAPISCO APLICADO EM ALVENARIA (SEM PRESENÇA DE VÃOS) E ESTRUTURAS DE CONCRETO DE FACHADA, COM COLHER DE PEDREIRO. ARGAMASSA TRAÇO 1:3 COM PREPARO EM BETONEIRA 400L. AF_10/2022
| COMPRIMENTO | LARGURA | ALTURA | QUANT. | ÁREA | LADOS | MÊS |  | TOTAL | UND
MURETA | 113 |  | 1 |  |  | 2 |  |  | 226 | M²
[8 empty] | TOTAL | 226 | M²
OK
DESCRIÇÃO DO SERVIÇO | 6.7.11 | MASSA ÚNICA, PARA RECEBIMENTO DE PINTURA, EM ARGAMASSA TRAÇO 1:2:8, PREPARO MECÂNICO COM BETONEIRA 400L, APLICADA MANUALMENTE EM FACES INTERNAS DE PAREDES, ESPESSURA DE 20MM, COM EXECUÇÃO DE TALISCAS. AF_06/2014
| COMPRIMENTO | LARGURA | ALTURA | QUANT. | ÁREA | LADOS | MÊS |  | TOTAL | UND
ÁREA DE CHAPISCO |  |  |  |  | 226 |  |  |  | 226 | M²
[8 empty] | TOTAL | 226 | M²
OK
DESCRIÇÃO DO SERVIÇO | 6.7.12 | EMASSAMENTO COM MASSA LÁTEX, APLICAÇÃO EM PAREDE, DUAS DEMÃOS, LIXAMENTO MANUAL. AF_04/2023
| COMPRIMENTO | LARGURA | ALTURA | QUANT. | ÁREA | LADOS | MÊS |  | TOTAL | UND
ÁREA DE REBOCO |  |  |  |  | 226 |  |  |  | 226 | M²
[8 empty] | TOTAL | 226 | M²
OK
DESCRIÇÃO DO SERVIÇO | 6.7.13 | APLICAÇÃO MANUAL DE FUNDO SELADOR ACRÍLICO EM PAREDES EXTERNAS DE CASAS. AF_06/2014
| COMPRIMENTO | LARGURA | ALTURA | QUANT. | ÁREA | LADOS | MÊS |  | TOTAL | UND
ÁREA DE REBOCO |  |  |  |  | 226 |  |  |  | 226 | M²
[8 empty] | TOTAL | 226 | M²
OK
DESCRIÇÃO DO SERVIÇO | 6.7.14 | PINTURA LÁTEX ACRÍLICA PREMIUM, APLICAÇÃO MANUAL EM PAREDES, DUAS DEMÃOS. AF_04/2023
| COMPRIMENTO | LARGURA | ALTURA | QUANT. | ÁREA | LADOS | MÊS |  | TOTAL | UND
ÁREA DE REBOCO |  |  |  |  | 226 |  |  |  | 226 | M²
[8 empty] | TOTAL | 226 | M²
OK
6.8 | ACESSÓRIOS
DESCRIÇÃO DO SERVIÇO | 6.8.1 | TRAVES OFICIAL PARA FUTEBOL DE SALÃO 3X2M EM AÇO GALV.3", COM REQUADRO E REDES DE POLIETILENO FIO 4MM (CONJUNTO P/FUTSAL)
| COMPRIMENTO | LARGURA | ALTURA | QUANT. | ÁREA | VOLUME | MÊS |  | TOTAL | UND
TRAVES |  |  |  | 1 |  |  |  |  | 1 | PAR
[8 empty] | TOTAL | 1 | PAR
OK
DESCRIÇÃO DO SERVIÇO | 6.8.2 | ESTRUTURA METÁLICA FIXA, P/ TABELA EM AÇO COM ARO E CESTA P/ BASQUETE, PADRÃO OFICIAL, EM TUBO GALVANIZADO D=5" – INSTALADA
| COMPRIMENTO | LARGURA | ALTURA | QUANT. | ÁREA | VOLUME | MÊS |  | TOTAL | UND
BASQUETE |  |  |  | 1 |  |  |  |  | 1 | PAR
[8 empty] | TOTAL | 1 | PAR
OK
6.9 | ARQUIBANCADA
DESCRIÇÃO DO SERVIÇO | 6.9.1 | ESCAVAÇÃO MANUAL DE VALA COM PROFUNDIDADE MENOR OU IGUAL A 1,30 M. AF_02/2021
| COMPRIMENTO | LARGURA | ALTURA | QUANT. | ÁREA | VOLUME | MÊS |  | TOTAL | UND
VIGAS BALDRAME PRINCIPAIS | 122.95 | 0.2 | 0.4 | 1 |  |  |  |  | 9.836 | M³
VIGAS BALDRAME LATERAIS | 1.4 | 0.2 | 0.4 | 2 |  |  |  |  | 0.224 | M³
VIGAS BALDRAME INTERMEDIÁRIAS | 0.1 | 0.2 | 0.4 | 13 |  |  |  |  | 0.104 | M³
VIGAS BALDRAME INTERMEDIÁRIAS | 0.3 | 0.2 | 0.4 | 26 |  |  |  |  | 0.624 | M³
SAPATA 1 – ISOLADA |  |  | 0.4 | 44 | 0.16 |  |  |  | 2.816 | M³
SAPATA 2 – ASSOCIADA |  |  | 0.4 | 8 | 0.16 |  |  |  | 0.512 | M³
[8 empty] | TOTAL | 14.116 | M³
OK
DESCRIÇÃO DO SERVIÇO | 6.9.2 | LASTRO DE CONCRETO MAGRO, APLICADO EM BLOCOS DE COROAMENTO OU SAPATAS, ESPESSURA DE 5 CM. AF_08/2017
| COMPRIMENTO | LARGURA | ALTURA | QUANT. | ÁREA | VOLUME | MÊS |  | TOTAL | UND
VIGAS BALDRAME PRINCIPAIS | 122.95 | 0.2 |  | 1 |  |  |  |  | 24.59 | M²
VIGAS BALDRAME LATERAIS | 1.4 | 0.2 |  | 2 |  |  |  |  | 0.56 | M²
VIGAS BALDRAME INTERMEDIÁRIAS | 0.1 | 0.2 |  | 13 |  |  |  |  | 0.26 | M²
VIGAS BALDRAME INTERMEDIÁRIAS | 0.3 | 0.2 |  | 26 |  |  |  |  | 1.56 | M²
SAPATA 1 – ISOLADA |  |  |  | 44 | 0.16 |  |  |  | 7.04 | M²
SAPATA 2 – ASSOCIADA |  |  |  | 8 | 0.16 |  |  |  | 1.28 | M² | OK
[8 empty] | TOTAL | 35.29 | M²
DESCRIÇÃO DO SERVIÇO | 6.9.3 | ARMAÇÃO DE BLOCO, VIGA BALDRAME E SAPATA UTILIZANDO AÇO CA-60 DE 5 MM - MONTAGEM. AF_06/2017
| COMPRIMENTO | LARGURA | ALTURA | QUANT. | ÁREA | VOLUME | PESO COM 10% | DESCONTO DOS 10% | TOTAL | UND
VIGA BALDRAME | [6 empty] | 114.52 | 0.9 | 103.068 | KG
SAPATA – ISOLADA | [6 empty] | 14.09 | 0.9 | 12.681 | KG | OK
SAPATA – ASSOCIADA | [6 empty] | 14.45 | 0.9 | 13.005 | KG
[8 empty] | TOTAL | 128.754 | KG
DESCRIÇÃO DO SERVIÇO | 6.9.4 | ARMAÇÃO DE BLOCO, VIGA BALDRAME OU SAPATA UTILIZANDO AÇO CA-50 DE 6,3 MM - MONTAGEM. AF_06/2017
| COMPRIMENTO | LARGURA | ALTURA | QUANT. | ÁREA | VOLUME | PESO COM 10% | DESCONTO DOS 10% | TOTAL | UND
SAPATA – ASSOCIADA | [6 empty] | 24.66 | 0.9 | 22.194 | KG
[8 empty] | TOTAL | 22.194 | KG | OK
DESCRIÇÃO DO SERVIÇO | 6.9.5 | ARMAÇÃO DE BLOCO, VIGA BALDRAME OU SAPATA UTILIZANDO AÇO CA-50 DE 8 MM - MONTAGEM. AF_06/2017
| COMPRIMENTO | LARGURA | ALTURA | QUANT. | ÁREA | VOLUME | PESO COM 10% | DESCONTO DOS 10% | TOTAL | UND
VIGA BALDRAME | [6 empty] | 217.68 | 0.9 | 195.912 | KG
SAPATA – ISOLADA | [6 empty] | 164.76 | 0.9 | 148.284 | KG | OK
SAPATA – ASSOCIADA | [6 empty] | 39.94 | 0.9 | 35.946 | KG
[8 empty] | TOTAL | 380.142 | KG
DESCRIÇÃO DO SERVIÇO | 6.9.6 | ARMAÇÃO DE BLOCO, VIGA BALDRAME OU SAPATA UTILIZANDO AÇO CA-50 DE 10 MM - MONTAGEM. AF_06/2017
| COMPRIMENTO | LARGURA | ALTURA | QUANT. | ÁREA | VOLUME | PESO COM 10% | DESCONTO DOS 10% | TOTAL | UND
SAPATA – ISOLADA | [6 empty] | 99.9 | 0.9 | 89.91 | KG
SAPATA – ASSOCIADA | [6 empty] | 36.33 | 0.9 | 32.697 | KG | OK
[8 empty] | TOTAL | 122.607 | KG
DESCRIÇÃO DO SERVIÇO | 6.9.7 | ARMAÇÃO DE PILAR OU VIGA DE ESTRUTURA CONVENCIONAL DE CONCRETO ARMADO UTILIZANDO AÇO CA-60 DE 5,0 MM - MONTAGEM. AF_06/2022
| COMPRIMENTO | LARGURA | ALTURA | QUANT. | ÁREA | VOLUME | PESO COM 10% | DESCONTO DOS 10% | TOTAL | UND
PILAR – 0,46M | [6 empty] | 10.53 | 0.9 | 9.477 | KG
PILAR – 0,92M | [6 empty] | 16.35 | 0.9 | 14.715 | KG | OK
PILAR – 1,38M | [6 empty] | 44.35 | 0.9 | 39.915 | KG
[8 empty] | TOTAL | 64.107 | KG
DESCRIÇÃO DO SERVIÇO | 6.9.8 | ARMAÇÃO DE PILAR OU VIGA DE ESTRUTURA CONVENCIONAL DE CONCRETO ARMADO UTILIZANDO AÇO CA-50 DE 10,0 MM - MONTAGEM. AF_06/2022
| COMPRIMENTO | LARGURA | ALTURA | QUANT. | ÁREA | VOLUME | PESO COM 10% | DESCONTO DOS 10% | TOTAL | UND
PILAR – 0,46M | [6 empty] | 49.98 | 0.9 | 44.982 | KG
PILAR – 0,92M | [6 empty] | 67.01 | 0.9 | 60.309 | KG | OK
PILAR – 1,38M | [6 empty] | 168.07 | 0.9 | 151.263 | KG
[8 empty] | TOTAL | 256.554 | KG
DESCRIÇÃO DO SERVIÇO | 6.9.9 | FABRICAÇÃO, MONTAGEM E DESMONTAGEM DE FÔRMA PARA SAPATA, EM CHAPA DE MADEIRA COMPENSADA RESINADA, E=17 MM, 4 UTILIZAÇÕES. AF_06/2017
| COMPRIMENTO | LARGURA | ALTURA | QUANT. | ÁREA | VOLUME | MÊS |  | TOTAL | UND
SAPATA – ISOLADA |  |  |  |  | 5.62 |  |  |  | 5.62 | M²
SAPATA – ASSOCIADA |  |  |  |  | 7.94 |  |  |  | 7.94 | M² | OK
[8 empty] | TOTAL | 13.56 | M²
DESCRIÇÃO DO SERVIÇO | 6.9.10 | MONTAGEM E DESMONTAGEM DE FÔRMA DE PILARES RETANGULARES E ESTRUTURAS SIMILARES, PÉ-DIREITO SIMPLES, EM CHAPA DE MADEIRA COMPENSADA PLASTIFICADA, 12 UTILIZAÇÕES. AF_09/2020
| COMPRIMENTO | LARGURA | ALTURA | QUANT. | ÁREA | VOLUME | MÊS |  | TOTAL | UND | OK
PILAR – 0,46M |  |  |  |  | 6.03 |  |  |  | 6.03 | M²
PILAR – 0,92M |  |  |  |  | 12.59 |  |  |  | 12.59 | M²
PILAR – 1,38M |  |  |  |  | 36.18 |  |  |  | 36.18 | M²
[8 empty] | TOTAL | 54.8 | M²
DESCRIÇÃO DO SERVIÇO | 6.9.11 | CONCRETO FCK = 25MPA, TRAÇO 1:2,3:2,7 (EM MASSA SECA DE CIMENTO/ AREIA MÉDIA/ BRITA 1) - PREPARO MECÂNICO COM BETONEIRA 400 L. AF_05/2021 | [8 empty] | OK
| COMPRIMENTO | LARGURA | ALTURA | QUANT. | ÁREA | VOLUME | MÊS |  | TOTAL | UND
VIGA BALDRAME | [5 empty] | 9.98 |  |  | 9.98 | M³
SAPATA – ISOLADA | [5 empty] | 0.33 |  |  | 0.33 | M³
SAPATA – ASSOCIADA | [5 empty] | 1.21 |  |  | 1.21 | M³
PILAR – 0,46M | [5 empty] | 0.29 |  |  | 0.29 | M³
PILAR – 0,92M | [5 empty] | 0.57 |  |  | 0.57 | M³
PILAR – 1,38M | [5 empty] | 1.72 |  |  | 1.72 | M³
[8 empty] | TOTAL | 14.1 | M³ | OK
DESCRIÇÃO DO SERVIÇO | 6.9.12 | LANÇAMENTO COM USO DE BALDES, ADENSAMENTO E ACABAMENTO DE CONCRETO EM ESTRUTURAS. AF_02/2022
| COMPRIMENTO | LARGURA | ALTURA | QUANT. | ÁREA | VOLUME | MÊS |  | TOTAL | UND
VOLUME DE CONCRETO | [5 empty] | 14.1 |  |  | 14.1 | M³
[8 empty] | TOTAL | 14.1 | M³
DESCRIÇÃO DO SERVIÇO | 6.9.13 | CINTA DE AMARRAÇÃO DE ALVENARIA MOLDADA IN LOCO COM UTILIZAÇÃO DE BLOCOS CANALETA. AF_03/2016
| COMPRIMENTO | LARGURA | ALTURA | QUANT. | ÁREA | VOLUME | MÊS |  | TOTAL | UND
VIGAS BALDRAME PRINCIPAIS | 122.95 |  |  | 1 |  |  |  |  | 122.95 | M
VIGAS BALDRAME LATERAIS | 1.4 |  |  | 2 |  |  |  |  | 2.8 | M | OK
VIGAS BALDRAME INTERMEDIÁRIAS | 0.1 |  |  | 13 |  |  |  |  | 1.3 | M
VIGAS BALDRAME INTERMEDIÁRIAS | 0.3 |  |  | 26 |  |  |  |  | 7.8 | M
[8 empty] | TOTAL | 134.85 | M
DESCRIÇÃO DO SERVIÇO | 6.9.14 | ALVENARIA DE VEDAÇÃO DE BLOCOS CERÂMICOS FURADOS NA HORIZONTAL DE 9X19X19 CM (ESPESSURA 9 CM) E ARGAMASSA DE ASSENTAMENTO COM PREPARO EM BETONEIRA. AF_12/2021
| COMPRIMENTO | LARGURA | ALTURA | QUANT. | ÁREA | VOLUME | MÊS |  | TOTAL | UND
PATAMAR INFERIOR | 33.53 |  | 0.18 | [5 empty] | 6.0354 | M²
PATAMAR INTERMEDIÁRIO | 31.58 |  | 0.72 | [5 empty] | 22.7376 | M² | OK
PATAMAR SUPERIOR | 57.84 |  | 1.18 | [5 empty] | 68.2512 | M²
LATERAIS – PATAMAR INFERIOR | 5.72 |  | 0.18 | [5 empty] | 1.0296 | M²
LATERAIS – PATAMAR INTERMEDIÁRIO | 3.85 |  | 0.72 | [5 empty] | 2.772 | M²
LATERAIS – PATAMAR SUPERIOR | 1.94 |  | 1.18 | [5 empty] | 2.2892 | M²
[8 empty] | TOTAL | 103.115 | M²
DESCRIÇÃO DO SERVIÇO | 6.9.15 | ATERRO MANUAL DE VALAS COM SOLO ARGILO-ARENOSO E COMPACTAÇÃO MECANIZADA. AF_05/2016
| COMPRIMENTO | LARGURA | ALTURA | QUANT. | ÁREA | VOLUME | MÊS |  | TOTAL | UND
PATAMAR INFERIOR |  |  | 0.46 |  | 11.35 |  |  |  | 5.221 | M³
PATAMAR INTERMEDIÁRIO |  |  | 0.92 |  | 12.29 |  |  |  | 11.3068 | M³ | OK
PATAMAR SUPERIOR |  |  | 1.38 |  | 8.27 |  |  |  | 11.4126 | M³
[8 empty] | TOTAL | 27.9404 | M³
DESCRIÇÃO DO SERVIÇO | 6.9.16 | TAMPO DE CONCRETO ARMADO, MOLDADO IN LOCO, COM ESPESSURA DE 0,08M, PARA ARQUIBANCADAS.
| COMPRIMENTO | LARGURA | ALTURA | QUANT. | ÁREA | VOLUME | MÊS |  | TOTAL | UND
PATAMAR INFERIOR |  |  |  |  | 16.39 |  |  |  | 16.39 | M²
PATAMAR INTERMEDIÁRIO |  |  |  |  | 15.53 |  |  |  | 15.53 | M² | OK
PATAMAR SUPERIOR |  |  |  |  | 14.59 |  |  |  | 14.59 | M²
[8 empty] | TOTAL | 46.51 | M²
DESCRIÇÃO DO SERVIÇO | 6.9.17 | CHAPISCO APLICADO EM ALVENARIA (SEM PRESENÇA DE VÃOS) E ESTRUTURAS DE CONCRETO DE FACHADA, COM COLHER DE PEDREIRO. ARGAMASSA TRAÇO 1:3 COM PREPARO EM BETONEIRA 400L. AF_10/2022
| COMPRIMENTO | LARGURA | ALTURA | QUANT. | ÁREA | LADOS | MÊS |  | TOTAL | UND
PATAMAR INFERIOR |  |  |  |  | 16.39 |  |  |  | 16.39 | M²
ESPELHO INFERIOR | 33.71 |  | 0.46 | [5 empty] | 15.5066 | M²
PATAMAR INTERMEDIÁRIO |  |  |  |  | 15.53 |  |  |  | 15.53 | M²
ESPELHO INTERMEDIÁRIO | 31.92 |  | 0.46 | [5 empty] | 14.6832 | M²
PATAMAR SUPERIOR |  |  |  |  | 14.59 |  |  |  | 14.59 | M²
ESPELHO SUPERIOR | 30.11 |  | 0.46 | [5 empty] | 13.8506 | M² | OK
LATERAIS |  |  |  | 2 | 5.9 |  |  |  | 11.8 | M²
[8 empty] | TOTAL | 102.3504 | M²
DESCRIÇÃO DO SERVIÇO | 6.9.18 | MASSA ÚNICA, PARA RECEBIMENTO DE PINTURA, EM ARGAMASSA TRAÇO 1:2:8, PREPARO MECÂNICO COM BETONEIRA 400L, APLICADA MANUALMENTE EM FACES INTERNAS DE PAREDES, ESPESSURA DE 20MM, COM EXECUÇÃO DE TALISCAS. AF_06/2014
| COMPRIMENTO | LARGURA | ALTURA | QUANT. | ÁREA | VOLUME | MÊS |  | TOTAL | UND | OK
IGUAL A ÁREA DE CHAPISCO |  |  |  |  | 102.3504 |  |  |  | 102.3504 | M²
[9 empty] | 102.3504 | M²
DESCRIÇÃO DO SERVIÇO | 6.9.19 | PISO EM GRANILITE, MARMORITE OU GRANITINA EM AMBIENTES INTERNOS, COM ESPESSURA DE 8 MM, INCLUSO MISTURA EM BETONEIRA, COLOCAÇÃO DAS JUNTAS, APLICAÇÃO DO PISO, 4 POLIMENTOS COM POLITRIZ, ESTUCAMENTO, SELADOR E CERA – BRANCO
| COMPRIMENTO | LARGURA | ALTURA | QUANT. | ÁREA | VOLUME | MÊS |  | TOTAL | UND | OK
ACABAMENTO – IGUAL A ÁREA DE CHAPISCO |  |  |  |  | 102.3504 |  |  |  | 102.3504 | M²
[9 empty] | 102.3504 | M²
7.0 | CAMPOS DE FUTEBOL
DESCRIÇÃO DO SERVIÇO | 7.1 | LASTRO COM MATERIAL GRANULAR, APLICADO EM PISOS OU LAJES SOBRE SOLO, ESPESSURA DE *5 CM*. AF_08/2017
| COMPRIMENTO | LARGURA | ALTURA | ESPESSURA | ÁREA | REPETIÇÃO | MÊS |  | TOTAL | UND
ÁREA DO CAMPO |  |  |  | 0.05 | 800 | 2 |  |  | 80 | M³
[8 empty] | TOTAL | 80 | M³
OK
DESCRIÇÃO DO SERVIÇO | 7.2 | LASTRO COM MATERIAL GRANULAR (PEDRA BRITADA N.1 E PEDRA BRITADA N.2), APLICADO EM PISOS OU LAJES SOBRE SOLO, ESPESSURA DE *10 CM*. AF_07/2019
| COMPRIMENTO | LARGURA | ALTURA | ESPESSURA | ÁREA | REPETIÇÃO | MÊS |  | TOTAL | UND
ÁREA DO CAMPO |  |  |  | 0.1 | 800 | 2 |  |  | 160 | M³
[8 empty] | TOTAL | 160 | M³
OK
DESCRIÇÃO DO SERVIÇO | 7.3 | COMPACTAÇÃO MECÂNICA DE SOLO PARA EXECUÇÃO DE RADIER, PISO DE CONCRETO OU LAJE SOBRE SOLO, COM COMPACTADOR DE SOLOS TIPO PLACA VIBRATÓRIA. AF_09/2021
| COMPRIMENTO | LARGURA | ALTURA | QUANT. | ÁREA | REPETIÇÃO | MÊS |  | TOTAL | UND
ÁREA DO CAMPO |  |  |  |  | 800 | 2 |  |  | 1600 | M²
[8 empty] | TOTAL | 1600 | M²
OK
DESCRIÇÃO DO SERVIÇO | 7.4 | TRANSPORTE COM CAMINHÃO BASCULANTE DE 18 M³, EM VIA URBANA PAVIMENTADA, DMT ATÉ 30 KM (UNIDADE: M3XKM). AF_07/2020
| COMPRIMENTO | LARGURA | ALTURA | QUANT. | VOLUME | DISTÂNCIA |  |  | TOTAL | UND
LASTRO COM MATERIAL GRANULAR |  |  |  |  | 80 | 12.5 |  |  | 1000 | M³XKM
LASTRO DE BRITA 0 |  |  |  |  | 160 | 12.5 |  |  | 2000 | M³XKM
[8 empty] | TOTAL | 3000 | M³XKM
OK
DESCRIÇÃO DO SERVIÇO | 7.5 | GRAMA SINTÉTICA ESPORTIVA PARA FUTEBOL, ALTURA DE 50MM, FIBRILADA – FORNECIMENTO E INSTALAÇÃO
| COMPRIMENTO | LARGURA | ALTURA | QUANT. | ÁREA | REPETIÇÃO | MÊS |  | TOTAL | UND
ÁREA | 40 | 20 |  |  |  | 2 |  |  | 1600 | M²
[8 empty] | TOTAL | 1600 | M²
OK
DESCRIÇÃO DO SERVIÇO | 7.6 | ALAMBRADO PARA QUADRA POLIESPORTIVA, ESTRUTURADO POR TUBOS DE ACO GALVANIZADO, (MONTANTES COM DIAMETRO 2”, TRAVESSAS E ESCORAS COM DIÂMETRO 1 ¼), COM TELA DE ARAME GALVANIZADO, FIO 14 BWG E MALHA QUADRADA 5X5CM (EXCETO MURETA). AF_03/2021
| COMPRIMENTO | LARGURA | ALTURA | QUANT. | DESCONTOS | REPETIÇÃO | MÊS |  | TOTAL | UND
FECHAMENTO CAMPO SOCIETY – DESCONTANDO OS PORTÕES | 120.6 |  | 7.98 |  | 10.08 | 2 |  |  | 1904.616 | M²
[8 empty] | TOTAL | 1904.616 | M²
OK
DESCRIÇÃO DO SERVIÇO | 7.7 | PORTÃO EM TUBO DE FERRO GALVANIZADO DE 2”, DE ABRIR, TELA MALHA REVESTIDA 76 X 76MM, N.º 12, INCLUSIVE DOBRADIÇAS E TRANCAS/FERROLHO - REV 01_01/2022
| COMPRIMENTO | LARGURA | ALTURA | QUANT. | ÁREA | REPETIÇÃO | MÊS |  | TOTAL | UND
ACESSO | 2.1 |  | 2.25 | 4 |  | 2 |  |  | 37.8 | M²
[8 empty] | TOTAL | 37.8 | M²
OK
7.8 | MURETA PARA ALAMBRADO
DESCRIÇÃO DO SERVIÇO | 7.8.1 | ESCAVAÇÃO MANUAL DE VALA COM PROFUNDIDADE MENOR OU IGUAL A 1,30 M. AF_02/2021
| COMPRIMENTO | LARGURA | ALTURA | REPETIÇÃO | ÁREA | VOLUME | MÊS |  | TOTAL | UND
BALDRAME – 2 CAMPOS | 120.6 | 0.4 | 0.45 | 2 |  |  |  |  | 43.416 | M³
[8 empty] | TOTAL | 43.416 | M³
OK
DESCRIÇÃO DO SERVIÇO | 7.8.2 | LASTRO DE CONCRETO MAGRO, APLICADO EM PISOS, LAJES SOBRE SOLO OU RADIERS, ESPESSURA DE 5 CM. AF_07/2016
| COMPRIMENTO | LARGURA | ALTURA | REPETIÇÃO | ÁREA | VOLUME | MÊS |  | TOTAL | UND
BALDRAME – 2 CAMPOS | 120.6 | 0.4 |  | 2 |  |  |  |  | 96.48 | M²
[8 empty] | TOTAL | 96.48 | M²
OK
DESCRIÇÃO DO SERVIÇO | 7.8.3 | ARMAÇÃO DE PILAR OU VIGA DE ESTRUTURA CONVENCIONAL DE CONCRETO ARMADO UTILIZANDO AÇO CA-60 DE 5,0 MM - MONTAGEM. AF_06/2022
| COMPRIMENTO | LARGURA | ALTURA | QUANT. | ÁREA | VOLUME | PESO COM 10% | DESCONTO DOS 10% | TOTAL | UND
PILARETES – 2 CAMPOS | [6 empty] | 67.8 | 0.9 | 61.02 | KG
[8 empty] | TOTAL | 61.02 | KG
OK
DESCRIÇÃO DO SERVIÇO | 7.8.4 | ARMAÇÃO DE PILAR OU VIGA DE ESTRUTURA CONVENCIONAL DE CONCRETO ARMADO UTILIZANDO AÇO CA-50 DE 8,0 MM - MONTAGEM. AF_06/2022
| COMPRIMENTO | LARGURA | ALTURA | QUANT. | ÁREA | VOLUME | PESO COM 10% | DESCONTO DOS 10% | TOTAL | UND
PILARETES – 2 CAMPOS | [6 empty] | 182.8 | 0.9 | 164.52 | KG
[8 empty] | TOTAL | 164.52 | KG
OK
DESCRIÇÃO DO SERVIÇO | 7.8.5 | MONTAGEM E DESMONTAGEM DE FÔRMA DE PILARES RETANGULARES E ESTRUTURAS SIMILARES, PÉ-DIREITO SIMPLES, EM CHAPA DE MADEIRA COMPENSADA PLASTIFICADA, 12 UTILIZAÇÕES. AF_09/2020
| COMPRIMENTO | LARGURA | ALTURA | QUANT. | ÁREA | VOLUME | MÊS |  | TOTAL | UND
PILARETES – 2 CAMPOS |  |  |  |  | 71.68 |  |  |  | 71.68 | M²
[8 empty] | TOTAL | 71.68 | M²
OK
DESCRIÇÃO DO SERVIÇO | 7.8.6 | CONCRETO FCK = 25MPA, TRAÇO 1:2,3:2,7 (EM MASSA SECA DE CIMENTO/ AREIA MÉDIA/ BRITA 1) - PREPARO MECÂNICO COM BETONEIRA 400 L. AF_05/2021
| COMPRIMENTO | LARGURA | ALTURA | QUANT. | ÁREA | VOLUME | MÊS |  | TOTAL | UND
BALDRAME – 2 CAMPOS | 120.6 | 0.4 | 0.4 | 2 |  | 38.592 |  |  | 38.592 | M³
PILARETES – 2 CAMPOS | [5 empty] | 2.69 |  |  | 2.69 | M³
[8 empty] | TOTAL | 41.282 | M³ | OK
DESCRIÇÃO DO SERVIÇO | 7.8.7 | LANÇAMENTO COM USO DE BALDES, ADENSAMENTO E ACABAMENTO DE CONCRETO EM ESTRUTURAS. AF_02/2022
| COMPRIMENTO | LARGURA | ALTURA | QUANT. | ÁREA | VOLUME | MÊS |  | TOTAL | UND
VOLUME DE CONCRETO | [5 empty] | 41.282 |  |  | 41.282 | M³
[8 empty] | TOTAL | 41.282 | M³
OK
DESCRIÇÃO DO SERVIÇO | 7.8.8 | CINTA DE AMARRAÇÃO DE ALVENARIA MOLDADA IN LOCO COM UTILIZAÇÃO DE BLOCOS CANALETA. AF_03/2016
| COMPRIMENTO | LARGURA | ALTURA | REPETIÇÃO | ÁREA | DESCONTOS | MÊS |  | TOTAL | UND
CANALETA INFERIOR – 2 CAMPOS | 112.2 |  |  | 2 |  |  |  |  | 224.4 | M
CANALETA SUPERIOR – 2 CAMPOS | 112.2 |  |  | 2 |  |  |  |  | 224.4 | M
[8 empty] | TOTAL | 448.8 | M
OK
DESCRIÇÃO DO SERVIÇO | 7.8.9 | ALVENARIA DE VEDAÇÃO DE BLOCOS CERÂMICOS FURADOS NA HORIZONTAL DE 9X19X19 CM (ESPESSURA 9 CM) E ARGAMASSA DE ASSENTAMENTO COM PREPARO EM BETONEIRA. AF_12/2021
| COMPRIMENTO | LARGURA | ALTURA | REPETIÇÃO | ÁREA | DESCONTOS | MÊS |  | TOTAL | UND
| 112.2 |  | 0.6 | 2 |  |  |  |  | 134.64 | M²
[8 empty] | TOTAL | 134.64 | M²
OK
DESCRIÇÃO DO SERVIÇO | 7.8.10 | CHAPISCO APLICADO EM ALVENARIA (SEM PRESENÇA DE VÃOS) E ESTRUTURAS DE CONCRETO DE FACHADA, COM COLHER DE PEDREIRO. ARGAMASSA TRAÇO 1:3 COM PREPARO EM BETONEIRA 400L. AF_10/2022
| COMPRIMENTO | LARGURA | ALTURA | REPETIÇÃO | ÁREA | LADOS | MÊS |  | TOTAL | UND
MURETA – 2 CAMPOS | 112.2 |  | 1 | 2 |  | 2 |  |  | 448.8 | M²
[8 empty] | TOTAL | 448.8 | M²
OK
DESCRIÇÃO DO SERVIÇO | 7.8.11 | MASSA ÚNICA, PARA RECEBIMENTO DE PINTURA, EM ARGAMASSA TRAÇO 1:2:8, PREPARO MECÂNICO COM BETONEIRA 400L, APLICADA MANUALMENTE EM FACES INTERNAS DE PAREDES, ESPESSURA DE 20MM, COM EXECUÇÃO DE TALISCAS. AF_06/2014
| COMPRIMENTO | LARGURA | ALTURA | QUANT. | ÁREA | LADOS | MÊS |  | TOTAL | UND
ÁREA DE CHAPISCO – 2 CAMPOS |  |  |  |  | 448.8 |  |  |  | 448.8 | M²
[8 empty] | TOTAL | 448.8 | M²
OK
DESCRIÇÃO DO SERVIÇO | 7.8.12 | EMASSAMENTO COM MASSA LÁTEX, APLICAÇÃO EM PAREDE, DUAS DEMÃOS, LIXAMENTO MANUAL. AF_04/2023
| COMPRIMENTO | LARGURA | ALTURA | QUANT. | ÁREA | LADOS | MÊS |  | TOTAL | UND
ÁREA DE REBOCO – 2 CAMPOS |  |  |  |  | 448.8 |  |  |  | 448.8 | M²
[8 empty] | TOTAL | 448.8 | M²
OK
DESCRIÇÃO DO SERVIÇO | 7.8.13 | APLICAÇÃO MANUAL DE FUNDO SELADOR ACRÍLICO EM PAREDES EXTERNAS DE CASAS. AF_06/2014
| COMPRIMENTO | LARGURA | ALTURA | QUANT. | ÁREA | LADOS | MÊS |  | TOTAL | UND
ÁREA DE REBOCO – 2 CAMPOS |  |  |  |  | 448.8 |  |  |  | 448.8 | M²
[8 empty] | TOTAL | 448.8 | M²
OK
DESCRIÇÃO DO SERVIÇO | 7.8.14 | PINTURA LÁTEX ACRÍLICA PREMIUM, APLICAÇÃO MANUAL EM PAREDES, DUAS DEMÃOS. AF_04/2023
| COMPRIMENTO | LARGURA | ALTURA | QUANT. | ÁREA | LADOS | MÊS |  | TOTAL | UND
ÁREA DE REBOCO – 2 CAMPOS |  |  |  |  | 448.8 |  |  |  | 448.8 | M²
[8 empty] | TOTAL | 448.8 | M²
OK
7.9 | DRENAGEM PLUVIAL
DESCRIÇÃO DO SERVIÇO | 7.9.1 | ESCAVAÇÃO MANUAL DE VALA COM PROFUNDIDADE MENOR OU IGUAL A 1,30 M. AF_02/2021
| COMPRIMENTO | LARGURA | ALTURA | QUANT. | ÁREA | VOLUME | MÊS |  | TOTAL | UND
CAMPO 1 – ENCAMINHAMENTO CAIXA DE INSPEÇÃO | 29.75 | 0.3 | 0.3 | [5 empty] | 2.6775 | M³
CAMPO 2 – ENCAMINHAMENTO CAIXA DE INSPEÇÃO | 44.95 | 0.3 | 0.3 | [5 empty] | 4.0455 | M³
[8 empty] | TOTAL | 6.723 | M³
OK
DESCRIÇÃO DO SERVIÇO | 7.9.2 | DRENO ESPINHA DE PEIXE (SEÇÃO (0,40 X 0,40 M), COM TUBO DE PVC CORRUGADO RÍGIDO PERFURADO, DN 100 MM, ENCHIMENTO COM BRITA, ENVOLVIDO COM MANTA GEOTÊXTIL, INCLUSIVE CONEXÕES. AF_07/2021
| COMPRIMENTO | LARGURA | ALTURA | PERÍMETRO | ÁREA | VOLUME | MÊS |  | TOTAL | UND
CAMPO 1 | 157.7 | [7 empty] | 157.7 | M
CAMPO 2 | 157.7 | [7 empty] | 157.7 | M
[8 empty] | TOTAL | 315.4 | M
OK
DESCRIÇÃO DO SERVIÇO | 7.9.3 | DRENO ESPINHA DE PEIXE (SEÇÃO (0,40 X 0,40 M), COM TUBO PEAD FLEXÍVEL CORRUGADO PERFURADO D=6" (KANADRENO OU SIMILAR), ENCHIMENTO COM BRITA, ENVOLVIDO COM MANTA GEOTÊXTIL, INCLUSIVE CONEXÕES.
| COMPRIMENTO | LARGURA | ALTURA | QUANT. | ÁREA | VOLUME | MÊS |  | TOTAL | UND
CAMPO 1 | 34.97 | [7 empty] | 34.97 | M
CAMPO 2 | 34.97 | [7 empty] | 34.97 | M
[8 empty] | TOTAL | 69.94 | M
OK
DESCRIÇÃO DO SERVIÇO | 7.9.4 | TUBO PVC, SÉRIE R, ÁGUA PLUVIAL, DN 150 MM, FORNECIDO E INSTALADO EM RAMAL DE ENCAMINHAMENTO. AF_06/2022
| COMPRIMENTO | LARGURA | ALTURA | QUANT. | ÁREA | VOLUME | MÊS |  | TOTAL | UND
CAMPO 1 | 29.75 | [7 empty] | 29.75 | M
CAMPO 2 | 44.95 | [7 empty] | 44.95 | M
[8 empty] | TOTAL | 74.7 | M
OK
DESCRIÇÃO DO SERVIÇO | 7.9.5 | CAIXA DE PASSAGEM EM ALVENARIA DE TIJOLOS MACIÇOS ESP. = 0,12M, DIM. INT. = 0.60 X 0.60 X 0.40M
| COMPRIMENTO | LARGURA | ALTURA | QUANT. | ÁREA | VOLUME | MÊS |  | TOTAL | UND
CAMPO 1 |  |  |  | 2 |  |  |  |  | 2 | UN
CAMPO 2 |  |  |  | 2 |  |  |  |  | 2 | UN
[8 empty] | TOTAL | 4 | UN
OK
7.10 | ACESSÓRIOS
DESCRIÇÃO DO SERVIÇO | 7.10.1 | TRAVE PARA FUTEBOL DE CAMPO
| COMPRIMENTO | LARGURA | ALTURA | QUANT. | ÁREA | VOLUME | MÊS |  | TOTAL | UND
TRAVES |  |  |  | 1 |  |  |  |  | 1 | PAR
[8 empty] | TOTAL | 1 | PAR
OK
7.11 | ARQUIBANCADA
DESCRIÇÃO DO SERVIÇO | 7.11.1 | ESCAVAÇÃO MANUAL DE VALA COM PROFUNDIDADE MENOR OU IGUAL A 1,30 M. AF_02/2021
| COMPRIMENTO | LARGURA | ALTURA | QUANT. | ÁREA | VOLUME | MÊS |  | TOTAL | UND
VIGAS BALDRAME PRINCIPAIS | 255.17 | 0.2 | 0.4 | 1 |  |  |  |  | 20.4136 | M³
VIGAS BALDRAME LATERAIS | 1.3 | 0.2 | 0.4 | 2 |  |  |  |  | 0.208 | M³
VIGAS BALDRAME INTERMEDIÁRIAS | 0.1 | 0.2 | 0.4 | 30 |  |  |  |  | 0.24 | M³
VIGAS BALDRAME INTERMEDIÁRIAS | 0.3 | 0.2 | 0.4 | 60 |  |  |  |  | 1.44 | M³
SAPATA 1 – ISOLADA |  |  | 0.4 | 80 | 0.16 |  |  |  | 5.12 | M³
SAPATA 2 – ASSOCIADA |  |  | 0.4 | 24 | 0.16 |  |  |  | 1.536 | M³
[8 empty] | TOTAL | 28.9576 | M³
OK
DESCRIÇÃO DO SERVIÇO | 7.11.2 | LASTRO DE CONCRETO MAGRO, APLICADO EM BLOCOS DE COROAMENTO OU SAPATAS, ESPESSURA DE 5 CM. AF_08/2017
| COMPRIMENTO | LARGURA | ALTURA | QUANT. | ÁREA | VOLUME | MÊS |  | TOTAL | UND
VIGAS BALDRAME PRINCIPAIS | 255.17 | 0.2 |  | 1 |  |  |  |  | 51.034 | M²
VIGAS BALDRAME LATERAIS | 1.3 | 0.2 |  | 2 |  |  |  |  | 0.52 | M²
VIGAS BALDRAME INTERMEDIÁRIAS | 0.1 | 0.2 |  | 30 |  |  |  |  | 0.6 | M²
VIGAS BALDRAME INTERMEDIÁRIAS | 0.3 | 0.2 |  | 60 |  |  |  |  | 3.6 | M²
SAPATA 1 – ISOLADA |  |  |  | 80 | 0.16 |  |  |  | 12.8 | M²
SAPATA 2 – ASSOCIADA |  |  |  | 24 | 0.16 |  |  |  | 3.84 | M² | OK
[8 empty] | TOTAL | 72.394 | M²
DESCRIÇÃO DO SERVIÇO | 7.11.3 | ARMAÇÃO DE BLOCO, VIGA BALDRAME E SAPATA UTILIZANDO AÇO CA-60 DE 5 MM - MONTAGEM. AF_06/2017
| COMPRIMENTO | LARGURA | ALTURA | QUANT. | ÁREA | VOLUME | PESO COM 10% | DESCONTO DOS 10% | TOTAL | UND
VIGA BALDRAME | [6 empty] | 232.18 | 0.9 | 208.962 | KG
SAPATA – ISOLADA | [6 empty] | 25.62 | 0.9 | 23.058 | KG | OK
SAPATA – ASSOCIADA | [6 empty] | 43.35 | 0.9 | 39.015 | KG
[8 empty] | TOTAL | 271.035 | KG
DESCRIÇÃO DO SERVIÇO | 7.11.4 | ARMAÇÃO DE BLOCO, VIGA BALDRAME OU SAPATA UTILIZANDO AÇO CA-50 DE 6,3 MM - MONTAGEM. AF_06/2017
| COMPRIMENTO | LARGURA | ALTURA | QUANT. | ÁREA | VOLUME | PESO COM 10% | DESCONTO DOS 10% | TOTAL | UND
SAPATA – ASSOCIADA | [6 empty] | 73.97 | 0.9 | 66.573 | KG
[8 empty] | TOTAL | 66.573 | KG | OK
DESCRIÇÃO DO SERVIÇO | 7.11.5 | ARMAÇÃO DE BLOCO, VIGA BALDRAME OU SAPATA UTILIZANDO AÇO CA-50 DE 8 MM - MONTAGEM. AF_06/2017
| COMPRIMENTO | LARGURA | ALTURA | QUANT. | ÁREA | VOLUME | PESO COM 10% | DESCONTO DOS 10% | TOTAL | UND
VIGA BALDRAME | [6 empty] | 443.49 | 0.9 | 399.141 | KG
SAPATA – ISOLADA | [6 empty] | 299.57 | 0.9 | 269.613 | KG | OK
SAPATA – ASSOCIADA | [6 empty] | 119.83 | 0.9 | 107.847 | KG
[8 empty] | TOTAL | 776.601 | KG
DESCRIÇÃO DO SERVIÇO | 7.11.6 | ARMAÇÃO DE BLOCO, VIGA BALDRAME OU SAPATA UTILIZANDO AÇO CA-50 DE 10 MM - MONTAGEM. AF_06/2017
| COMPRIMENTO | LARGURA | ALTURA | QUANT. | ÁREA | VOLUME | PESO COM 10% | DESCONTO DOS 10% | TOTAL | UND
SAPATA – ISOLADA | [6 empty] | 181.64 | 0.9 | 163.476 | KG
SAPATA – ASSOCIADA | [6 empty] | 119.83 | 0.9 | 107.847 | KG | OK
[8 empty] | TOTAL | 271.323 | KG
DESCRIÇÃO DO SERVIÇO | 7.11.7 | ARMAÇÃO DE PILAR OU VIGA DE ESTRUTURA CONVENCIONAL DE CONCRETO ARMADO UTILIZANDO AÇO CA-60 DE 5,0 MM - MONTAGEM. AF_06/2022
| COMPRIMENTO | LARGURA | ALTURA | QUANT. | ÁREA | VOLUME | PESO COM 10% | DESCONTO DOS 10% | TOTAL | UND
PILAR – 0,46M | [6 empty] | 22.47 | 0.9 | 20.223 | KG
PILAR – 0,92M | [6 empty] | 34.89 | 0.9 | 31.401 | KG | OK
PILAR – 1,38M | [6 empty] | 94.62 | 0.9 | 85.158 | KG
[8 empty] | TOTAL | 136.782 | KG
DESCRIÇÃO DO SERVIÇO | 7.11.8 | ARMAÇÃO DE PILAR OU VIGA DE ESTRUTURA CONVENCIONAL DE CONCRETO ARMADO UTILIZANDO AÇO CA-50 DE 10,0 MM - MONTAGEM. AF_06/2022
| COMPRIMENTO | LARGURA | ALTURA | QUANT. | ÁREA | VOLUME | PESO COM 10% | DESCONTO DOS 10% | TOTAL | UND
PILAR – 0,46M | [6 empty] | 106.62 | 0.9 | 95.958 | KG
PILAR – 0,92M | [6 empty] | 142.95 | 0.9 | 128.655 | KG | OK
PILAR – 1,38M | [6 empty] | 358.55 | 0.9 | 322.695 | KG
[8 empty] | TOTAL | 547.308 | KG
DESCRIÇÃO DO SERVIÇO | 7.11.9 | FABRICAÇÃO, MONTAGEM E DESMONTAGEM DE FÔRMA PARA SAPATA, EM CHAPA DE MADEIRA COMPENSADA RESINADA, E=17 MM, 4 UTILIZAÇÕES. AF_06/2017
| COMPRIMENTO | LARGURA | ALTURA | QUANT. | ÁREA | VOLUME | MÊS |  | TOTAL | UND
SAPATA – ISOLADA |  |  |  |  | 9.72 |  |  |  | 9.72 | M²
SAPATA – ASSOCIADA |  |  |  |  | 23.81 |  |  |  | 23.81 | M² | OK
[8 empty] | TOTAL | 33.53 | M²
DESCRIÇÃO DO SERVIÇO | 7.11.10 | MONTAGEM E DESMONTAGEM DE FÔRMA DE PILARES RETANGULARES E ESTRUTURAS SIMILARES, PÉ-DIREITO SIMPLES, EM CHAPA DE MADEIRA COMPENSADA PLASTIFICADA, 12 UTILIZAÇÕES. AF_09/2020
| COMPRIMENTO | LARGURA | ALTURA | QUANT. | ÁREA | VOLUME | MÊS |  | TOTAL | UND
PILAR – 0,46M |  |  |  |  | 12.87 |  |  |  | 12.87 | M² | OK
PILAR – 0,92M |  |  |  |  | 26.85 |  |  |  | 26.85 | M²
PILAR – 1,38M |  |  |  |  | 77.19 |  |  |  | 77.19 | M²
[8 empty] | TOTAL | 116.91 | M²
DESCRIÇÃO DO SERVIÇO | 7.11.11 | CONCRETO FCK = 25MPA, TRAÇO 1:2,3:2,7 (EM MASSA SECA DE CIMENTO/ AREIA MÉDIA/ BRITA 1) - PREPARO MECÂNICO COM BETONEIRA 400 L. AF_05/2021
| COMPRIMENTO | LARGURA | ALTURA | QUANT. | ÁREA | VOLUME | MÊS |  | TOTAL | UND | OK
VIGA BALDRAME | [5 empty] | 20.45 |  |  | 20.45 | M³
SAPATA – ISOLADA | [5 empty] | 0.52 |  |  | 0.52 | M³
SAPATA – ASSOCIADA | [5 empty] | 3.63 |  |  | 3.63 | M³
PILAR – 0,46M | [5 empty] | 0.61 |  |  | 0.61 | M³
PILAR – 0,92M | [5 empty] | 1.22 |  |  | 1.22 | M³
PILAR – 1,38M | [5 empty] | 3.67 |  |  | 3.67 | M³
[8 empty] | TOTAL | 30.1 | M³ | OK
DESCRIÇÃO DO SERVIÇO | 7.11.12 | LANÇAMENTO COM USO DE BALDES, ADENSAMENTO E ACABAMENTO DE CONCRETO EM ESTRUTURAS. AF_02/2022
| COMPRIMENTO | LARGURA | ALTURA | QUANT. | ÁREA | VOLUME | MÊS |  | TOTAL | UND
VOLUME DE CONCRETO | [5 empty] | 30.1 |  |  | 30.1 | M³
[8 empty] | TOTAL | 30.1 | M³
DESCRIÇÃO DO SERVIÇO | 7.11.13 | CINTA DE AMARRAÇÃO DE ALVENARIA MOLDADA IN LOCO COM UTILIZAÇÃO DE BLOCOS CANALETA. AF_03/2016
| COMPRIMENTO | LARGURA | ALTURA | QUANT. | ÁREA | VOLUME | MÊS |  | TOTAL | UND
VIGAS BALDRAME PRINCIPAIS | 255.17 |  |  | 1 |  |  |  |  | 255.17 | M
VIGAS BALDRAME LATERAIS | 5.98 |  |  | 1 |  |  |  |  | 5.98 | M | OK
VIGAS BALDRAME INTERMEDIÁRIAS | 1.1 |  |  | 20 |  |  |  |  | 22 | M
VIGAS BALDRAME INTERMEDIÁRIAS | 1.1 |  |  | 6 |  |  |  |  | 6.6 | M
[8 empty] | TOTAL | 289.75 | M
DESCRIÇÃO DO SERVIÇO | 7.11.14 | ALVENARIA DE VEDAÇÃO DE BLOCOS CERÂMICOS FURADOS NA HORIZONTAL DE 9X19X19 CM (ESPESSURA 9 CM) E ARGAMASSA DE ASSENTAMENTO COM PREPARO EM BETONEIRA. AF_12/2021
| COMPRIMENTO | LARGURA | ALTURA | QUANT. | ÁREA | VOLUME | MÊS |  | TOTAL | UND
PATAMAR INFERIOR | 66.47 |  | 0.18 | [5 empty] | 11.9646 | M²
PATAMAR INTERMEDIÁRIO | 64.85 |  | 0.72 | [5 empty] | 46.692 | M² | OK
PATAMAR SUPERIOR | 62.96 |  | 1.18 | [5 empty] | 74.2928 | M²
LATERAIS – PATAMAR INFERIOR | 5.98 |  | 0.18 | [5 empty] | 1.0764 | M²
LATERAIS – PATAMAR INTERMEDIÁRIO | 4.07 |  | 0.72 | [5 empty] | 2.9304 | M²
LATERAIS – PATAMAR SUPERIOR | 2.05 |  | 1.18 | [5 empty] | 2.419 | M²
[8 empty] | TOTAL | 139.3752 | M²
DESCRIÇÃO DO SERVIÇO | 7.11.15 | ATERRO MANUAL DE VALAS COM SOLO ARGILO-ARENOSO E COMPACTAÇÃO MECANIZADA. AF_05/2016
| COMPRIMENTO | LARGURA | ALTURA | QUANT. | ÁREA | VOLUME | MÊS |  | TOTAL | UND
PATAMAR INFERIOR |  |  | 0.46 |  | 26.35 |  |  |  | 12.121 | M³
PATAMAR INTERMEDIÁRIO |  |  | 0.92 |  | 25.39 |  |  |  | 23.3588 | M³ | OK
PATAMAR SUPERIOR |  |  | 1.38 |  | 15.29 |  |  |  | 21.1002 | M³
[8 empty] | TOTAL | 56.58 | M³
DESCRIÇÃO DO SERVIÇO | 7.11.16 | TAMPO DE CONCRETO ARMADO, MOLDADO IN LOCO, COM ESPESSURA DE 0,08M, PARA ARQUIBANCADAS.
| COMPRIMENTO | LARGURA | ALTURA | QUANT. | ÁREA | VOLUME | MÊS |  | TOTAL | UND
PATAMAR INFERIOR |  |  |  |  | 32.68 |  |  |  | 32.68 | M²
PATAMAR INTERMEDIÁRIO |  |  |  |  | 31.98 |  |  |  | 31.98 | M² | OK
PATAMAR SUPERIOR |  |  |  |  | 31.02 |  |  |  | 31.02 | M²
[8 empty] | TOTAL | 95.68 | M²
DESCRIÇÃO DO SERVIÇO | 7.11.17 | CHAPISCO APLICADO EM ALVENARIA (SEM PRESENÇA DE VÃOS) E ESTRUTURAS DE CONCRETO DE FACHADA, COM COLHER DE PEDREIRO. ARGAMASSA TRAÇO 1:3 COM PREPARO EM BETONEIRA 400L. AF_10/2022
| COMPRIMENTO | LARGURA | ALTURA | QUANT. | ÁREA | LADOS | MÊS |  | TOTAL | UND
PATAMAR INFERIOR |  |  |  |  | 32.68 |  |  |  | 32.68 | M²
ESPELHO INFERIOR | 66.65 |  | 0.46 | [5 empty] | 30.659 | M²
PATAMAR INTERMEDIÁRIO |  |  |  |  | 31.98 |  |  |  | 31.98 | M²
ESPELHO INTERMEDIÁRIO | 64.87 |  | 0.46 | [5 empty] | 29.8402 | M²
PATAMAR SUPERIOR |  |  |  |  | 31.02 |  |  |  | 31.02 | M²
ESPELHO SUPERIOR | 62.99 |  | 0.46 | [5 empty] | 28.9754 | M² | OK
LATERAIS |  |  |  | 2 | 5.9 |  |  |  | 11.8 | M²
[8 empty] | TOTAL | 196.9546 | M²
DESCRIÇÃO DO SERVIÇO | 7.11.18 | MASSA ÚNICA, PARA RECEBIMENTO DE PINTURA, EM ARGAMASSA TRAÇO 1:2:8, PREPARO MECÂNICO COM BETONEIRA 400L, APLICADA MANUALMENTE EM FACES INTERNAS DE PAREDES, ESPESSURA DE 20MM, COM EXECUÇÃO DE TALISCAS. AF_06/2014
| COMPRIMENTO | LARGURA | ALTURA | QUANT. | ÁREA | VOLUME | MÊS |  | TOTAL | UND | OK
IGUAL A ÁREA DE CHAPISCO |  |  |  |  | 196.9546 |  |  |  | 196.9546 | M²
[9 empty] | 196.9546 | M²
DESCRIÇÃO DO SERVIÇO | 7.11.19 | PISO EM GRANILITE, MARMORITE OU GRANITINA EM AMBIENTES INTERNOS, COM ESPESSURA DE 8 MM, INCLUSO MISTURA EM BETONEIRA, COLOCAÇÃO DAS JUNTAS, APLICAÇÃO DO PISO, 4 POLIMENTOS COM POLITRIZ, ESTUCAMENTO, SELADOR E CERA. AF_06/2022
| COMPRIMENTO | LARGURA | ALTURA | QUANT. | ÁREA | VOLUME | MÊS |  | TOTAL | UND | OK
ACABAMENTO – IGUAL A ÁREA DE CHAPISCO |  |  |  |  | 196.9546 |  |  |  | 196.9546 | M²
[9 empty] | 196.9546 | M²
8.0 | QUADRA DE AREIA
DESCRIÇÃO DO SERVIÇO | 8.1 | COMPACTAÇÃO MECÂNICA DE SOLO PARA EXECUÇÃO DE RADIER, PISO DE CONCRETO OU LAJE SOBRE SOLO, COM COMPACTADOR DE SOLOS TIPO PLACA VIBRATÓRIA. AF_09/2021
| COMPRIMENTO | LARGURA | ALTURA | QUANT. | ÁREA | REPETIÇÃO | MÊS |  | TOTAL | UND | OK
ÁREA DA QUADRA DE AREIA | 22 | 14 | [6 empty] | 308 | M²
[8 empty] | TOTAL | 308 | M²
DESCRIÇÃO DO SERVIÇO | 8.2 | LASTRO COM MATERIAL GRANULAR (AREIA MÉDIA), APLICADO EM PISOS OU LAJES SOBRE SOLO, ESPESSURA DE *10 CM*. AF_07/2019
| COMPRIMENTO | LARGURA | ALTURA | QUANT. | ÁREA | REPETIÇÃO | MÊS |  | TOTAL | UND | OK
ÁREA DE AREIA | 22 | 14 | 0.3 | [5 empty] | 92.4 | M³
[8 empty] | TOTAL | 92.4 | M³
DESCRIÇÃO DO SERVIÇO | 8.3 | ALAMBRADO PARA QUADRA POLIESPORTIVA, ESTRUTURADO POR TUBOS DE ACO GALVANIZADO, (MONTANTES COM DIAMETRO 2", TRAVESSAS E ESCORAS COM DIÂMETRO 1 ¼), COM TELA DE ARAME GALVANIZADO, FIO 14 BWG E MALHA QUADRADA 5X5CM (EXCETO MURETA). AF_03/2021
| COMPRIMENTO | LARGURA | ALTURA | QUANT. | DESCONTOS | REPETIÇÃO | MÊS |  | TOTAL | UND | OK
FECHAMENTO - PORTÃO | 72.6 |  | 7.98 |  | 2.52 |  |  |  | 576.828 | M²
[8 empty] | TOTAL | 576.828 | M²
DESCRIÇÃO DO SERVIÇO | 8.4 | PORTÃO EM TUBO DE FERRO GALVANIZADO DE 2", DE ABRIR, TELA MALHA REVESTIDA 76 X 76MM, N.º 12, INCLUSIVE DOBRADIÇAS E TRANCAS/FERROLHO - REV 01_01/2022
| COMPRIMENTO | LARGURA | ALTURA | QUANT. | ÁREA | REPETIÇÃO | MÊS |  | TOTAL | UND | OK
ACESSO |  | 2.1 | 2.25 | [5 empty] | 4.725 | M²
[8 empty] | TOTAL | 4.725 | M²
DESCRIÇÃO DO SERVIÇO | 8.5 | POSTE OFICIAL PARA VOLEI EM AÇO GALVANIZADO D=3", C/ESTICADOR E CATRACA
| COMPRIMENTO | LARGURA | ALTURA | QUANT. | ÁREA | REPETIÇÃO | MÊS |  | TOTAL | UND | OK
QUADRA DE AREIA |  |  |  | 1 |  |  |  |  | 1 | PAR
[8 empty] | TOTAL | 1 | PAR
DESCRIÇÃO DO SERVIÇO | 8.6. | REDE PARA VOLEI PROFISSIONAL, EM NYLON E COM MEDIDOR DE ALTURA
| COMPRIMENTO | LARGURA | ALTURA | QUANT. | ÁREA | REPETIÇÃO | MÊS |  | TOTAL | UND | OK
QUADRA DE AREIA |  |  |  | 1 |  |  |  |  | 1 | UN
[8 empty] | TOTAL | 1 | UN
8.7 | MURETA PARA ALAMBRADO
DESCRIÇÃO DO SERVIÇO | 8.7.1 | ESCAVAÇÃO MANUAL DE VALA COM PROFUNDIDADE MENOR OU IGUAL A 1,30 M. AF_02/2021
| COMPRIMENTO | LARGURA | ALTURA | REPETIÇÃO | ÁREA | VOLUME | MÊS |  | TOTAL | UND | OK
BALDRAME | 72.6 | 0.4 | 0.45 | [5 empty] | 13.068 | M³
[8 empty] | TOTAL | 13.068 | M³
DESCRIÇÃO DO SERVIÇO | 8.7.2 | LASTRO DE CONCRETO MAGRO, APLICADO EM PISOS, LAJES SOBRE SOLO OU RADIERS, ESPESSURA DE 5 CM. AF_07/2016
| COMPRIMENTO | LARGURA | ALTURA | REPETIÇÃO | ÁREA | VOLUME | MÊS |  | TOTAL | UND | OK
BALDRAME | 72.6 | 0.4 | [6 empty] | 29.04 | M²
[8 empty] | TOTAL | 29.04 | M²
DESCRIÇÃO DO SERVIÇO | 8.7.3 | ARMAÇÃO DE PILAR OU VIGA DE ESTRUTURA CONVENCIONAL DE CONCRETO ARMADO UTILIZANDO AÇO CA-60 DE 5,0 MM - MONTAGEM. AF_06/2022
| COMPRIMENTO | LARGURA | ALTURA | QUANT. | ÁREA | VOLUME | PESO COM 10% | DESCONTO DOS 10% | TOTAL | UND | OK
PILARETES | [6 empty] | 20.6 | 0.9 | 18.54 | KG
[8 empty] | TOTAL | 18.54 | KG
DESCRIÇÃO DO SERVIÇO | 8.7.4 | ARMAÇÃO DE PILAR OU VIGA DE ESTRUTURA CONVENCIONAL DE CONCRETO ARMADO UTILIZANDO AÇO CA-50 DE 8,0 MM - MONTAGEM. AF_06/2022
| COMPRIMENTO | LARGURA | ALTURA | QUANT. | ÁREA | VOLUME | PESO | DESCONTO DOS 10% | TOTAL | UND | OK
PILARETES | [6 empty] | 55.5 | 0.9 | 49.95 | KG
[8 empty] | TOTAL | 49.95 | KG
DESCRIÇÃO DO SERVIÇO | 8.7.5 | MONTAGEM E DESMONTAGEM DE FÔRMA DE PILARES RETANGULARES E ESTRUTURAS SIMILARES, PÉ-DIREITO SIMPLES, EM CHAPA DE MADEIRA COMPENSADA PLASTIFICADA, 12 UTILIZAÇÕES. AF_09/2020
| COMPRIMENTO | LARGURA | ALTURA | QUANT. | ÁREA | VOLUME | MÊS |  | TOTAL | UND | OK
PILARETES |  |  |  |  | 21.76 |  |  |  | 21.76 | M²
[8 empty] | TOTAL | 21.76 | M²
DESCRIÇÃO DO SERVIÇO | 8.7.6 | CONCRETO FCK = 25MPA, TRAÇO 1:2,3:2,7 (EM MASSA SECA DE CIMENTO/ AREIA MÉDIA/ BRITA 1) - PREPARO MECÂNICO COM BETONEIRA 400 L. AF_05/2021
| COMPRIMENTO | LARGURA | ALTURA | QUANT. | ÁREA | VOLUME | MÊS |  | TOTAL | UND | OK
BALDRAME | 72.6 | 0.4 | 0.4 |  |  | 11.616 |  |  | 11.616 | M³
PILARETES | [5 empty] | 0.82 |  |  | 0.82 | M³
[8 empty] | TOTAL | 12.436 | M³
DESCRIÇÃO DO SERVIÇO | 8.7.7 | LANÇAMENTO COM USO DE BALDES, ADENSAMENTO E ACABAMENTO DE CONCRETO EM ESTRUTURAS. AF_02/2022
| COMPRIMENTO | LARGURA | ALTURA | REPETIÇÃO | ÁREA | VOLUME | MÊS |  | TOTAL | UND | OK
VOLUME DE CONCRETO | [5 empty] | 12.436 |  |  | 12.436 | M³
[8 empty] | TOTAL | 12.436 | M³
DESCRIÇÃO DO SERVIÇO | 8.7.8 | CINTA DE AMARRAÇÃO DE ALVENARIA MOLDADA IN LOCO COM UTILIZAÇÃO DE BLOCOS CANALETA. AF_03/2016
| COMPRIMENTO | LARGURA | ALTURA | REPETIÇÃO | ÁREA | DESCONTOS | MÊS |  | TOTAL | UND
CANALETA INFERIOR | 70.5 | [7 empty] | 70.5 | M | OK
CANALETA SUPERIOR | 70.5 | [7 empty] | 70.5 | M
[8 empty] | TOTAL | 141 | M
DESCRIÇÃO DO SERVIÇO | 8.7.9 | ALVENARIA DE VEDAÇÃO DE BLOCOS CERÂMICOS FURADOS NA HORIZONTAL DE 9X19X19 CM (ESPESSURA 9 CM) E ARGAMASSA DE ASSENTAMENTO COM PREPARO EM BETONEIRA. AF_12/2021
| COMPRIMENTO | LARGURA | ALTURA | REPETIÇÃO | ÁREA | DESCONTOS | MÊS |  | TOTAL | UND | OK
MURETA | 70.5 |  | 0.6 | [5 empty] | 42.3 | M²
[8 empty] | TOTAL | 42.3 | M²
DESCRIÇÃO DO SERVIÇO | 8.7.10 | CHAPISCO APLICADO EM ALVENARIA (SEM PRESENÇA DE VÃOS) E ESTRUTURAS DE CONCRETO DE FACHADA, COM COLHER DE PEDREIRO. ARGAMASSA TRAÇO 1:3 COM PREPARO EM BETONEIRA 400L. AF_10/2022
| COMPRIMENTO | LARGURA | ALTURA | REPETIÇÃO | ÁREA | LADOS | MÊS |  | TOTAL | UND | OK
MURETA | 70.5 |  | 1 |  |  | 2 |  |  | 141 | M²
[8 empty] | TOTAL | 141 | M²
DESCRIÇÃO DO SERVIÇO | 8.7.11 | MASSA ÚNICA, PARA RECEBIMENTO DE PINTURA, EM ARGAMASSA TRAÇO 1:2:8, PREPARO MECÂNICO COM BETONEIRA 400L, APLICADA MANUALMENTE EM FACES INTERNAS DE PAREDES, ESPESSURA DE 20MM, COM EXECUÇÃO DE TALISCAS. AF_06/2014
| COMPRIMENTO | LARGURA | ALTURA | QUANT. | ÁREA | LADOS | MÊS |  | TOTAL | UND | OK
ÁREA DE CHAPISCO |  |  |  |  | 141 |  |  |  | 141 | M²
[8 empty] | TOTAL | 141 | M²
DESCRIÇÃO DO SERVIÇO | 8.7.12 | EMASSAMENTO COM MASSA LÁTEX, APLICAÇÃO EM PAREDE, DUAS DEMÃOS, LIXAMENTO MANUAL. AF_04/2023
| COMPRIMENTO | LARGURA | ALTURA | QUANT. | ÁREA | LADOS | MÊS |  | TOTAL | UND | OK
ÁREA DE REBOCO |  |  |  |  | 141 |  |  |  | 141 | M²
[8 empty] | TOTAL | 141 | M²
DESCRIÇÃO DO SERVIÇO | 8.7.13 | APLICAÇÃO MANUAL DE FUNDO SELADOR ACRÍLICO EM PAREDES EXTERNAS DE CASAS. AF_06/2014
| COMPRIMENTO | LARGURA | ALTURA | QUANT. | ÁREA | LADOS | MÊS |  | TOTAL | UND | OK
ÁREA DE REBOCO |  |  |  |  | 141 |  |  |  | 141 | M²
[8 empty] | TOTAL | 141 | M²
DESCRIÇÃO DO SERVIÇO | 8.7.14 | PINTURA LÁTEX ACRÍLICA PREMIUM, APLICAÇÃO MANUAL EM PAREDES, DUAS DEMÃOS. AF_04/2023
| COMPRIMENTO | LARGURA | ALTURA | QUANT. | ÁREA | LADOS | MÊS |  | TOTAL | UND | OK
ÁREA DE REBOCO |  |  |  |  | 141 |  |  |  | 141 | M²
[8 empty] | TOTAL | 141 | M²
8.8 | DRENAGEM PLUVIAL
DESCRIÇÃO DO SERVIÇO | 8.8.1 | ESCAVAÇÃO MANUAL DE VALA COM PROFUNDIDADE MENOR OU IGUAL A 1,30 M. AF_02/2021
| COMPRIMENTO | LARGURA | ALTURA | QUANT. | ÁREA | VOLUME | MÊS |  | TOTAL | UND | OK
ENCAMINHAMENTO CAIXA DE INSPEÇÃO | 12.35 | 0.3 | 0.3 | [5 empty] | 1.1115 | M³
[8 empty] | TOTAL | 1.1115 | M³
DESCRIÇÃO DO SERVIÇO | 8.8.2 | DRENO ESPINHA DE PEIXE (SEÇÃO (0,40 X 0,40 M), COM TUBO DE PVC CORRUGADO RÍGIDO PERFURADO, DN 100 MM, ENCHIMENTO COM BRITA, ENVOLVIDO COM MANTA GEOTÊXTIL, INCLUSIVE CONEXÕES. AF_07/2021
| COMPRIMENTO | LARGURA | ALTURA | PERÍMETRO | ÁREA | VOLUME | MÊS |  | TOTAL | UND | OK
CAMPO DE AREIA | 61.62 | [7 empty] | 61.62 | M
[8 empty] | TOTAL | 61.62 | M
DESCRIÇÃO DO SERVIÇO | 8.8.3 | DRENO ESPINHA DE PEIXE (SEÇÃO (0,40 X 0,40 M), COM TUBO PEAD FLEXÍVEL CORRUGADO PERFURADO D=6" (KANADRENO OU SIMILAR), ENCHIMENTO COM BRITA, ENVOLVIDO COM MANTA GEOTÊXTIL, INCLUSIVE CONEXÕES.
| COMPRIMENTO | LARGURA | ALTURA | QUANT. | ÁREA | VOLUME | MÊS |  | TOTAL | UND | OK
CAMPO DE AREIA | 28.1 | [7 empty] | 28.1 | M
[8 empty] | TOTAL | 28.1 | M
DESCRIÇÃO DO SERVIÇO | 8.8.4 | TUBO PVC, SÉRIE R, ÁGUA PLUVIAL, DN 150 MM, FORNECIDO E INSTALADO EM RAMAL DE ENCAMINHAMENTO. AF_06/2022
| COMPRIMENTO | LARGURA | ALTURA | QUANT. | ÁREA | VOLUME | MÊS |  | TOTAL | UND | OK
CAMPO DE AREIA | 12.35 | [7 empty] | 12.35 | M
[8 empty] | TOTAL | 12.35 | M
DESCRIÇÃO DO SERVIÇO | 8.8.5 | CAIXA DE PASSAGEM EM ALVENARIA DE TIJOLOS MACIÇOS ESP. = 0,12M, DIM. INT. = 0.60 X 0.60 X 0.40M
| COMPRIMENTO | LARGURA | ALTURA | QUANT. | ÁREA | VOLUME | MÊS |  | TOTAL | UND | OK
CAMPO DE AREIA |  |  |  | 2 |  |  |  |  | 2 | UN
[8 empty] | TOTAL | 2 | UN
9.0 | SERVIÇOS DIVERSOS
DESCRIÇÃO DO SERVIÇO | 9.1 | INSTALAÇÃO DE COBERTURA EM LONA TENSIONADA E ESTRUTURA EM AÇO - 7 PEÇAS DE LONA DE 12,50M x 12,40M - INCLUSO FRETE
| COMPRIMENTO | LARGURA | ALTURA | QUANT. | ÁREA | VOLUME | MÊS |  | TOTAL | UND
DECK DE EVENTOS |  |  |  | 1 |  |  |  |  | 1 | UN
[8 empty] | TOTAL | 1 | UN
DESCRIÇÃO DO SERVIÇO | 9.2 | CORRIMÃO SIMPLES, DIÂMETRO EXTERNO = 1 1/2, EM AÇO GALVANIZADO. AF_04/2019_PS
| COMPRIMENTO | LARGURA | ALTURA | QUANT. | ÁREA | REPETIÇÃO |  |  | TOTAL | UND | OK
CORRIMÃO 1 – ESCADARIA 1 | 5.1 | [7 empty] | 5.1 | M
CORRIMÃO 2 – PRAÇA DE ALIMENTAÇÃO | 8.6 | [7 empty] | 8.6 | M
[8 empty] | TOTAL | 13.7 | M
DESCRIÇÃO DO SERVIÇO | 9.3 | PINTURA COM TINTA ALQUÍDICA DE ACABAMENTO (ESMALTE SINTÉTICO FOSCO) PULVERIZADA SOBRE SUPERFÍCIES METÁLICAS (EXCETO PERFIL) EXECUTADO EM OBRA (02 DEMÃOS). AF_01/2020_PE
| COMPRIMENTO | LARGURA | ALTURA | PERÍMETRO | ÁREA | REPETIÇÃO |  |  | TOTAL | UND | OK
CORRIMÃO 1 – ESCADARIA 1 | 6.9 |  |  | 0.1256 |  |  |  |  | 0.86664 | M²
CORRIMÃO 2 – PRAÇA DE ALIMENTAÇÃO | 10.4 |  |  | 0.1256 |  |  |  |  | 1.3062 | M²
[8 empty] | TOTAL | 2.1729 | M²
10.0 | INSTALAÇÕES ELÉTRICAS
10.1 | DISTRIBUIÇÃO | [9 empty] | OK
DESCRIÇÃO DO SERVIÇO | 10.1.1 | DISJUNTOR TERMOMAGNETICO MONOPOLAR 32 A, PADRÃO DIN (EUROPEU - LINHA BRANCA)
| COMPRIMENTO | LARGURA | ALTURA | QUANT. | DESCONTOS | REPETIÇÃO | MÊS |  | TOTAL | UND
|  |  |  | 12 |  |  |  |  | 12 | UN
[8 empty] | TOTAL | 12 | UN
DESCRIÇÃO DO SERVIÇO | 10.1.2 | DISJUNTOR TERMOMAGNÉTICO TRIPOLAR , CORRENTE NOMINAL DE 125A - FORNECIMENTO E INSTALAÇÃO. AF_10/2020
| COMPRIMENTO | LARGURA | ALTURA | QUANT. | DESCONTOS | REPETIÇÃO | MÊS |  | TOTAL | UND | OK
|  |  |  | 1 |  |  |  |  | 1 | UN
[8 empty] | TOTAL | 1 | UN
DESCRIÇÃO DO SERVIÇO | 10.1.3 | DISJUNTOR TERMOMAGNETICO TRIPOLAR 150 A, PADRÃO DIN (EUROPEU - LINHA BRANCA), CORRENTE 10 KA
| COMPRIMENTO | LARGURA | ALTURA | QUANT. | DESCONTOS | REPETIÇÃO | MÊS |  | TOTAL | UND | OK
|  |  |  | 1 |  |  |  |  | 1 | UN
[8 empty] | TOTAL | 1 | UN
DESCRIÇÃO DO SERVIÇO | 10.1.4 | CONTATOR TRIPOLAR 40A 220VCA 60HZ 1NA - FORNECIMENTO E INSTALAÇÃO.
| COMPRIMENTO | LARGURA | ALTURA | QUANT. | DESCONTOS | REPETIÇÃO | MÊS |  | TOTAL | UND | OK
|  |  |  | 2 |  |  |  |  | 4 | UN
[8 empty] | TOTAL | 4 | UN
DESCRIÇÃO DO SERVIÇO | 10.1.5 | QUADRO DE DISTRIBUIÇÃO DE ENERGIA EM CHAPA DE AÇO GALVANIZADO, DE EMBUTIR, COM BARRAMENTO TRIFÁSICO, PARA 30 DISJUNTORES DIN 150A - FORNECIMENTO E INSTALAÇÃO. AF_10/2020
| COMPRIMENTO | LARGURA | ALTURA | QUANT. | ÁREA | REPETIÇÃO | MÊS |  | TOTAL | UND | OK
|  |  |  | 2 |  |  |  |  | 2 | UN
[8 empty] | TOTAL | 2 | UN
10.2 | ELETRODUTOS E ACESSÓRIOS
DESCRIÇÃO DO SERVIÇO | 10.2.1 | ELETRODUTO FLEXÍVEL CORRUGADO, PEAD, DN 63 (2”), PARA REDE ENTERRADA DE DISTRIBUIÇÃO DE ENERGIA ELÉTRICA - FORNECIMENTO E INSTALAÇÃO. AF_12/2021 | [8 empty] | OK
| COMPRIMENTO | LARGURA | ALTURA | QUANT. | ÁREA | REPETIÇÃO | MÊS |  | TOTAL | UND
| 4000 | [7 empty] | 4000 | M
[8 empty] | TOTAL | 4000 | M
DESCRIÇÃO DO SERVIÇO | 10.2.2 | HASTE DE ATERRAMENTO, DIÂMETRO 5/8", COM 3 METROS - FORNECIMENTO E INSTALAÇÃO. AF_08/2023 | [8 empty] | OK
| COMPRIMENTO | LARGURA | ALTURA | QUANT. | ÁREA | REPETIÇÃO | MÊS |  | TOTAL | UND
GERAL |  |  |  | 315 |  |  |  |  | 315 | UN
[8 empty] | TOTAL | 315 | UN
DESCRIÇÃO DO SERVIÇO | 10.2.3 | CONECTOR GRAMPO METÁLICO TIPO OLHAL, PARA SPDA, PARA HASTE DE ATERRAMENTO DE 5/8'' E CABOS DE 10 A 50 MM2 - FORNECIMENTO E INSTALAÇÃO. AF_08/2023
| COMPRIMENTO | LARGURA | ALTURA | QUANT. | DESCONTOS | REPETIÇÃO | MÊS |  | TOTAL | UND | OK
|  |  |  | 315 |  |  |  |  | 315 | UN
[8 empty] | TOTAL | 315 | UN
DESCRIÇÃO DO SERVIÇO | 10.2.4 | CAIXA DE CONCRETO PRE MOLDADO PARA ATERRAMENTO, COM TAMPA, 40 X 40 X 40, E = 5CM
| COMPRIMENTO | LARGURA | ALTURA | QUANT. | DESCONTOS | REPETIÇÃO | MÊS |  | TOTAL | UND
|  |  |  | 315 |  |  |  |  | 315 | UN | OK
[8 empty] | TOTAL | 315 | UN
10.3 | CABOS E FIOS CONDUTORES
DESCRIÇÃO DO SERVIÇO | 10.3.1 | CABO DE COBRE FLEXÍVEL ISOLADO, 16 MM², ANTI-CHAMA 0,6/1,0 KV, PARA DISTRIBUIÇÃO - FORNECIMENTO E INSTALAÇÃO. AF_12/2015
| COMPRIMENTO | LARGURA | ALTURA | QUANT. | ÁREA | REPETIÇÃO | MÊS |  | TOTAL | UND | OK
QUANTITATIVO RETIRADO DO PROJETO ELÉTRICO – PROGRAMA
AZUL | 4000 | [7 empty] | 4000 | M
VERMELHO | 11350 | [7 empty] | 11350 | M
[8 empty] | TOTAL | 15350 | M
OK
DESCRIÇÃO DO SERVIÇO | 10.3.2 | CABO DE COBRE PP CORDPLAST 3 X 4.0 MM2, 450/750V – FORNECIMENTO
| COMPRIMENTO | LARGURA | ALTURA | QUANT. | ÁREA | REPETIÇÃO | MÊS |  | TOTAL | UND
POSTE DE 5,00 M | 6 |  |  | 160 |  |  |  |  | 960 | M
POSTE DE 3,00 M | 4 |  |  | 137 |  |  |  |  | 548 | M
POSTE DE 10,00 M | 12 |  |  | 18 |  |  |  |  | 216 | M
[8 empty] | TOTAL | 1724 | M
OK
DESCRIÇÃO DO SERVIÇO | 10.3.3 | CORDOALHA DE COBRE NU 50 MM², ENTERRADA - FORNECIMENTO E INSTALAÇÃO. AF_08/2023
| COMPRIMENTO | LARGURA | ALTURA | QUANT. | ÁREA | REPETIÇÃO | MÊS |  | TOTAL | UND
| 8 | [7 empty] | 8 | M
[8 empty] | TOTAL | 8 | M
OK
10.4 | ILUMINAÇÃO
DESCRIÇÃO DO SERVIÇO | 10.4.1 | LUMINÁRIA EM LED PARA ILUMINAÇÃO PÚBLICA COM 100W, TEMPERATURA 4000K, IP66, SONERES OU SIMILAR - FORNECIMENTO E INSTALAÇÃO, FRETE INCLUSO
| COMPRIMENTO | LARGURA | ALTURA | QUANT. | LADOS | REPETIÇÃO | MÊS |  | TOTAL | UND
ALTURA 3 E 5M |  |  |  | 160 | 2 |  |  |  | 320 | UND
ALTURA 3M |  |  |  | 137 | 2 |  |  |  | 274 | UND | OK
[8 empty] | TOTAL | 594 | UND
DESCRIÇÃO DO SERVIÇO | 10.4.2 | REFLETOR SLIM LED 200W DE POTÊNCIA, BRANCO FRIO, 6500K, AUTOVOLT, MARCA G-LIGHT OU SIMILAR
| COMPRIMENTO | LARGURA | ALTURA | QUANT. | LADOS | REPETIÇÃO | MÊS |  | TOTAL | UND
ILUMINAÇÃO QUADRAS/CAMPOS |  |  |  | 18 | 2 |  |  |  | 36 | UND
[8 empty] | TOTAL | 36 | UND | OK
DESCRIÇÃO DO SERVIÇO | 10.4.3 | POSTE DE AÇO GALVANIZADO A FOGO SBP - 800/100 - 5030-J-GF CÔNICO CONTÍNUO RETO, DIÂMTERO SUPERIOR DE 60,3MM, DIÂMTERO DA BASE 114,3MM, ALTURA TOTAL 10M, COM BASE DE FIXAÇÃO, SHOMEI ILUMINAÇÃO OU SIMILAR
| COMPRIMENTO | LARGURA | ALTURA | QUANT. | ÁREA | REPETIÇÃO | MÊS |  | TOTAL | UND
ILUMINAÇÃO QUADRAS/CAMPOS |  |  |  | 18 |  |  |  |  | 18 | UND
[8 empty] | TOTAL | 18 | UND | OK
DESCRIÇÃO DO SERVIÇO | 10.4.4 | POSTE CÔNICO RETO EM POLIESTER REFORÇADO COM FIBRA DE VIDRO, ALTURA ÚTIL DE 5M, ENGASTADO, COM DOIS BRAÇOS A 5 E 3M, SEM LUMINÁRIAS - FORNECIMENTO E INSTALACAO. AF_11/2019
| COMPRIMENTO | LARGURA | ALTURA | QUANT. | ÁREA | REPETIÇÃO | MÊS |  | TOTAL | UND
ALTURA 3 E 5M |  |  |  | 160 |  |  |  |  | 160 | UND
[8 empty] | TOTAL | 160 | UND | OK
DESCRIÇÃO DO SERVIÇO | 10.4.5 | POSTE EM POLIMERO REFORÇADO COM FIBRA DE VIDRO RETO, ALTURA UTIL 3M, ENGASTADO, 60 DAN, TOPO 60MM BRANCO COM DOIS BRAÇOS 300MM NO TOPO, SEM LUMINÁRIAS - FORNECIMENTO E INSTALACAO. AF_11/2019
| COMPRIMENTO | LARGURA | ALTURA | QUANT. | ÁREA | REPETIÇÃO | MÊS |  | TOTAL | UND
ALTURA 3M |  |  |  | 137 |  |  |  |  | 137 | UND
[8 empty] | TOTAL | 137 | UND | OK
11.0 | TERRAPLANAGEM
DESCRIÇÃO DO SERVIÇO | 11.1 | ESCAVAÇÃO HORIZONTAL EM SOLO DE 1A CATEGORIA COM TRATOR DE ESTEIRAS (100HP/LÂMINA: 2,19M3). AF_07/2020
| EXTENSÃO | LARGURA | ESPESSURA | QUANT. | ÁREA | VOLUME | EMPOLAMENTO | DMT | TOTAL | UND
VOLUME DE CORTE ACUMULADO – MAPA DE CUBAÇÃO
CALÇADA 1 | [5 empty] | 31.66 |  |  | 31.66 | M³
CALÇADA 2 | [5 empty] | 369.08 |  |  | 369.08 | M³
PARQUE | [5 empty] | 10114.34 |  |  | 10114.34 | M³
NOVA VIA | [5 empty] | 27.74 |  |  | 27.74 | M³
[8 empty] | TOTAL | 10542.82 | M³
DESCRIÇÃO DO SERVIÇO | 11.2 | ESPALHAMENTO DE MATERIAL COM TRATOR DE ESTEIRAS. AF_11/2019
| EXTENSÃO | LARGURA | ESPESSURA | QUANT. | ÁREA | VOLUME | EMPOLAMENTO | DMT | TOTAL | UND
VOLUME DE ATERRO ACUMULADO – MAPA DE CUBAÇÃO X EMPOLAMENTO
CALÇADA 1 | [5 empty] | 1152.48 | 1.25 |  | 1440.6 | M³
CALÇADA 2 | [5 empty] | 206.71 | 1.25 |  | 258.3875 | M³
PARQUE | [5 empty] | 3644.36 | 1.25 |  | 4555.45 | M³
NOVA VIA | [5 empty] | 537.62 | 1.25 |  | 672.025 | M³
[8 empty] | TOTAL | 6926.4625 | M³
DESCRIÇÃO DO SERVIÇO | 11.3 | COMPACTAÇÃO DE ATERROS, COM ROLO VIBRATÓRIO PÉ DE CARNEIRO, A 100% DO PROCTOR NORMAL
| EXTENSÃO | LARGURA | ESPESSURA | QUANT. | ÁREA | VOLUME | EMPOLAMENTO | DMT | TOTAL | UND
VOLUME DE ESPALHAMENTO | [5 empty] | 6926.4625 |  |  | 6926.4625 | M³
[8 empty] | TOTAL | 6926.4625 | M³
DESCRIÇÃO DO SERVIÇO | 11.4 | CARGA, MANOBRA E DESCARGA DE SOLOS E MATERIAIS GRANULARES EM CAMINHÃO BASCULANTE 14 M³ - CARGA COM PÁ CARREGADEIRA (CAÇAMBA DE 1,7 A 2,8 M³ / 128 HP) E DESCARGA LIVRE (UNIDADE: M3). AF_07/2020
| EXTENSÃO | LARGURA | ESPESSURA | VOLUME CORTE | VOLUME ATERRO | CORTE – ATERRO | EMPOLAMENTO | DMT | TOTAL | UND
VOLUME DE BOTA FORA ACUMULADO – MAPA DE CUBAÇÃO X EMPOLAMENTO
CALÇADA 1 |  |  |  | 31.67 | 1152.48 | -1120.81 | 1.25 |  | -1401.0125 | M³
CALÇADA 2 |  |  |  | 369.08 | 206.71 | 162.37 | 1.25 |  | 202.9625 | M³
PARQUE |  |  |  | 10114.34 | 3644.36 | 6469.98 | 1.25 |  | 8087.475 | M³
NOVA VIA |  |  |  | 27.74 | 537.62 | -509.88 | 1.25 |  | -637.35 | M³
[8 empty] | TOTAL | 6252.075 | M³
DESCRIÇÃO DO SERVIÇO | 11.5 | TRANSPORTE COM CAMINHÃO BASCULANTE DE 14 M³, EM VIA URBANA PAVIMENTADA, DMT ATÉ 30 KM (UNIDADE: M3XKM). AF_07/2020
| EXTENSÃO | LARGURA | ESPESSURA | QUANT. | ÁREA | VOLUME | EMPOLAMENTO | DMT | TOTAL | UND
VOLUME BOTA FORA X DMT (CTR AGRESTE) | [5 empty] | 6252.075 |  | 17.9 | 111912.1425 | M³XKM
[8 empty] | TOTAL | 111912.1425 | M³XKM
DESCRIÇÃO DO SERVIÇO | 11.6 | ESPALHAMENTO DE MATERIAL COM TRATOR DE ESTEIRAS. AF_11/2019
| EXTENSÃO | LARGURA | ESPESSURA | QUANT. | ÁREA | VOLUME | EMPOLAMENTO | DMT | TOTAL | UND
VOLUME CARGA E MANOBRA DO BOTA FORA | [5 empty] | 6252.075 |  |  | 6252.075 | M³
[8 empty] | TOTAL | 6252.075 | M³
12.0 | PAVIMENTAÇÃO ASFÁLTICA
DESCRIÇÃO DO SERVIÇO | 12.1 | REGULARIZAÇÃO E COMPACTAÇÃO DE SUBLEITO DE SOLO PREDOMINANTEMENTE ARGILOSO. AF_11/2019
| EXTENSÃO | LARGURA | ESPESSURA | QUANT. | ÁREA | VOLUME | EMPOLAMENTO | DMT | TOTAL | UND
MEMORIAL AUXILIAR – PAVIMENTAÇÃO: ÁREA DE PAVIMENTAÇÃO | [8 empty] | 0 | UND
VIA |  |  |  |  | 741.82 |  |  |  | 741.82 | M²
ESTACIONAMENTOS 1 |  |  |  |  | 1205.92 |  |  |  | 1205.92 | M²
ESTACIONAMENTOS 2 |  |  |  |  | 1633.97 |  |  |  | 1633.97 | M²
TERMINAL 1 |  |  |  |  | 865.36 |  |  |  | 865.36 | M²
TERMINAL 2 |  |  |  |  | 865.95 |  |  |  | 865.95 | M²
[8 empty] | TOTAL | 5313.02 | M²
DESCRIÇÃO DO SERVIÇO | 12.2 | EXECUÇÃO E COMPACTAÇÃO DE BASE E OU SUB BASE PARA PAVIMENTAÇÃO DE BRITA GRADUADA SIMPLES - EXCLUSIVE CARGA E TRANSPORTE. AF_11/2019
| EXTENSÃO | LARGURA | ESPESSURA | QUANT. | ÁREA | VOLUME | EMPOLAMENTO | DMT | TOTAL | UND
MEMORIAL AUXILIAR – PAVIMENTAÇÃO: BASE | [5 empty] | 1062.6048 |  |  | 1062.6048 | M³
[8 empty] | TOTAL | 1062.6048 | M³
DESCRIÇÃO DO SERVIÇO | 12.3 | EXECUÇÃO E COMPACTAÇÃO DE BASE E OU SUB BASE PARA PAVIMENTAÇÃO DE SOLOS ESTABILIZADOS GRANULOMETRICAMENTE COM MISTURA DE SOLOS EM PISTA - EXCLUSIVE SOLO, ESCAVAÇÃO, CARGA E TRANSPORTE. AF_11/2019
| EXTENSÃO | LARGURA | ESPESSURA | QUANT. | ÁREA | VOLUME | EMPOLAMENTO | DMT | TOTAL | UND
MEMORIAL AUXILIAR – PAVIMENTAÇÃO: SUB BASE | [5 empty] | 1062.6048 |  |  | 1062.6048 | M³
[8 empty] | TOTAL | 1062.6048 | M³
DESCRIÇÃO DO SERVIÇO | 12.4 | CARGA, MANOBRA E DESCARGA DE SOLOS E MATERIAIS GRANULARES EM CAMINHÃO BASCULANTE 14 M³ - CARGA COM PÁ CARREGADEIRA (CAÇAMBA DE 1,7 A 2,8 M³ / 128 HP) E DESCARGA LIVRE (UNIDADE: M3). AF_07/2020
| EXTENSÃO | LARGURA | ESPESSURA | QUANT. | ÁREA | VOLUME | EMPOLAMENTO | DMT | TOTAL | UND
MEMORIAL AUXILIAR – PAVIMENTAÇÃO: VOLUME DA CAMADA X EMPOLAMENTO | [8 empty] | 0 | UND
BASE | [5 empty] | 1062.6048 | 1.25 |  | 1328.256 | M³
SUB-BASE | [5 empty] | 1062.6048 | 1.25 |  | 1328.256 | M³
[8 empty] | TOTAL | 2656.512 | M³
DESCRIÇÃO DO SERVIÇO | 12.5 | TRANSPORTE COM CAMINHÃO BASCULANTE DE 14 M³, EM VIA URBANA PAVIMENTADA, DMT ATÉ 30 KM (UNIDADE: M3XKM). AF_07/2020
| EXTENSÃO | LARGURA | ESPESSURA | QUANT. | ÁREA | VOLUME | EMPOLAMENTO | DMT | TOTAL | UND
VOLUME DA CARGA - BASE | [5 empty] | 1328.256 |  | 9.9 | 13149.7344 | M³XKM
VOLUME DA CARGA – SUB-BASE | [5 empty] | 1328.256 |  | 9.9 | 13149.7344 | M³XKM
[8 empty] | TOTAL | 26299.4688 | M³XKM
DESCRIÇÃO DO SERVIÇO | 12.6 | EXECUCAO DE IMPRIMAÇÃO COM ASFALTO DILUIDO CM-30. [SINAPI 96401] – OUT/23
| EXTENSÃO | LARGURA | ESPESSURA | QUANT. | ÁREA | VOLUME | EMPOLAMENTO | DMT | TOTAL | UND
IGUAL A ÁREA DE REGULARIZAÇÃO DO SUBLEITO |  |  |  |  | 5313.02 |  |  |  | 5313.02 | M²
[8 empty] | TOTAL | 5313.02 | M²
DESCRIÇÃO DO SERVIÇO | 12.7 | PINTURA DE LIGACAO COM EMULSAO RR-2C. [SINAPI 72942] – OUT
| EXTENSÃO | LARGURA | ESPESSURA | QUANT. | ÁREA | VOLUME | EMPOLAMENTO | DMT | TOTAL | UND
IGUAL A ÁREA DE IMPRIMAÇÃO |  |  |  |  | 5313.02 |  |  |  | 5313.02 | M²
[8 empty] | TOTAL | 5313.02 | M²
DESCRIÇÃO DO SERVIÇO | 12.8 | EXECUÇÃO DE PAVIMENTO COM APLICAÇÃO DE CONCRETO ASFÁLTICO, CAMADA DE ROLAMENTO - EXCLUSIVE CARGA E TRANSPORTE. AF_11/2019
| EXTENSÃO | LARGURA | ESPESSURA | QUANT. | ÁREA | VOLUME | EMPOLAMENTO | DMT | TOTAL | UND
[6 empty] | 265.6512 |  |  | 265.6512 | M³
[8 empty] | TOTAL | 265.6512 | M³
DESCRIÇÃO DO SERVIÇO | 12.9 | TRANSPORTE COM CAMINHÃO BASCULANTE DE 14 M³, EM VIA URBANA PAVIMENTADA, DMT ATÉ 30 KM (UNIDADE: M3XKM). AF_07/2020
| EXTENSÃO | LARGURA | ESPESSURA | QUANT. | ÁREA | VOLUME | EMPOLAMENTO | DMT | TOTAL | UND
[6 empty] | 265.6512 |  | 9.9 | 2629.9469 | M³XKM
[8 empty] | TOTAL | 2629.9469 | M³XKM

## COTAÇÃO
PREFEITURA MUNICIPAL DE ARAPIRACA
SECRETARIA DE INFRAESTRUTURA
MAPA DE COTAÇÕES
OBRAS E SERVIÇOS DE REFORMA E AMPLIAÇÃO DO PARQUE CECI CUNHA, NO MUNICÍPIO DE ARAPIRACA-AL. | [6 empty] | 0
0
COTAÇÃO 01 | PISO PRÉ MOLDADO DRENANTE DO TIPO FULGE LEVE – 120X30X7CM – NA COR CERÂMICA – PARA PASSAGEM DE PEDESTRES | [5 empty] | 0
ITEM | FORNECEDOR | SITE/TELEFONE | CNPJ | DATA | VALOR S/ FRETE | FRETE | VALOR TOTAL
1 | BRASTON CAMPINAS IND. E COM. DE PISOS PRE-FABRICADOS LTDA. | (19) 3289-5427 | 02.436.275/0001-06 | 2023-09-05 | 322.84 | 163.65 | 486.49
2 | CONTEMPORATTO REVESTIMENTOS LTDA | (19) 3203-4307 | 23.152.885/0001-40 | 2023-11-23 | 368.2 | 156.77 | 524.97
2 | DHARMA PISOS E CONCRETAGEM | (11) 3808-6412 | 07.768.928/0001-60 | 2023-11-28 | 936 | 163.65 | 1099.65
MEDIANA | [6 empty] | 0
0
COTAÇÃO 2 | CONTATOR TRIPOLAR 40A 220VCA 60HZ 1NA | [5 empty] | 0
ITEM | FORNECEDOR | SITE/TELEFONE | CNPJ | DATA | VALOR S/ FRETE | FRETE | VALOR TOTAL
1 | TRAMONTINA STORE COMERCIO VAREJISTA LTDA. | https://www.tramontina.com.br/contator-tripolar-tramontina-trc1-4011-40-a-220-vca-1na-1nf/58015140.html | 07.635.498/0008-84 | 2023-11-08 | 304 | 0 | 304
2 | UNITEK COMERCIO DE MATERIAL ELETRONICO E SERVICOS DE ELETRICA LTDA - | https://www.unitek.ind.br/contator-40a-weg-cwb40-1na-1nf-220vac-tripolar | 33.161.182/0001-31 | 2023-11-08 | 392.64 | 0 | 392.64
3 | COMERCIAL ELETRICA P.J.LTDA | https://www.pjneblina.com.br/produto/contator-potencia-tripolar-40a-220v-1na1nf-60hz-cwm40-11-30v26-weg/5438605 | 57.158.057/0010-21 | 2023-11-08 | 480.9 | 0 | 480.9
MEDIANA | [6 empty] | 392.64
COTAÇÃO 3 | POSTE CÔNICO RETO EM POLIESTER REFORÇADO COM FIBRA DE VIDRO, ALTURA ÚTIL DE 5M, ENGASTADO, COM DOIS BRAÇOS A 5 E 3M | [5 empty] | UND
ITEM | FORNECEDOR | SITE/TELEFONE | CNPJ | DATA | VALOR S/ FRETE | FRETE | VALOR TOTAL
1 | TECHNOFIBRA LTDA | (41) 3195-4348 | 46.437.135/0001-10 | 2023-11-13 | 1650 | INCLUSO | 1650
2 | INDAFIBRAS INDÚSTRIA DE ARTEFATOS DE FIBRA | (47) 3394-9153 | 17.112.196/0001-09 | 2023-11-27 | 625 | 67.34 | 692.34
3 | POLETEC TECNOLOGIA EM POSTES LTDA | (19) 3578-9241 | 19.731.423/0002-90 | 2023-11-27 | 2298 | INCLUSO | 2298
MEDIANA | [6 empty] | 1650
COTAÇÃO 4 | POSTE EM POLIMERO REFORÇADO COM FIBRA DE VIDRO RETO, ALTURA UTIL 3M, ENGASTADO, 60 DAN, TOPO 60MM BRANCO COM DOIS BRAÇOS 300MM NO TOPO | [5 empty] | UND
ITEM | FORNECEDOR | SITE/TELEFONE | CNPJ | DATA | VALOR S/ FRETE | FRETE | VALOR TOTAL
1 | TECHNOFIBRA LTDA | (41) 3195-4348 | 46.437.135/0001-10 | 2023-11-13 | 973 | INCLUSO | 973
2 | INDAFIBRAS INDÚSTRIA DE ARTEFATOS DE FIBRA | (47) 3394-9153 | 17.112.196/0001-09 | 2023-11-27 | 430 | 67.34 | 497.34
3 | POLETEC TECNOLOGIA EM POSTES LTDA | (19) 3578-9241 | 19.731.423/0002-90 | 2023-11-27 | 1695 | INCLUSO | 1695
MEDIANA | [6 empty] | 0
0
COTAÇÃO 5 | LUMINÁRIA EM LED PARA ILUMINAÇÃO PÚBLICA COM 100W, TEMPERATURA 4000K, IP66, SONERES OU SIMILAR | [5 empty] | UND
ITEM | FORNECEDOR | SITE/TELEFONE | CNPJ | DATA | VALOR S/ FRETE | FRETE | VALOR TOTAL
1 | SON ILUMINAÇÃO LTDA | (19) 3478-6661 | 26.679.263/0001-62 | 2023-11-24 | 1168.19 | INCLUSO | 1168.19
2 | FLUXXO LED COMERCIO DE EQUIPAMENTOS ELETRONICOS E ILUMINAÇÃO LTDA | (54) 3021-0355 | 42.003.646/0001-72 | 2023-11-27 | 565.33 | INCLUSO | 565.33
3 | LITELEDS TECNOLOGIA LTDA | (35) 99187-0025 | 29.867.052/0001-41 | 2023-11-28 | 711.49 | 30.4 | 741.89
MEDIANA | [6 empty] | 741.89
COTAÇÃO 6 | GRAMA SINTÉTICA ESPORTIVA PARA FUTEBOL, ALTURA DE 50MM, FIBRILADA – FORNECIMENTO E INSTALAÇÃO | [5 empty] | M²
ITEM | FORNECEDOR | SITE/TELEFONE | CNPJ | DATA | VALOR S/ FRETE | FRETE | VALOR TOTAL
1 | CONDEGRASS GRAMA SINTE TICA COME RCIO E SERVIÇOS LTDA | (85) 99626-3263 | 22.394.503/0001-21 | 2023-11-27 | 79.9 | 9.15 | 89.05
2 | GTX GRAMADOS SINTÉTICOS LTDA-ME | (11) 2473-6266 | 15.114.886/0001-71 | 2023-11-27 | 53 | INCLUSO | 53
3 | ONEGRASS INDUSTRIA, COMERCIO E INSTALACAO DE GRAMA SINTETICA LTDA | (11) 94347-1366 | 24.703.291/0001-42 | 2023-11-28 | 75.9 | 8.13 | 84.03
MEDIANA | [6 empty] | 84.03
COTAÇÃO 7 | INSTALAÇÃO DE COBERTURA EM LONA TENSIONADA E ESTRUTURA EM AÇO - 7 PEÇAS DE LONA DE 12,50M x 12,40M - INCLUSO FRETE | [5 empty] | UND
ITEM | FORNECEDOR | SITE/TELEFONE | CNPJ | DATA | VALOR S/ FRETE | FRETE | VALOR TOTAL
1 | ART FLEX – COBERTURAS | (11) 4781-0615 | 33.660.921/0001-30 | 2023-09-01 | 420000 | INCLUSO | 420000
2 | RPL COBERTURAS | (11) 3208-0149 | 30.942.283/0001-51 | 2023-09-04 | 286250 | 11500 | 297750
3 | SOLFLEX COMERCIO IMPORTACAO E EXPORTACAO DE COBERTURAS LTDA | (31) 99972-2312 | 71.357.842/0001-43 | 2023-11-27 | 445000 | INCLUSO | 445000
MEDIANA | [6 empty] | 420000

## MEMORIAL AUXILIAR - PAVIMENTAÇÃ
PREFEITURA MUNICIPAL DE ARAPIRACA
SECRETARIA DE INFRAESTRUTURA
PLANILHA AUXILIAR DE PAVIMENTAÇÃO
OBRAS E SERVIÇOS DE REFORMA E AMPLIAÇÃO DO PARQUE CECI CUNHA, NO MUNICÍPIO DE ARAPIRACA-AL.
ALINHAMENTO | COMPRIMENTO (M) | LARGURA (M) | ÁREA (M²) | LARGURA DA SARJETA (DOS DOIS LADOS) (M)
VIA | 115.91 | 6.4 | 741.824 | 0.6
ESTACIONAMENTOS | ÁREA (M²)
ESTACIONAMENTOS 1 | 1205.92
ESTACIONAMENTOS 2 | 1633.97
TOTAL | 2839.89
TERMINAIS | ÁREA TOTAL (M²) | ÁREA DO TERMINAL (M²) | ÁREA FINAL(M²)
TERMINAL 1 | 1744.71 | 879.35 | 865.36
TERMINAL 2 | 1745.3 | 879.35 | 865.95
TOTAL | 3490.01 | 1758.7 | 1731.31
| MATERIAL | ÁREA (M²) | ESPESSURA (M) | TOTAL (M³)
VIA | ASFALTO | 741.824 | 0.05 | 37.0912
| BASE | 741.824 | 0.2 | 148.3648
| SUB-BASE | 741.824 | 0.2 | 148.3648
ESTACIONAMENTOS | ASFALTO | 2839.89 | 0.05 | 141.9945
| BASE | 2839.89 | 0.2 | 567.978
| SUB-BASE | 2839.89 | 0.2 | 567.978
TERMINAIS | ASFALTO | 1731.31 | 0.05 | 86.5655
| BASE | 1731.31 | 0.2 | 346.262
| SUB-BASE | 1731.31 | 0.2 | 346.262
TOTAL DE ASFALTO | 265.6512 | M³
TOTAL DE BASE | 1062.6048 | M³
TOTAL DE SUB-BASE | 1062.6048 | M³

## MAPA DE CUBAÇÃO - CALÇADA 1
PREFEITURA MUNICIPAL DE ARAPIRACA
SECRETARIA DE INFRAESTRUTURA
MAPA DE CUBAÇÃO – CALÇADA 1
OBRAS E SERVIÇOS DE REFORMA E AMPLIAÇÃO DO PARQUE CECI CUNHA, NO MUNICÍPIO DE ARAPIRACA-AL.
VOLUME TOTAL
ESTACA | ÁREA DE CORTE (M²) | ÁREA DE ATERRO (M²) | VOLUME DE CORTE (M3) | VOLUME DE ATERRO (M3) | VOLUME CORTE ACUMULADO (M3) | VOLUME ATERRO ACUMULADO (M3) | VOLUME LÍQUIDO (M3)
0+0,00 | 0.1 | 0.13 | 0.00 | 0 | 0 | 0 | 0
0+5,22 | 0.33 | 0 | 1.10 | 0.34 | 1.1 | 0.34 | 0.77
0+7,18 | 0.34 | 0 | 1.09 | 0 | 2.19 | 0.34 | 1.85
0+9,15 | 0 | 0.17 | 0.57 | 0.22 | 2.76 | 0.56 | 2.2
1+0,00 | 0 | 3.1 | 0.02 | 17.77 | 2.78 | 18.33 | -15.55
1+8,01 | 0 | 3.54 | 0.00 | 26.58 | 2.78 | 44.9 | -42.12
1+11,38 | 0 | 3.55 | 0.00 | 9.35 | 2.78 | 54.26 | -51.48
1+14,75 | 0 | 3.61 | 0.00 | 9.47 | 2.78 | 63.72 | -60.94
2+0,00 | 0 | 3.77 | 0.00 | 19.38 | 2.78 | 83.1 | -80.32
3+0,00 | 0 | 2.52 | 0.00 | 62.94 | 2.78 | 146.04 | -143.26
3+18,59 | 0 | 2.69 | 0.00 | 48.48 | 2.78 | 194.52 | -191.74
4+0,00 | 0 | 2.67 | 0.00 | 2.28 | 2.78 | 196.8 | -194.02
4+0,23 | 0 | 2.67 | 0.00 | 0.37 | 2.78 | 197.18 | -194.4
4+1,87 | 0 | 2.64 | 0.00 | 2.59 | 2.78 | 199.77 | -196.99
4+15,16 | 0.33 | 0 | 2.22 | 17.57 | 5 | 217.34 | -212.34
4+17,11 | 0.19 | 0 | 0.78 | 0 | 5.78 | 217.34 | -211.56
4+19,06 | 0.22 | 0 | 0.61 | 0 | 6.4 | 217.34 | -210.95
5+0,00 | 0.24 | 0 | 0.21 | 0 | 6.61 | 217.34 | -210.73
6+0,00 | 0.44 | 0 | 6.80 | 0 | 13.41 | 217.34 | -203.93
6+9,00 | 0.21 | 0 | 2.95 | 0 | 16.37 | 217.34 | -200.98
6+15,62 | 0.35 | 0 | 2.11 | 0 | 18.47 | 217.34 | -198.87
7+0,00 | 0 | 0.65 | 0.88 | 1.51 | 19.35 | 218.85 | -199.5
7+2,23 | 0 | 2.55 | 0.01 | 3.9 | 19.36 | 222.75 | -203.4
7+9,51 | 0 | 3.09 | 0.00 | 20.53 | 19.36 | 243.28 | -223.92
7+15,94 | 0 | 3.06 | 0.00 | 17.78 | 19.36 | 261.06 | -241.7
8+0,00 | 0 | 3.01 | 0.00 | 11.08 | 19.36 | 272.14 | -252.78
8+2,37 | 0 | 2.97 | 0.00 | 6.35 | 19.36 | 278.49 | -259.13
9+0,00 | 0 | 3.42 | 0.00 | 56.32 | 19.36 | 334.82 | -315.46
10+0,00 | 0 | 4.09 | 0.00 | 75.1 | 19.36 | 409.91 | -390.56
11+0,00 | 0 | 4.01 | 0.00 | 80.95 | 19.36 | 490.87 | -471.51
11+10,08 | 0 | 4.31 | 0.00 | 41.92 | 19.36 | 532.79 | -513.43
11+16,47 | 0 | 4.38 | 0.00 | 25.17 | 19.36 | 557.97 | -538.61
12+0,00 | 0 | 4.2 | 0.00 | 13.73 | 19.36 | 571.69 | -552.33
12+2,86 | 0 | 4.05 | 0.00 | 10.69 | 19.36 | 582.38 | -563.02
12+9,80 | 0 | 3.69 | 0.00 | 26.87 | 19.36 | 609.25 | -589.89
12+15,55 | 0.36 | 0 | 1.19 | 12.04 | 20.55 | 621.28 | -600.73
13+0,00 | 0.42 | 0 | 2.02 | 0 | 22.57 | 621.28 | -598.72
13+1,30 | 0.43 | 0 | 0.65 | 0 | 23.22 | 621.28 | -598.07
13+11,78 | 0.35 | 0 | 4.07 | 0 | 27.29 | 621.28 | -594
13+14,82 | 0.35 | 0 | 1.19 | 0 | 28.48 | 621.28 | -592.81
13+17,59 | 0.34 | 0 | 1.11 | 0 | 29.59 | 621.28 | -591.7
14+0,00 | 0.22 | 0.18 | 0.66 | 0.22 | 30.24 | 621.51 | -591.26
14+1,29 | 0.16 | 0.48 | 0.25 | 0.43 | 30.49 | 621.93 | -591.44
14+5,39 | 0.04 | 1.16 | 0.34 | 3.25 | 30.84 | 625.19 | -594.35
15+0,00 | 0.06 | 0.56 | 0.73 | 12.47 | 31.57 | 637.65 | -606.09
15+1,95 | 0.03 | 0.73 | 0.09 | 1.25 | 31.66 | 638.91 | -607.25
15+2,09 | 0.01 | 0.77 | 0.01 | 0.19 | 31.67 | 639.1 | -607.43
15+2,22 | 0 | 0.89 | 0.00 | 0.23 | 31.67 | 639.33 | -607.65
15+7,40 | 0 | 4.6 | 0.00 | 14.22 | 31.67 | 653.55 | -621.88
16+0,00 | 0 | 10.07 | 0.00 | 93.26 | 31.67 | 746.81 | -715.14
17+0,00 | 0 | 5.5 | 0.00 | 157.2 | 31.67 | 904.01 | -872.34
17+2,68 | 0 | 5.4 | 0.00 | 14.76 | 31.67 | 918.78 | -887.1
18+0,00 | 0 | 6.32 | 0.00 | 102.59 | 31.67 | 1021.36 | -989.69
18+17,96 | 0 | 5.58 | 0.00 | 108.14 | 31.67 | 1129.5 | -1097.83
19+0,00 | 0 | 6.08 | 0.00 | 11.89 | 31.67 | 1141.39 | -1109.72
19+1,82 | 0 | 6.13 | 0.00 | 11.09 | 31.67 | 1152.48 | -1120.81

## MAPA DE CUBAÇÃO - CALÇADA 2
PREFEITURA MUNICIPAL DE ARAPIRACA
SECRETARIA DE INFRAESTRUTURA
MAPA DE CUBAÇÃO – CALÇADA 2
OBRAS E SERVIÇOS DE REFORMA E AMPLIAÇÃO DO PARQUE CECI CUNHA, NO MUNICÍPIO DE ARAPIRACA-AL.
VOLUME TOTAL
ESTACA | ÁREA DE CORTE (M²) | ÁREA DE ATERRO (M²) | VOLUME DE CORTE (M3) | VOLUME DE ATERRO (M3) | VOLUME CORTE ACUMULADO (M3) | VOLUME ATERRO ACUMULADO (M3) | VOLUME LÍQUIDO (M3)
0+0,00 | 0 | 6.59 | 0.00 | 0 | 0 | 0 | 0
1+0,00 | 0 | 4.38 | 0.00 | 109.72 | 0 | 109.72 | -109.72
1+9,28 | 0 | 3.41 | 0.00 | 36.14 | 0 | 145.87 | -145.87
1+17,85 | 0.75 | 0.28 | 3.86 | 17.33 | 3.86 | 163.2 | -159.34
2+0,00 | 1.69 | 0 | 3.03 | 0.3 | 6.89 | 163.5 | -156.61
2+6,42 | 1.69 | 0 | 12.23 | 0 | 19.12 | 163.5 | -144.38
3+0,00 | 1.22 | 0 | 19.75 | 0 | 38.87 | 163.5 | -124.63
4+0,00 | 0.54 | 0 | 17.57 | 0 | 56.44 | 163.5 | -107.05
5+0,00 | 0.81 | 0 | 13.44 | 0 | 69.88 | 163.5 | -93.62
5+17,72 | 0.74 | 0 | 13.75 | 0 | 83.63 | 163.5 | -79.87
5+19,53 | 0.67 | 0 | 1.82 | 0 | 85.45 | 163.5 | -78.05
6+0,00 | 0.66 | 0 | 0.44 | 0 | 85.89 | 163.5 | -77.61
6+1,34 | 0.65 | 0 | 1.24 | 0 | 87.13 | 163.5 | -76.37
6+14,73 | 1.66 | 0 | 15.43 | 0 | 102.55 | 163.5 | -60.94
7+0,00 | 1.3 | 0.28 | 6.63 | 0.71 | 109.18 | 164.21 | -55.03
7+1,20 | 0.73 | 0.26 | 0.99 | 0.31 | 110.18 | 164.52 | -54.35
7+7,66 | 0.43 | 0.01 | 3.19 | 0.84 | 113.36 | 165.36 | -52
8+0,00 | 0 | 0.57 | 2.62 | 3.58 | 115.98 | 168.93 | -52.95
9+0,00 | 0 | 0.82 | 0.00 | 13.91 | 115.98 | 182.84 | -66.86
10+0,00 | 0 | 0.41 | 0.00 | 12.29 | 115.98 | 195.14 | -79.16
10+15,98 | 0.33 | 0.18 | 2.66 | 4.69 | 118.64 | 199.83 | -81.19
11+0,00 | 0.44 | 0 | 1.39 | 0.3 | 120.03 | 200.12 | -80.09
11+1,88 | 1.29 | 0 | 1.46 | 0 | 121.49 | 200.13 | -78.63
11+7,77 | 1.57 | 0 | 7.67 | 0.01 | 129.16 | 200.14 | -70.97
12+0,00 | 0.07 | 0 | 10.07 | 0 | 139.23 | 200.14 | -60.9
12+0,05 | 0.07 | 0 | 0.00 | 0 | 139.24 | 200.14 | -60.9
12+3,50 | 0.05 | 0 | 0.27 | 0 | 139.5 | 200.14 | -60.63
12+6,94 | 0.06 | 0 | 0.23 | 0 | 139.73 | 200.14 | -60.4
12+10,77 | 0.01 | 0 | 0.12 | 0 | 139.85 | 200.14 | -60.28
12+12,43 | 0.01 | 0 | 0.01 | 0 | 139.86 | 200.14 | -60.27
12+14,09 | 0 | 0 | 0.01 | 0 | 139.87 | 200.14 | -60.27
13+0,00 | 1.07 | 0 | 3.15 | 0 | 143.02 | 200.14 | -57.12
13+11,46 | 0.44 | 0.01 | 8.62 | 0.03 | 151.64 | 200.17 | -48.52
13+16,51 | 2.01 | 0.03 | 4.85 | 0.08 | 156.49 | 200.25 | -43.76
14+0,00 | 1.43 | 0 | 4.67 | 0.05 | 161.16 | 200.3 | -39.13
14+1,57 | 0.59 | 0 | 1.23 | 0 | 162.39 | 200.3 | -37.91
15+0,00 | 0 | 0.19 | 5.42 | 1.73 | 167.81 | 202.03 | -34.21
16+0,00 | 0 | 0.16 | 0.00 | 3.46 | 167.81 | 205.49 | -37.67
16+15,44 | 0.22 | 0 | 1.66 | 1.23 | 169.48 | 206.71 | -37.24
16+19,29 | 0.2 | 0 | 0.64 | 0 | 170.12 | 206.71 | -36.6
17+0,00 | 0.2 | 0 | 0.11 | 0 | 170.23 | 206.71 | -36.48
17+3,14 | 0.21 | 0 | 0.52 | 0 | 170.75 | 206.71 | -35.97
18+0,00 | 0.4 | 0 | 5.16 | 0 | 175.91 | 206.71 | -30.81
18+4,29 | 0.44 | 0 | 1.80 | 0 | 177.7 | 206.71 | -29.01
18+5,92 | 0.5 | 0 | 1.12 | 0 | 178.82 | 206.71 | -27.89
18+7,55 | 0.54 | 0 | 1.24 | 0 | 180.06 | 206.71 | -26.65
19+0,00 | 0.43 | 0 | 6.00 | 0 | 186.07 | 206.71 | -20.65
20+0,00 | 0.76 | 0 | 11.92 | 0 | 197.99 | 206.71 | -8.73
21+0,00 | 1.45 | 0 | 22.10 | 0 | 220.09 | 206.71 | 13.37
22+0,00 | 2.44 | 0 | 38.85 | 0 | 258.94 | 206.71 | 52.23
23+0,00 | 2.98 | 0 | 54.20 | 0 | 313.14 | 206.71 | 106.43
23+17,34 | 3.47 | 0 | 55.94 | 0 | 369.08 | 206.71 | 162.37

## MAPA DE CUBAÇÃO - PARQUE
PREFEITURA MUNICIPAL DE ARAPIRACA
SECRETARIA DE INFRAESTRUTURA
MAPA DE CUBAÇÃO – PARQUE
OBRAS E SERVIÇOS DE REFORMA E AMPLIAÇÃO DO PARQUE CECI CUNHA, NO MUNICÍPIO DE ARAPIRACA-AL.
VOLUME TOTAL
ESTACA | ÁREA DE CORTE (M²) | ÁREA DE ATERRO (M²) | VOLUME DE CORTE (M3) | VOLUME DE ATERRO (M3) | VOLUME CORTE ACUMULADO (M3) | VOLUME ATERRO ACUMULADO (M3) | VOLUME LÍQUIDO (M3)
0+0,00 | 0 | 0 | 0.00 | 0 | 0 | 0 | 0
0+5,00 | 0 | 0 | 0.00 | 0 | 0 | 0 | 0
0+10,00 | 0 | 0 | 0.00 | 0 | 0 | 0 | 0
0+15,00 | 0 | 17.81 | 0.00 | 44.53 | 0 | 44.53 | -44.53
1+0,00 | 0 | 47.55 | 0.01 | 163.42 | 0.01 | 207.95 | -207.95
1+5,00 | 0 | 38.58 | 0.01 | 215.34 | 0.01 | 423.3 | -423.29
1+10,00 | 0 | 3.19 | 0.00 | 104.43 | 0.01 | 527.73 | -527.71
1+15,00 | 0 | 0 | 0.00 | 7.97 | 0.01 | 535.69 | -535.68
2+0,00 | 0 | 0 | 0.00 | 0 | 0.01 | 535.69 | -535.68
2+5,00 | 0 | 0 | 0.00 | 0 | 0.01 | 535.69 | -535.68
2+10,00 | 0 | 0 | 0.00 | 0 | 0.01 | 535.69 | -535.68
2+15,00 | 0 | 0 | 0.00 | 0 | 0.01 | 535.69 | -535.68
3+0,00 | 0 | 0 | 0.00 | 0 | 0.01 | 535.69 | -535.68
3+5,00 | 0 | 0 | 0.00 | 0 | 0.01 | 535.69 | -535.68
3+10,00 | 0 | 0 | 0.00 | 0 | 0.01 | 535.69 | -535.68
3+15,00 | 0 | 0 | 0.00 | 0 | 0.01 | 535.69 | -535.68
4+0,00 | 0 | 0 | 0.00 | 0 | 0.01 | 535.69 | -535.68
4+5,00 | 0 | 0 | 0.00 | 0 | 0.01 | 535.69 | -535.68
4+10,00 | 0 | 0 | 0.00 | 0 | 0.01 | 535.69 | -535.68
4+15,00 | 0 | 0 | 0.00 | 0 | 0.01 | 535.69 | -535.68
5+0,00 | 0 | 0 | 0.00 | 0 | 0.01 | 535.69 | -535.68
5+5,00 | 0 | 0 | 0.00 | 0 | 0.01 | 535.69 | -535.68
5+10,00 | 0 | 0 | 0.00 | 0 | 0.01 | 535.69 | -535.68
5+15,00 | 0 | 0 | 0.00 | 0 | 0.01 | 535.69 | -535.68
6+0,00 | 0 | 0 | 0.00 | 0 | 0.01 | 535.69 | -535.68
6+5,00 | 0 | 0 | 0.00 | 0 | 0.01 | 535.69 | -535.68
6+10,00 | 0 | 0 | 0.00 | 0 | 0.01 | 535.69 | -535.68
6+15,00 | 24.86 | 0 | 62.16 | 0 | 62.17 | 535.69 | -473.53
7+0,00 | 34.89 | 0.64 | 149.39 | 1.6 | 211.56 | 537.29 | -325.73
7+5,00 | 27.16 | 0.89 | 155.13 | 3.83 | 366.68 | 541.12 | -174.44
7+10,00 | 23.88 | 1.17 | 127.58 | 5.17 | 494.27 | 546.29 | -52.02
7+15,00 | 23.42 | 7.15 | 118.25 | 20.81 | 612.51 | 567.1 | 45.41
8+0,00 | 27.59 | 7.28 | 127.53 | 36.06 | 740.05 | 603.16 | 136.89
8+5,00 | 28.27 | 13.21 | 139.64 | 51.22 | 879.69 | 654.37 | 225.32
8+10,00 | 27.62 | 5.29 | 139.71 | 46.25 | 1019.4 | 700.63 | 318.78
8+15,00 | 30.9 | 18.1 | 146.30 | 58.48 | 1165.7 | 759.1 | 406.6
9+0,00 | 36.98 | 12.8 | 169.72 | 77.26 | 1335.42 | 836.36 | 499.06
9+5,00 | 38.94 | 3.33 | 189.80 | 40.34 | 1525.22 | 876.71 | 648.51
9+10,00 | 35.55 | 2.56 | 186.22 | 14.73 | 1711.44 | 891.44 | 820
9+15,00 | 35.31 | 5.12 | 177.17 | 19.21 | 1888.61 | 910.66 | 977.95
10+0,00 | 36.01 | 4.06 | 178.30 | 22.96 | 2066.91 | 933.62 | 1133.3
10+5,00 | 58.86 | 4.89 | 237.16 | 22.37 | 2304.08 | 955.98 | 1348.09
10+10,00 | 77.94 | 2.39 | 341.99 | 18.19 | 2646.07 | 974.17 | 1671.9
10+15,00 | 83.79 | 1.47 | 404.32 | 9.64 | 3050.39 | 983.81 | 2066.58
11+0,00 | 67.86 | 2.83 | 379.12 | 10.74 | 3429.51 | 994.55 | 2434.96
11+5,00 | 71.78 | 1.8 | 349.11 | 11.56 | 3778.62 | 1006.11 | 2772.51
11+10,00 | 64.12 | 2.21 | 339.74 | 10.02 | 4118.36 | 1016.13 | 3102.23
11+15,00 | 61.94 | 2.22 | 315.13 | 11.09 | 4433.5 | 1027.22 | 3406.27
12+0,00 | 61.58 | 2.16 | 308.78 | 10.95 | 4742.28 | 1038.18 | 3704.1
12+5,00 | 59.44 | 1.94 | 302.54 | 10.24 | 5044.82 | 1048.42 | 3996.41
12+10,00 | 61.61 | 1.9 | 302.64 | 9.6 | 5347.46 | 1058.02 | 4289.45
12+15,00 | 48.98 | 1.6 | 276.48 | 8.76 | 5623.94 | 1066.77 | 4557.17
13+0,00 | 45.86 | 3.57 | 237.09 | 12.94 | 5861.03 | 1079.71 | 4781.32
13+5,00 | 38.86 | 1.48 | 211.79 | 12.64 | 6072.82 | 1092.35 | 4980.47
13+10,00 | 40.62 | 3.65 | 198.70 | 12.84 | 6271.52 | 1105.19 | 5166.34
13+15,00 | 36.31 | 7.43 | 192.32 | 27.7 | 6463.84 | 1132.89 | 5330.96
14+0,00 | 29.25 | 8.98 | 163.91 | 41.02 | 6627.75 | 1173.91 | 5453.85
14+5,00 | 31.52 | 9.19 | 151.94 | 45.43 | 6779.7 | 1219.33 | 5560.36
14+10,00 | 23.31 | 9.99 | 137.09 | 47.94 | 6916.79 | 1267.28 | 5649.51
14+15,00 | 33.02 | 10.28 | 140.83 | 50.67 | 7057.61 | 1317.95 | 5739.67
15+0,00 | 24.71 | 11.54 | 144.31 | 54.56 | 7201.93 | 1372.5 | 5829.42
15+5,00 | 20.4 | 9.25 | 112.77 | 51.97 | 7314.7 | 1424.47 | 5890.23
15+10,00 | 12.44 | 13.14 | 82.11 | 55.98 | 7396.8 | 1480.45 | 5916.35
15+15,00 | 14.26 | 15.68 | 66.75 | 72.05 | 7463.55 | 1552.5 | 5911.05
16+0,00 | 15.39 | 15.88 | 74.11 | 78.9 | 7537.66 | 1631.4 | 5906.26
16+5,00 | 20.87 | 14.93 | 90.64 | 77.03 | 7628.3 | 1708.43 | 5919.86
16+10,00 | 27.81 | 14.24 | 121.69 | 72.93 | 7749.98 | 1781.37 | 5968.62
16+15,00 | 19.01 | 16.72 | 117.03 | 77.41 | 7867.02 | 1858.78 | 6008.24
17+0,00 | 15.19 | 15.93 | 85.49 | 81.64 | 7952.51 | 1940.42 | 6012.09
17+5,00 | 14.64 | 7.5 | 74.57 | 58.59 | 8027.08 | 1999.01 | 6028.07
17+10,00 | 41.36 | 6.29 | 140.00 | 34.48 | 8167.08 | 2033.49 | 6133.59
17+15,00 | 46.08 | 5.46 | 218.60 | 29.39 | 8385.68 | 2062.88 | 6322.8
18+0,00 | 36.59 | 7.85 | 206.69 | 33.27 | 8592.37 | 2096.15 | 6496.22
18+5,00 | 31.04 | 8.21 | 169.09 | 40.14 | 8761.46 | 2136.29 | 6625.17
18+10,00 | 42.3 | 7.37 | 183.35 | 38.95 | 8944.81 | 2175.24 | 6769.57
18+15,00 | 44.87 | 5.26 | 217.93 | 31.58 | 9162.74 | 2206.83 | 6955.92
19+0,00 | 40.7 | 5.54 | 213.92 | 26.99 | 9376.67 | 2233.82 | 7142.85
19+5,00 | 21.74 | 8.54 | 156.08 | 35.2 | 9532.75 | 2269.02 | 7263.73
19+10,00 | 20.77 | 8.9 | 106.26 | 43.61 | 9639.01 | 2312.62 | 7326.39
19+15,00 | 10.64 | 5.69 | 78.53 | 36.47 | 9717.53 | 2349.1 | 7368.44
20+0,00 | 7.23 | 17.53 | 44.67 | 58.04 | 9762.2 | 2407.14 | 7355.07
20+5,00 | 6.53 | 20.23 | 34.38 | 94.38 | 9796.58 | 2501.52 | 7295.06
20+10,00 | 7.53 | 12.36 | 35.15 | 81.47 | 9831.73 | 2582.99 | 7248.74
20+15,00 | 9.7 | 7.72 | 43.08 | 50.21 | 9874.81 | 2633.2 | 7241.61
21+0,00 | 9.87 | 8.57 | 48.91 | 40.73 | 9923.72 | 2673.93 | 7249.79
21+5,00 | 8.65 | 13.07 | 46.30 | 54.1 | 9970.02 | 2728.03 | 7242
21+10,00 | 2.4 | 25.36 | 27.64 | 96.07 | 9997.67 | 2824.09 | 7173.57
21+15,00 | 1.9 | 31.4 | 10.77 | 141.9 | 10008.43 | 2965.99 | 7042.44
22+0,00 | 3.48 | 47.95 | 13.46 | 198.39 | 10021.89 | 3164.39 | 6857.51
22+5,00 | 5.03 | 58.5 | 21.29 | 266.12 | 10043.18 | 3430.51 | 6612.67
22+10,00 | 5.37 | 13.48 | 26.01 | 179.94 | 10069.19 | 3610.45 | 6458.74
22+15,00 | 6.35 | 0.04 | 29.29 | 33.81 | 10098.48 | 3644.25 | 6454.23
23+0,00 | 0 | 0 | 15.87 | 0.11 | 10114.34 | 3644.36 | 6469.98
23+5,00 | 0 | 0 | 0.00 | 0 | 10114.34 | 3644.36 | 6469.98
23+8,56 | 0 | 0 | 0.00 | 0 | 10114.34 | 3644.36 | 6469.98

## MAPA DE CUBAÇÃO - NOVA VIA
PREFEITURA MUNICIPAL DE ARAPIRACA
SECRETARIA DE INFRAESTRUTURA
MAPA DE CUBAÇÃO – NOVA VIA
OBRAS E SERVIÇOS DE REFORMA E AMPLIAÇÃO DO PARQUE CECI CUNHA, NO MUNICÍPIO DE ARAPIRACA-AL.
VOLUME TOTAL
ESTACA | ÁREA DE CORTE (M²) | ÁREA DE ATERRO (M²) | VOLUME DE CORTE (M3) | VOLUME DE ATERRO (M3) | VOLUME CORTE ACUMULADO (M3) | VOLUME ATERRO ACUMULADO (M3) | VOLUME LÍQUIDO (M3)
0+0,00 | 1.36 | 3.25 | 0.00 | 0 | 0 | 0 | 0
0+13,22 | 0.18 | 4.6 | 10.17 | 51.88 | 10.17 | 51.88 | -41.71
1+0,00 | 0 | 6.48 | 0.62 | 37.35 | 10.79 | 89.23 | -78.44
1+14,76 | 0 | 3.7 | 0.00 | 75.38 | 10.79 | 164.61 | -153.82
2+0,00 | 0 | 4.01 | 0.00 | 20.36 | 10.79 | 184.97 | -174.18
2+16,31 | 0 | 4.99 | 0.00 | 73.28 | 10.79 | 258.25 | -247.45
3+0,00 | 0 | 4.52 | 0.00 | 17.58 | 10.79 | 275.83 | -265.03
3+0,15 | 0 | 4.5 | 0.00 | 0.69 | 10.79 | 276.52 | -265.72
3+10,02 | 0 | 5.46 | 0.00 | 48.39 | 10.79 | 324.91 | -314.11
3+19,89 | 0.49 | 4.21 | 2.58 | 46.81 | 13.37 | 371.72 | -358.35
4+0,00 | 0.51 | 4.17 | 0.05 | 0.45 | 13.43 | 372.17 | -358.74
5+0,00 | 0 | 5.54 | 5.08 | 97.09 | 18.5 | 469.26 | -450.76
5+6,73 | 0.08 | 5.3 | 0.26 | 36.51 | 18.76 | 505.77 | -487
5+9,33 | 0 | 5.57 | 0.14 | 13.2 | 18.91 | 518.97 | -500.06
5+11,92 | 0.57 | 3.8 | 0.99 | 10.97 | 19.9 | 529.94 | -510.04
5+15,91 | 3.36 | 0.05 | 7.85 | 7.68 | 27.74 | 537.62 | -509.88