## Resumo do Orçamento
| OBRA | BANCOS | B.D.I. | ENCARGOS SOCIAIS
| OBRAS E SERVIÇOS DE AMPLIAÇÃO DA ESCOLA LOURENÇO DE ALMEIDA NO POVOADO BÁLSAMO, NO MUNICÍPIO DE ARAPIRACA-AL | SINAPI - 07/2023 - ALAGOAS SBC - 08/2023 - ALAGOAS ORSE - 06/2023 – SERGIPE | 26,4% | DESONERADO: HORISTA: 85,14% MENSALISTA: 46,59%
PLANILHA ORÇAMENTÁRIA RESUMIDA
ITEM | DESCRIÇÃO |  | TOTAL | PESO (%)
1 | ADMINISTRAÇÃO DA OBRA |  | 40089.6 | 5.56%
2 | SERVIÇOS PRELIMINARES |  | 17579.74 | 2.438%
3 | DEMOLIÇÃO/REMOÇÃO |  | 12734.04 | 1.766%
4 | INFRAESTRUTURA |  | 42167.98 | 5.848%
5 | SUPRAESTRUTURA |  | 42228.44 | 5.856%
6 | SISTEMA DE VEDAÇÃO |  | 74265.75 | 10.3%
7 | COBERTA |  | 66206.32 | 9.182%
8 | INSTALAÇÕES HIDROSSANITÁRIAS |  | 62494.89 | 8.667%
9 | INSTALAÇÕES ELÉTRICAS |  | 51870.7 | 7.194%
10 | INSTALAÇÕES DE PREVENÇÃO E COMBATE A INCÊNDIO |  | 5548.45 | 0.7695%
11 | REVESTIMENTOS DE PAREDES E TETOS |  | 142856.78 | 19.81%
12 | PAVIMENTAÇÃO |  | 89663.2 | 12.43%
13 | ESQUADRIAS |  | 39355.46 | 5.458%
14 | ELEMENTOS DIVERSOS |  | 26926.23 | 3.734%
15 | SERVIÇOS FINAIS |  | 7079.27 | 0.9818%
|  | TOTAL SEM BDI | 570543.94
|  | TOTAL DO BDI | 150522.91
|  | TOTAL GERAL | 721066.85

## Orçamento Sintético
|  |  | OBRA | BANCOS |  | B.D.I. |  | ENCARGOS SOCIAIS
|  |  | OBRAS E SERVIÇOS DE AMPLIAÇÃO DA ESCOLA LOURENÇO DE ALMEIDA NO POVOADO BÁLSAMO, NO MUNICÍPIO DE ARAPIRACA-AL | SINAPI - 07/2023 - ALAGOAS SBC - 08/2023 - ALAGOAS ORSE - 06/2023 – SERGIPE |  | 26,4% |  | DESONERADO: HORISTA: 85,14% MENSALISTA: 46,59%
ORÇAMENTO SINTÉTICO
ITEM | CÓDIGO | BANCO | DESCRIÇÃO | UND | QUANT. | VALOR UNIT | VALOR UNIT COM BDI | TOTAL | PESO (%)
1 |  |  | ADMINISTRAÇÃO DA OBRA |  |  |  |  | 40089.6 | 5.56%
1.1 | 90777 | SINAPI | ENGENHEIRO CIVIL DE OBRA JUNIOR COM ENCARGOS COMPLEMENTARES | H | 120 | 100.62 | 127.18 | 15261.6 | 2.117%
1.2 | 90780 | SINAPI | MESTRE DE OBRAS COM ENCARGOS COMPLEMENTARES | H | 600 | 32.74 | 41.38 | 24828 | 3.443%
2 |  |  | SERVIÇOS PRELIMINARES |  |  |  |  | 17579.74 | 2.438%
2.1 | 51 | ORSE | PLACA DE OBRA EM CHAPA AÇO GALVANIZADO, INSTALADA - REV 02_01/2022 | M² | 6 | 342.31 | 432.67 | 2596.02 | 0.36%
2.2 | 99059 | SINAPI | LOCACAO CONVENCIONAL DE OBRA, UTILIZANDO GABARITO DE TÁBUAS CORRIDAS PONTALETADAS A CADA 2,00M - 2 UTILIZAÇÕES. AF_10/2018 | M | 205.22 | 48.25 | 60.98 | 12514.31 | 1.736%
2.3 | 98524 | SINAPI | LIMPEZA MANUAL DE VEGETAÇÃO EM TERRENO COM ENXADA.AF_05/2018 | M² | 837.09 | 2.34 | 2.95 | 2469.41 | 0.3425%
3 |  |  | DEMOLIÇÃO/REMOÇÃO |  |  |  |  | 12734.04 | 1.766%
3.1 | 97622 | SINAPI | DEMOLIÇÃO DE ALVENARIA DE BLOCO FURADO, DE FORMA MANUAL, SEM REAPROVEITAMENTO. AF_12/2017 | M³ | 44.18 | 43.03 | 54.38 | 2402.5 | 0.3332%
3.2 | 97640 | SINAPI | REMOÇÃO DE FORROS DE DRYWALL, PVC E FIBROMINERAL, DE FORMA MANUAL, SEM REAPROVEITAMENTO. AF_12/2017 | M² | 105.83 | 1.23 | 1.55 | 164.03 | 0.02275%
3.3 | 97647 | SINAPI | REMOÇÃO DE TELHAS, DE FIBROCIMENTO, METÁLICA E CERÂMICA, DE FORMA MANUAL, SEM REAPROVEITAMENTO. AF_12/2017 | M² | 105.83 | 2.59 | 3.27 | 346.06 | 0.04799%
3.4 | 30 | ORSE | DEMOLIÇÃO DE MADEIRAMENTO EM COBERTURAS COM TELHAS CERÂMICAS | M² | 105.83 | 21.69 | 27.41 | 2900.8 | 0.4023%
3.5 | 97644 | SINAPI | REMOÇÃO DE PORTAS, DE FORMA MANUAL, SEM REAPROVEITAMENTO. AF_12/2017 | M² | 3.36 | 6.98 | 8.82 | 29.63 | 0.004109%
3.6 | 97645 | SINAPI | REMOÇÃO DE JANELAS, DE FORMA MANUAL, SEM REAPROVEITAMENTO. AF_12/2017 | M² | 4.8 | 28.22 | 35.67 | 171.21 | 0.02374%
3.7 | 100982 | SINAPI | CARGA, MANOBRA E DESCARGA DE ENTULHO EM CAMINHÃO BASCULANTE 10 M³ - CARGA COM ESCAVADEIRA HIDRÁULICA (CAÇAMBA DE 0,80 M³ / 111 HP) E DESCARGA LIVRE (UNIDADE: M3). AF_07/2020 | M³ | 94.27 | 7.53 | 9.51 | 896.5 | 0.1243%
3.8 | 95876 | SINAPI | TRANSPORTE COM CAMINHÃO BASCULANTE DE 14 M³, EM VIA URBANA PAVIMENTADA, DMT ATÉ 30 KM (UNIDADE: M3XKM). AF_07/2020 | M3XKM | 2695.98 | 1.71 | 2.16 | 5823.31 | 0.8076%
4 |  |  | INFRAESTRUTURA |  |  |  |  | 42167.98 | 5.848%
4.1 | 93358 | SINAPI | ESCAVAÇÃO MANUAL DE VALA COM PROFUNDIDADE MENOR OU IGUAL A 1,30 M. AF_02/2021 | M³ | 18.55 | 65.31 | 82.55 | 1531.3 | 0.2124%
4.2 | 96995 | SINAPI | REATERRO MANUAL APILOADO COM SOQUETE. AF_10/2017 | M³ | 8.35 | 39.6 | 50.05 | 417.91 | 0.05796%
4.3 | 96619 | SINAPI | LASTRO DE CONCRETO MAGRO, APLICADO EM BLOCOS DE COROAMENTO OU SAPATAS, ESPESSURA DE 5 CM. AF_08/2017 | M² | 31.62 | 27.45 | 34.69 | 1096.89 | 0.1521%
4.4 | 96543 | SINAPI | ARMAÇÃO DE BLOCO, VIGA BALDRAME E SAPATA UTILIZANDO AÇO CA-60 DE 5 MM - MONTAGEM. AF_06/2017 | KG | 143.2 | 17.06 | 21.56 | 3087.39 | 0.4282%
4.5 | 96544 | SINAPI | ARMAÇÃO DE BLOCO, VIGA BALDRAME OU SAPATA UTILIZANDO AÇO CA-50 DE 6,3 MM - MONTAGEM. AF_06/2017 | KG | 27.7 | 16.23 | 20.51 | 568.12 | 0.07879%
4.6 | 96545 | SINAPI | ARMAÇÃO DE BLOCO, VIGA BALDRAME OU SAPATA UTILIZANDO AÇO CA-50 DE 8 MM - MONTAGEM. AF_06/2017 | KG | 275.4 | 15.33 | 19.37 | 5334.49 | 0.7398%
4.7 | 96546 | SINAPI | ARMAÇÃO DE BLOCO, VIGA BALDRAME OU SAPATA UTILIZANDO AÇO CA-50 DE 10 MM - MONTAGEM. AF_06/2017 | KG | 247.2 | 13.77 | 17.4 | 4301.28 | 0.5965%
4.8 | 96547 | SINAPI | ARMAÇÃO DE BLOCO, VIGA BALDRAME OU SAPATA UTILIZANDO AÇO CA-50 DE 12,5 MM - MONTAGEM. AF_06/2017 | KG | 62.8 | 11.7 | 14.78 | 928.18 | 0.1287%
4.9 | 96548 | SINAPI | ARMAÇÃO DE BLOCO, VIGA BALDRAME OU SAPATA UTILIZANDO AÇO CA-50 DE 16 MM - MONTAGEM. AF_06/2017 | KG | 90.2 | 11.15 | 14.09 | 1270.91 | 0.1763%
4.10 | 94971 | SINAPI | CONCRETO FCK = 25MPA, TRAÇO 1:2,3:2,7 (EM MASSA SECA DE CIMENTO/ AREIA MÉDIA/ BRITA 1) - PREPARO MECÂNICO COM BETONEIRA 600 L. AF_05/2021 | M³ | 10.47 | 451.89 | 571.18 | 5980.25 | 0.8294%
4.11 | 11653 | ORSE | FORMA PLANA PARA ESTRUTURAS, EM COMPENSADO PLASTIFICADO DE 14MM, 04 USOS, INCLUSIVE ESCORAMENTO - REVISADA 07.2015 | M² | 129.73 | 75.39 | 95.29 | 12361.97 | 1.714%
4.12 | 98557 | SINAPI | IMPERMEABILIZAÇÃO DE SUPERFÍCIE COM EMULSÃO ASFÁLTICA, 2 DEMÃOS AF_06/2018 | M² | 82.03 | 51.02 | 64.48 | 5289.29 | 0.7335%
5 |  |  | SUPRAESTRUTURA |  |  |  |  | 42228.44 | 5.856%
5.1 |  |  | ESTRUTURA |  |  |  |  | 36187.5 | 5.019%
5.1.1 | 92759 | SINAPI | ARMAÇÃO DE PILAR OU VIGA DE ESTRUTURA CONVENCIONAL DE CONCRETO ARMADO UTILIZANDO AÇO CA-60 DE 5,0 MM - MONTAGEM. AF_06/2022 | KG | 208.2 | 14.35 | 18.13 | 3774.66 | 0.5235%
5.1.2 | 92761 | SINAPI | ARMAÇÃO DE PILAR OU VIGA DE ESTRUTURA CONVENCIONAL DE CONCRETO ARMADO UTILIZANDO AÇO CA-50 DE 8,0 MM - MONTAGEM. AF_06/2022 | KG | 90.5 | 13.66 | 17.26 | 1562.03 | 0.2166%
5.1.3 | 92762 | SINAPI | ARMAÇÃO DE PILAR OU VIGA DE ESTRUTURA CONVENCIONAL DE CONCRETO ARMADO UTILIZANDO AÇO CA-50 DE 10,0 MM - MONTAGEM. AF_06/2022 | KG | 319.2 | 12.4 | 15.67 | 5001.86 | 0.6937%
5.1.4 | 92763 | SINAPI | ARMAÇÃO DE PILAR OU VIGA DE ESTRUTURA CONVENCIONAL DE CONCRETO ARMADO UTILIZANDO AÇO CA-50 DE 12,5 MM - MONTAGEM. AF_06/2022 | KG | 260.6 | 10.56 | 13.34 | 3476.4 | 0.4821%
5.1.5 | 92764 | SINAPI | ARMAÇÃO DE PILAR OU VIGA DE ESTRUTURA CONVENCIONAL DE CONCRETO ARMADO UTILIZANDO AÇO CA-50 DE 16,0 MM - MONTAGEM. AF_06/2022 | KG | 51.1 | 10.33 | 13.05 | 666.85 | 0.09248%
5.1.6 | 94971 | SINAPI | CONCRETO FCK = 25MPA, TRAÇO 1:2,3:2,7 (EM MASSA SECA DE CIMENTO/ AREIA MÉDIA/ BRITA 1) - PREPARO MECÂNICO COM BETONEIRA 600 L. AF_05/2021 | M³ | 9.21 | 451.89 | 571.18 | 5260.56 | 0.7296%
5.1.7 | 11653 | ORSE | FORMA PLANA PARA ESTRUTURAS, EM COMPENSADO PLASTIFICADO DE 14MM, 04 USOS, INCLUSIVE ESCORAMENTO - REVISADA 07.2015 | M² | 172.58 | 75.39 | 95.29 | 16445.14 | 2.281%
5.2 |  |  | VERGAS E CONTRA-VERGAS PRÉ-MOLDADAS |  |  |  |  | 6040.94 | 0.8378%
5.2.1 | 93184 | SINAPI | VERGA PRÉ-MOLDADA PARA PORTAS COM ATÉ 1,5 M DE VÃO. AF_03/2016 | M | 11.2 | 30.96 | 39.13 | 438.25 | 0.06078%
5.2.2 | 93182 | SINAPI | VERGA PRÉ-MOLDADA PARA JANELAS COM ATÉ 1,5 M DE VÃO. AF_03/2016 | M | 23.4 | 41.93 | 52.99 | 1239.96 | 0.172%
5.2.3 | 93183 | SINAPI | VERGA PRÉ-MOLDADA PARA JANELAS COM MAIS DE 1,5 M DE VÃO. AF_03/2016 | M | 24 | 53.9 | 68.12 | 1634.88 | 0.2267%
5.2.4 | 93194 | SINAPI | CONTRAVERGA PRÉ-MOLDADA PARA VÃOS DE ATÉ 1,5 M DE COMPRIMENTO. AF_03/2016 | M | 23.4 | 41.12 | 51.97 | 1216.09 | 0.1687%
5.2.5 | 93195 | SINAPI | CONTRAVERGA PRÉ-MOLDADA PARA VÃOS DE MAIS DE 1,5 M DE COMPRIMENTO. AF_03/2016 | M | 24 | 49.84 | 62.99 | 1511.76 | 0.2097%
6 |  |  | SISTEMA DE VEDAÇÃO |  |  |  |  | 74265.75 | 10.3%
6.1 |  |  | ALVENARIA DE VEDAÇÃO |  |  |  |  | 29697.45 | 4.119%
6.1.1 | 103322 | SINAPI | ALVENARIA DE VEDAÇÃO DE BLOCOS CERÂMICOS FURADOS NA VERTICAL DE 9X19X39 CM (ESPESSURA 9 CM) E ARGAMASSA DE ASSENTAMENTO COM PREPARO EM BETONEIRA. AF_12/2021 | M² | 465.04 | 50.53 | 63.86 | 29697.45 | 4.119%
6.2 |  |  | MURO |  |  |  |  | 44568.3 | 6.181%
6.2.1 | 93205 | SINAPI | CINTA DE AMARRAÇÃO DE ALVENARIA MOLDADA IN LOCO COM UTILIZAÇÃO DE BLOCOS CANALETA. AF_03/2016 | M | 117.92 | 36.12 | 45.65 | 5383.04 | 0.7465%
6.2.2 | 103340 | SINAPI | ALVENARIA DE VEDAÇÃO DE BLOCOS VAZADOS DE CONCRETO APARENTE DE 19X19X39 CM (ESPESSURA 19 CM) E ARGAMASSA DE ASSENTAMENTO COM PREPARO EM BETONEIRA. AF_12/2021 | M² | 94.34 | 112.72 | 142.47 | 13440.61 | 1.864%
6.2.3 | 87894 | SINAPI | CHAPISCO APLICADO EM ALVENARIA (SEM PRESENÇA DE VÃOS) E ESTRUTURAS DE CONCRETO DE FACHADA, COM COLHER DE PEDREIRO. ARGAMASSA TRAÇO 1:3 COM PREPARO EM BETONEIRA 400L. AF_10/2022 | M² | 235.84 | 5.44 | 6.87 | 1620.22 | 0.2247%
6.2.4 | 87529 | SINAPI | MASSA ÚNICA, PARA RECEBIMENTO DE PINTURA, EM ARGAMASSA TRAÇO 1:2:8, PREPARO MECÂNICO COM BETONEIRA 400L, APLICADA MANUALMENTE EM FACES INTERNAS DE PAREDES, ESPESSURA DE 20MM, COM EXECUÇÃO DE TALISCAS. AF_06/2014 | M² | 235.84 | 32.41 | 40.96 | 9660 | 1.34%
6.2.5 | 88485 | SINAPI | FUNDO SELADOR ACRÍLICO, APLICAÇÃO MANUAL EM PAREDE, UMA DEMÃO. AF_04/2023 | M² | 235.84 | 2.99 | 3.77 | 889.11 | 0.1233%
6.2.6 | 95626 | SINAPI | APLICAÇÃO MANUAL DE TINTA LÁTEX ACRÍLICA EM PAREDE EXTERNAS DE CASAS, DUAS DEMÃOS. AF_11/2016 | M² | 235.84 | 14.41 | 18.21 | 4294.64 | 0.5956%
6.2.7 | 92762 | SINAPI | ARMAÇÃO DE PILAR OU VIGA DE ESTRUTURA CONVENCIONAL DE CONCRETO ARMADO UTILIZANDO AÇO CA-50 DE 10,0 MM - MONTAGEM. AF_06/2022 | KG | 137.5 | 12.4 | 15.67 | 2154.62 | 0.2988%
6.2.8 | 92759 | SINAPI | ARMAÇÃO DE PILAR OU VIGA DE ESTRUTURA CONVENCIONAL DE CONCRETO ARMADO UTILIZANDO AÇO CA-60 DE 5,0 MM - MONTAGEM. AF_06/2022 | KG | 33.9 | 14.35 | 18.13 | 614.6 | 0.08523%
6.2.9 | 11653 | ORSE | FORMA PLANA PARA ESTRUTURAS, EM COMPENSADO PLASTIFICADO DE 14MM, 04 USOS, INCLUSIVE ESCORAMENTO - REVISADA 07.2015 | M² | 61.44 | 75.39 | 95.29 | 5854.61 | 0.8119%
6.2.10 | 94971 | SINAPI | CONCRETO FCK = 25MPA, TRAÇO 1:2,3:2,7 (EM MASSA SECA DE CIMENTO/ AREIA MÉDIA/ BRITA 1) - PREPARO MECÂNICO COM BETONEIRA 600 L. AF_05/2021 | M³ | 1.15 | 451.89 | 571.18 | 656.85 | 0.09109%
7 |  |  | COBERTA |  |  |  |  | 66206.32 | 9.182%
7.1 | 100379 | SINAPI | FABRICAÇÃO E INSTALAÇÃO DE PONTALETES DE MADEIRA NÃO APARELHADA PARA TELHADOS COM ATÉ 2 ÁGUAS E COM TELHA CERÂMICA OU DE CONCRETO EM EDIFÍCIO RESIDENCIAL TÉRREO, INCLUSO TRANSPORTE VERTICAL. AF_07/2019 | M² | 492.9 | 30.65 | 38.74 | 19094.94 | 2.648%
7.2 | 11962 | ORSE | TELHAMENTO COM TELHA CERÂMICA TIPO AMERICANA, 1ª QUALID, 12 UN/M2 (SIMONASSI OU SIMILAR) | M² | 492.9 | 75.62 | 95.58 | 47111.38 | 6.534%
8 |  |  | INSTALAÇÕES HIDROSSANITÁRIAS |  |  |  |  | 62494.89 | 8.667%
8.1 |  |  | INSTALAÇÕES HIDRÁULICAS |  |  |  |  | 18284.42 | 2.536%
8.1.1 |  |  | ÁGUA FRIA |  |  |  |  | 15730.75 | 2.182%
8.1.1.1 | 94705 | SINAPI | ADAPTADOR COM FLANGE E ANEL DE VEDAÇÃO, PVC, SOLDÁVEL, DN 40 MM X 1 1/4 , INSTALADO EM RESERVAÇÃO DE ÁGUA DE EDIFICAÇÃO QUE POSSUA RESERVATÓRIO DE FIBRA/FIBROCIMENTO FORNECIMENTO E INSTALAÇÃO. AF_06/2016 | UN | 1 | 39.17 | 49.51 | 49.51 | 0.006866%
8.1.1.2 | 94660 | SINAPI | ADAPTADOR CURTO COM BOLSA E ROSCA PARA REGISTRO, PVC, SOLDÁVEL, DN 40 MM X 1 1/4 , INSTALADO EM RESERVAÇÃO DE ÁGUA DE EDIFICAÇÃO QUE POSSUA RESERVATÓRIO DE FIBRA/FIBROCIMENTO FORNECIMENTO E INSTALAÇÃO. AF_06/2016 | UN | 12 | 11.24 | 14.2 | 170.4 | 0.02363%
8.1.1.3 | 94656 | SINAPI | ADAPTADOR CURTO COM BOLSA E ROSCA PARA REGISTRO, PVC, SOLDÁVEL, DN 25 MM X 3/4 , INSTALADO EM RESERVAÇÃO DE ÁGUA DE EDIFICAÇÃO QUE POSSUA RESERVATÓRIO DE FIBRA/FIBROCIMENTO FORNECIMENTO E INSTALAÇÃO. AF_06/2016 | UN | 18 | 5.56 | 7.02 | 126.36 | 0.01752%
8.1.1.4 | 103964 | SINAPI | BUCHA DE REDUÇÃO, LONGA, PVC, SOLDÁVEL, DN 40 X 25 MM, INSTALADO EM PRUMADA DE ÁGUA - FORNECIMENTO E INSTALAÇÃO. AF_06/2022 | UN | 6 | 7.76 | 9.8 | 58.8 | 0.008155%
8.1.1.5 | 94677 | SINAPI | CURVA 90 GRAUS, PVC, SOLDÁVEL, DN 40 MM, INSTALADO EM RESERVAÇÃO DE ÁGUA DE EDIFICAÇÃO QUE POSSUA RESERVATÓRIO DE FIBRA/FIBROCIMENTO FORNECIMENTO E INSTALAÇÃO. AF_06/2016 | UN | 9 | 23.2 | 29.32 | 263.88 | 0.0366%
8.1.1.6 | 89481 | SINAPI | JOELHO 90 GRAUS, PVC, SOLDÁVEL, DN 25MM, INSTALADO EM PRUMADA DE ÁGUA - FORNECIMENTO E INSTALAÇÃO. AF_06/2022 | UN | 26 | 4.55 | 5.75 | 149.5 | 0.02073%
8.1.1.7 | 89497 | SINAPI | JOELHO 90 GRAUS, PVC, SOLDÁVEL, DN 40MM, INSTALADO EM PRUMADA DE ÁGUA - FORNECIMENTO E INSTALAÇÃO. AF_06/2022 | UN | 8 | 12.57 | 15.88 | 127.04 | 0.01762%
8.1.1.8 | 103988 | SINAPI | LUVA, PVC, SOLDÁVEL, DN 40MM, INSTALADO EM RAMAL DE DISTRIBUIÇÃO DE ÁGUA - FORNECIMENTO E INSTALAÇÃO. AF_06/2022 | UN | 6 | 11.64 | 14.71 | 88.26 | 0.01224%
8.1.1.9 | 89402 | SINAPI | TUBO, PVC, SOLDÁVEL, DN 25MM, INSTALADO EM RAMAL DE DISTRIBUIÇÃO DE ÁGUA - FORNECIMENTO E INSTALAÇÃO. AF_06/2022 | M | 42.7 | 11.5 | 14.53 | 620.43 | 0.08604%
8.1.1.10 | 103978 | SINAPI | TUBO, PVC, SOLDÁVEL, DN 40MM, INSTALADO EM RAMAL DE DISTRIBUIÇÃO DE ÁGUA - FORNECIMENTO E INSTALAÇÃO. AF_06/2022 | M | 55.8 | 26.2 | 33.11 | 1847.53 | 0.2562%
8.1.1.11 | 89617 | SINAPI | TE, PVC, SOLDÁVEL, DN 25MM, INSTALADO EM PRUMADA DE ÁGUA - FORNECIMENTO E INSTALAÇÃO. AF_06/2022 | UN | 18 | 6.5 | 8.21 | 147.78 | 0.02049%
8.1.1.12 | 89623 | SINAPI | TE, PVC, SOLDÁVEL, DN 40MM, INSTALADO EM PRUMADA DE ÁGUA - FORNECIMENTO E INSTALAÇÃO. AF_06/2022 | UN | 4 | 18.61 | 23.52 | 94.08 | 0.01305%
8.1.1.13 | 89366 | SINAPI | JOELHO 90 GRAUS COM BUCHA DE LATÃO, PVC, SOLDÁVEL, DN 25MM, X 3/4 INSTALADO EM RAMAL OU SUB-RAMAL DE ÁGUA - FORNECIMENTO E INSTALAÇÃO. AF_06/2022 | UN | 6 | 15.84 | 20.02 | 120.12 | 0.01666%
8.1.1.14 | 103955 | SINAPI | JOELHO DE REDUÇÃO, 90 GRAUS, PVC, SOLDÁVEL, DN 25 MM X 20 MM, INSTALADO EM RAMAL DE DISTRIBUIÇÃO DE ÁGUA - FORNECIMENTO E INSTALAÇÃO. AF_06/2022 | UN | 17 | 9.06 | 11.45 | 194.65 | 0.02699%
8.1.1.15 | 89397 | SINAPI | TÊ DE REDUÇÃO, PVC, SOLDÁVEL, DN 25MM X 20MM, INSTALADO EM RAMAL OU SUB-RAMAL DE ÁGUA - FORNECIMENTO E INSTALAÇÃO. AF_06/2022 | UN | 1 | 13.24 | 16.73 | 16.73 | 0.00232%
8.1.1.16 | 10203 | ORSE | RESERVATORIO ELEVADO C/ CAIXA D'AGUA EM FIBRA DE VIDRO DE 5.000 LITROS APOIADO EM ESTRUTURA PRE-MOLDADA CONCRETO, COMPOSTA DE CAPITEL P/APOIO DA CAIXA E PILAR CILINDRICO C/ALTURA UTIL = 6,00M, INCLUSO FRETE E MONTAGEM NO LOCAL, EXCETO INST.HIDRAULICA | UN | 1 | 9221.27 | 11655.68 | 11655.68 | 1.616%
8.1.2 |  |  | ALIMENTAÇÃO |  |  |  |  | 2553.67 | 0.3542%
8.1.2.1 | 2644 | ORSE | CONJUNTO MOTO-BOMBA COM MOTOR DE 1/4 CV, MONOFÁSICO, BOMBA CENTRÍFUGA, SUCÇÃO=3/4", RECALQUE=3/4", PR. MÁX. 15 MCA, ALT. SUCÇÃO 8 MCA. FAIXAS HM (M) - Q (M3/H) : (14-1,5)(11-2,6)(8-3,3)(5-3,9)(2-4,4), INCLUSIVE CHAVE DE PARTIDA DIRETA | UN | 1 | 1481.16 | 1872.18 | 1872.18 | 0.2596%
8.1.2.2 | 90371 | SINAPI | REGISTRO DE ESFERA, PVC, ROSCÁVEL, COM VOLANTE, 3/4" - FORNECIMENTO E INSTALAÇÃO. AF_08/2021 | UN | 1 | 21.33 | 26.96 | 26.96 | 0.003739%
8.1.2.3 | 89987 | SINAPI | REGISTRO DE GAVETA BRUTO, LATÃO, ROSCÁVEL, 3/4", COM ACABAMENTO E CANOPLA CROMADOS - FORNECIMENTO E INSTALAÇÃO. AF_08/2021 | UN | 1 | 88.02 | 111.25 | 111.25 | 0.01543%
8.1.2.4 | 104031 | SINAPI | COLAR DE TOMADA, PVC, COM TRAVAS, DE 60 MM X 1/2" OU 60 MM X 3/4", PARA LIGAÇÃO PREDIAL DE ÁGUA. AF_06/2022 | UN | 1 | 15.91 | 20.11 | 20.11 | 0.002789%
8.1.2.5 | 94672 | SINAPI | JOELHO 90 GRAUS COM BUCHA DE LATÃO, PVC, SOLDÁVEL, DN 25 MM, X 3/4 INSTALADO EM RESERVAÇÃO DE ÁGUA DE EDIFICAÇÃO QUE POSSUA RESERVATÓRIO DE FIBRA/FIBROCIMENTO FORNECIMENTO E INSTALAÇÃO. AF_06/2016 | UN | 1 | 8.98 | 11.35 | 11.35 | 0.001574%
8.1.2.6 | 94703 | SINAPI | ADAPTADOR COM FLANGE E ANEL DE VEDAÇÃO, PVC, SOLDÁVEL, DN 25 MM X 3/4 , INSTALADO EM RESERVAÇÃO DE ÁGUA DE EDIFICAÇÃO QUE POSSUA RESERVATÓRIO DE FIBRA/FIBROCIMENTO FORNECIMENTO E INSTALAÇÃO. AF_06/2016 | UN | 1 | 21.27 | 26.88 | 26.88 | 0.003728%
8.1.2.7 | 94656 | SINAPI | ADAPTADOR CURTO COM BOLSA E ROSCA PARA REGISTRO, PVC, SOLDÁVEL, DN 25 MM X 3/4 , INSTALADO EM RESERVAÇÃO DE ÁGUA DE EDIFICAÇÃO QUE POSSUA RESERVATÓRIO DE FIBRA/FIBROCIMENTO FORNECIMENTO E INSTALAÇÃO. AF_06/2016 | UN | 3 | 5.56 | 7.02 | 21.06 | 0.002921%
8.1.2.8 | 94673 | SINAPI | CURVA 90 GRAUS, PVC, SOLDÁVEL, DN 25 MM, INSTALADO EM RESERVAÇÃO DE ÁGUA DE EDIFICAÇÃO QUE POSSUA RESERVATÓRIO DE FIBRA/FIBROCIMENTO FORNECIMENTO E INSTALAÇÃO. AF_06/2016 | UN | 2 | 9.62 | 12.15 | 24.3 | 0.00337%
8.1.2.9 | 89408 | SINAPI | JOELHO 90 GRAUS, PVC, SOLDÁVEL, DN 25MM, INSTALADO EM RAMAL DE DISTRIBUIÇÃO DE ÁGUA - FORNECIMENTO E INSTALAÇÃO. AF_06/2022 | UN | 4 | 7.22 | 9.12 | 36.48 | 0.005059%
8.1.2.10 | 94796 | SINAPI | TORNEIRA DE BOIA PARA CAIXA D | UN | 1 | 30.38 | 38.4 | 38.4 | 0.005325%
8.1.2.11 | 89402 | SINAPI | TUBO, PVC, SOLDÁVEL, DN 25MM, INSTALADO EM RAMAL DE DISTRIBUIÇÃO DE ÁGUA - FORNECIMENTO E INSTALAÇÃO. AF_06/2022 | M | 25.1 | 11.5 | 14.53 | 364.7 | 0.05058%
8.2 |  |  | INSTALAÇÕES SANITÁRIAS |  |  |  |  | 27720.29 | 3.844%
8.2.1 |  |  | ESGOTO |  |  |  |  | 26887.61 | 3.729%
8.2.1.1 | 4883 | ORSE | CAIXA DE INSPEÇÃO 0.60 X 0.60 X 0.60M | UN | 2 | 566.19 | 715.66 | 1431.32 | 0.1985%
8.2.1.2 | 89707 | SINAPI | CAIXA SIFONADA, PVC, DN 100 X 100 X 50 MM, JUNTA ELÁSTICA, FORNECIDA E INSTALADA EM RAMAL DE DESCARGA OU EM RAMAL DE ESGOTO SANITÁRIO. AF_08/2022 | UN | 2 | 39.85 | 50.37 | 100.74 | 0.01397%
8.2.1.3 | 4280 | ORSE | CAIXA SIFONADA EM PVC,100X150X50MM, ACABAMENTO BRANCO, C/GRELHA E PORTA GRELHA | UN | 2 | 34.43 | 43.51 | 87.02 | 0.01207%
8.2.1.4 | 4282 | ORSE | CAIXA SIFONADA EM PVC, 150 X 150 X 50 MM, COM TAMPA CEGA, ACABAMENTO BRANCO, AKROS OU SIMILAR | UN | 5 | 54.52 | 68.91 | 344.55 | 0.04778%
8.2.1.5 | 89709 | SINAPI | RALO SIFONADO, PVC, DN 100 X 40 MM, JUNTA SOLDÁVEL, FORNECIDO E INSTALADO EM RAMAL DE DESCARGA OU EM RAMAL DE ESGOTO SANITÁRIO. AF_08/2022 | UN | 2 | 17.21 | 21.75 | 43.5 | 0.006033%
8.2.1.6 | 86881 | SINAPI | SIFÃO DO TIPO GARRAFA EM METAL CROMADO 1 X 1.1/2 - FORNECIMENTO E INSTALAÇÃO. AF_01/2020 | UN | 6 | 218.06 | 275.62 | 1653.72 | 0.2293%
8.2.1.7 | 86877 | SINAPI | VÁLVULA EM METAL CROMADO 1.1/2 X 1.1/2 PARA TANQUE OU LAVATÓRIO, COM OU SEM LADRÃO - FORNECIMENTO E INSTALAÇÃO. AF_01/2020 | UN | 6 | 71.26 | 90.07 | 540.42 | 0.07495%
8.2.1.8 | 104063 | SINAPI | CURVA LONGA, 45 GRAUS, PVC OCRE, JUNTA ELÁSTICA, DN 100 MM, PARA COLETOR PREDIAL DE ESGOTO. AF_06/2022 | UN | 3 | 67.48 | 85.29 | 255.87 | 0.03548%
8.2.1.9 | 1619 | ORSE | CURVA 45° LONGA EM PVC RÍGIDO C/ ANÉIS, DIÂM = 50MM - REV 01_10/2022 | UN | 3 | 14.44 | 18.25 | 54.75 | 0.007593%
8.2.1.10 | 1110 | ORSE | CURVA 45º DE PVC RÍGIDO SOLDÁVEL DIÂM = 40MM | UN | 7 | 17.75 | 22.43 | 157.01 | 0.02177%
8.2.1.11 | 89748 | SINAPI | CURVA CURTA 90 GRAUS, PVC, SERIE NORMAL, ESGOTO PREDIAL, DN 100 MM, JUNTA ELÁSTICA, FORNECIDO E INSTALADO EM RAMAL DE DESCARGA OU RAMAL DE ESGOTO SANITÁRIO. AF_08/2022 | UN | 6 | 41.81 | 52.84 | 317.04 | 0.04397%
8.2.1.12 | 89728 | SINAPI | CURVA CURTA 90 GRAUS, PVC, SERIE NORMAL, ESGOTO PREDIAL, DN 40 MM, JUNTA SOLDÁVEL, FORNECIDO E INSTALADO EM RAMAL DE DESCARGA OU RAMAL DE ESGOTO SANITÁRIO. AF_08/2022 | UN | 16 | 11.72 | 14.81 | 236.96 | 0.03286%
8.2.1.13 | 89744 | SINAPI | JOELHO 90 GRAUS, PVC, SERIE NORMAL, ESGOTO PREDIAL, DN 100 MM, JUNTA ELÁSTICA, FORNECIDO E INSTALADO EM RAMAL DE DESCARGA OU RAMAL DE ESGOTO SANITÁRIO. AF_08/2022 | UN | 8 | 26.4 | 33.36 | 266.88 | 0.03701%
8.2.1.14 | 89731 | SINAPI | JOELHO 90 GRAUS, PVC, SERIE NORMAL, ESGOTO PREDIAL, DN 50 MM, JUNTA ELÁSTICA, FORNECIDO E INSTALADO EM RAMAL DE DESCARGA OU RAMAL DE ESGOTO SANITÁRIO. AF_08/2022 | UN | 6 | 14.06 | 17.77 | 106.62 | 0.01479%
8.2.1.15 | 1671 | ORSE | JOELHO DE 90° EM PVC RÍGIDO C/ ANÉIS, PARA ESGOTO SECUNDÁRIO, DIÂM = 40MM | UN | 6 | 9.58 | 12.1 | 72.6 | 0.01007%
8.2.1.16 | 1636 | ORSE | JUNÇÃO SIMPLES EM PVC RÍGIDO C/ ANÉIS, PARA ESGOTO PRIMÁRIO, DIÂM =100 X 50MM | UN | 7 | 46.22 | 58.42 | 408.94 | 0.05671%
8.2.1.17 | 89797 | SINAPI | JUNÇÃO SIMPLES, PVC, SERIE NORMAL, ESGOTO PREDIAL, DN 100 X 100 MM, JUNTA ELÁSTICA, FORNECIDO E INSTALADO EM RAMAL DE DESCARGA OU RAMAL DE ESGOTO SANITÁRIO. AF_08/2022 | UN | 5 | 50.18 | 63.42 | 317.1 | 0.04398%
8.2.1.18 | 89783 | SINAPI | JUNÇÃO SIMPLES, PVC, SERIE NORMAL, ESGOTO PREDIAL, DN 40 MM, JUNTA SOLDÁVEL, FORNECIDO E INSTALADO EM RAMAL DE DESCARGA OU RAMAL DE ESGOTO SANITÁRIO. AF_08/2022 | UN | 1 | 12.86 | 16.25 | 16.25 | 0.002254%
8.2.1.19 | 89827 | SINAPI | JUNÇÃO SIMPLES, PVC, SERIE NORMAL, ESGOTO PREDIAL, DN 50 X 50 MM, JUNTA ELÁSTICA, FORNECIDO E INSTALADO EM PRUMADA DE ESGOTO SANITÁRIO OU VENTILAÇÃO. AF_08/2022 | UN | 1 | 20 | 25.28 | 25.28 | 0.003506%
8.2.1.20 | 89752 | SINAPI | LUVA SIMPLES, PVC, SERIE NORMAL, ESGOTO PREDIAL, DN 40 MM, JUNTA SOLDÁVEL, FORNECIDO E INSTALADO EM RAMAL DE DESCARGA OU RAMAL DE ESGOTO SANITÁRIO. AF_08/2022 | UN | 11 | 6.49 | 8.2 | 90.2 | 0.01251%
8.2.1.21 | 89778 | SINAPI | LUVA SIMPLES, PVC, SERIE NORMAL, ESGOTO PREDIAL, DN 100 MM, JUNTA ELÁSTICA, FORNECIDO E INSTALADO EM RAMAL DE DESCARGA OU RAMAL DE ESGOTO SANITÁRIO. AF_08/2022 | UN | 25 | 15.65 | 19.78 | 494.5 | 0.06858%
8.2.1.22 | 89753 | SINAPI | LUVA SIMPLES, PVC, SERIE NORMAL, ESGOTO PREDIAL, DN 50 MM, JUNTA ELÁSTICA, FORNECIDO E INSTALADO EM RAMAL DE DESCARGA OU RAMAL DE ESGOTO SANITÁRIO. AF_08/2022 | UN | 19 | 8.22 | 10.39 | 197.41 | 0.02738%
8.2.1.23 | 1583 | ORSE | REDUÇÃO EXCENTRICA EM PVC RÍGIDO SOLDÁVEL, PARA ESGOTO PRIMÁRIO, DIÂM = 100 X 50MM | UN | 1 | 21.29 | 26.91 | 26.91 | 0.003732%
8.2.1.24 | 89714 | SINAPI | TUBO PVC, SERIE NORMAL, ESGOTO PREDIAL, DN 100 MM, FORNECIDO E INSTALADO EM RAMAL DE DESCARGA OU RAMAL DE ESGOTO SANITÁRIO. AF_08/2022 | M | 30.5 | 34.09 | 43.08 | 1313.94 | 0.1822%
8.2.1.25 | 89711 | SINAPI | TUBO PVC, SERIE NORMAL, ESGOTO PREDIAL, DN 40 MM, FORNECIDO E INSTALADO EM RAMAL DE DESCARGA OU RAMAL DE ESGOTO SANITÁRIO. AF_08/2022 | M | 12.7 | 18.87 | 23.85 | 302.89 | 0.04201%
8.2.1.26 | 89712 | SINAPI | TUBO PVC, SERIE NORMAL, ESGOTO PREDIAL, DN 50 MM, FORNECIDO E INSTALADO EM RAMAL DE DESCARGA OU RAMAL DE ESGOTO SANITÁRIO. AF_08/2022 | M | 8.3 | 24.5 | 30.96 | 256.96 | 0.03564%
8.2.1.27 | 89784 | SINAPI | TE, PVC, SERIE NORMAL, ESGOTO PREDIAL, DN 50 X 50 MM, JUNTA ELÁSTICA, FORNECIDO E INSTALADO EM RAMAL DE DESCARGA OU RAMAL DE ESGOTO SANITÁRIO. AF_08/2022 | UN | 10 | 23.16 | 29.27 | 292.7 | 0.04059%
8.2.1.28 | 9960 | ORSE | SUMIDOURO PRE-MOLDADO DE CONCRETO - 06 ANEIS, Ø=1,00M E H=0,50M CADA ANEL (1,00 X 3,00M) | UN | 2 | 1814.13 | 2293.06 | 4586.12 | 0.636%
8.2.1.29 | 98069 | SINAPI | TANQUE SÉPTICO RETANGULAR, EM ALVENARIA COM TIJOLOS CERÂMICOS MACIÇOS, DIMENSÕES INTERNAS: 1,6 X 4,4 X H=1,8 M, VOLUME ÚTIL: 9856 L (PARA 68 CONTRIBUINTES). AF_12/2020 | UN | 1 | 10197.32 | 12889.41 | 12889.41 | 1.788%
8.2.2 |  |  | VENTILAÇÃO |  |  |  |  | 832.68 | 0.1155%
8.2.2.1 | 1619 | ORSE | CURVA 45° LONGA EM PVC RÍGIDO C/ ANÉIS, DIÂM = 50MM - REV 01_10/2022 | UN | 4 | 14.44 | 18.25 | 73 | 0.01012%
8.2.2.2 | 89801 | SINAPI | JOELHO 90 GRAUS, PVC, SERIE NORMAL, ESGOTO PREDIAL, DN 50 MM, JUNTA ELÁSTICA, FORNECIDO E INSTALADO EM PRUMADA DE ESGOTO SANITÁRIO OU VENTILAÇÃO. AF_08/2022 | UN | 2 | 9.89 | 12.5 | 25 | 0.003467%
8.2.2.3 | 89805 | SINAPI | JOELHO 90 GRAUS, PVC, SERIE NORMAL, ESGOTO PREDIAL, DN 75 MM, JUNTA ELÁSTICA, FORNECIDO E INSTALADO EM PRUMADA DE ESGOTO SANITÁRIO OU VENTILAÇÃO. AF_08/2022 | UN | 3 | 20.14 | 25.45 | 76.35 | 0.01059%
8.2.2.4 | 1560 | ORSE | JUNÇÃO SIMPLES EM PVC RÍGIDO SOLDÁVEL, PARA ESGOTO PRIMÁRIO, DIÂM = 75 X 50MM REV.01 - 10/2022 | UN | 1 | 28.77 | 36.36 | 36.36 | 0.005043%
8.2.2.5 | 89549 | SINAPI | REDUÇÃO EXCÊNTRICA, PVC, SERIE R, ÁGUA PLUVIAL, DN 75 X 50 MM, JUNTA ELÁSTICA, FORNECIDO E INSTALADO EM RAMAL DE ENCAMINHAMENTO. AF_06/2022 | UN | 2 | 19.23 | 24.3 | 48.6 | 0.00674%
8.2.2.5 | 104351 | SINAPI | TERMINAL DE VENTILAÇÃO, PVC, SÉRIE NORMAL, ESGOTO PREDIAL, DN 75 MM, JUNTA SOLDÁVEL, FORNECIDO E INSTALADO EM PRUMADA DE ESGOTO SANITÁRIO OU VENTILAÇÃO. AF_08/2022 | UN | 1 | 22.21 | 28.07 | 28.07 | 0.003893%
8.2.2.6 | 104348 | SINAPI | TERMINAL DE VENTILAÇÃO, PVC, SÉRIE NORMAL, ESGOTO PREDIAL, DN 50 MM, JUNTA SOLDÁVEL, FORNECIDO E INSTALADO EM PRUMADA DE ESGOTO SANITÁRIO OU VENTILAÇÃO. AF_08/2022 | UN | 1 | 10.89 | 13.76 | 13.76 | 0.001908%
8.2.2.8 | 89798 | SINAPI | TUBO PVC, SERIE NORMAL, ESGOTO PREDIAL, DN 50 MM, FORNECIDO E INSTALADO EM PRUMADA DE ESGOTO SANITÁRIO OU VENTILAÇÃO. AF_08/2022 | M | 16.9 | 13.34 | 16.86 | 284.93 | 0.03952%
8.2.2.9 | 89799 | SINAPI | TUBO PVC, SERIE NORMAL, ESGOTO PREDIAL, DN 75 MM, FORNECIDO E INSTALADO EM PRUMADA DE ESGOTO SANITÁRIO OU VENTILAÇÃO. AF_08/2022 | M | 5.8 | 21.42 | 27.07 | 157 | 0.02177%
8.2.2.10 | 89825 | SINAPI | TE, PVC, SERIE NORMAL, ESGOTO PREDIAL, DN 50 X 50 MM, JUNTA ELÁSTICA, FORNECIDO E INSTALADO EM PRUMADA DE ESGOTO SANITÁRIO OU VENTILAÇÃO. AF_08/2022 | UN | 2 | 17.59 | 22.23 | 44.46 | 0.006166%
8.2.2.11 | 89829 | SINAPI | TE, PVC, SERIE NORMAL, ESGOTO PREDIAL, DN 75 X 75 MM, JUNTA ELÁSTICA, FORNECIDO E INSTALADO EM PRUMADA DE ESGOTO SANITÁRIO OU VENTILAÇÃO. AF_08/2022 | UN | 1 | 35.72 | 45.15 | 45.15 | 0.006262%
8.3 |  |  | LOUÇAS, METAIS E ACESSORIOS |  |  |  |  | 16490.18 | 2.287%
8.3.1 | 86932 | SINAPI | VASO SANITÁRIO SIFONADO COM CAIXA ACOPLADA LOUÇA BRANCA - PADRÃO MÉDIO, INCLUSO ENGATE FLEXÍVEL EM METAL CROMADO, 1/2 X 40CM - FORNECIMENTO E INSTALAÇÃO. AF_01/2020 | UN | 4 | 527.54 | 666.81 | 2667.24 | 0.3699%
8.3.2 | 95472 | SINAPI | VASO SANITARIO SIFONADO CONVENCIONAL PARA PCD SEM FURO FRONTAL COM LOUÇA BRANCA SEM ASSENTO, INCLUSO CONJUNTO DE LIGAÇÃO PARA BACIA SANITÁRIA AJUSTÁVEL - FORNECIMENTO E INSTALAÇÃO. AF_01/2020 | UN | 2 | 744.96 | 941.62 | 1883.24 | 0.2612%
8.3.3 | 100849 | SINAPI | ASSENTO SANITÁRIO CONVENCIONAL - FORNECIMENTO E INSTALACAO. AF_01/2020 | UN | 6 | 39.47 | 49.89 | 299.34 | 0.04151%
8.3.4 | 100860 | SINAPI | CHUVEIRO ELÉTRICO COMUM CORPO PLÁSTICO, TIPO DUCHA  FORNECIMENTO E INSTALAÇÃO. AF_01/2020 | UN | 6 | 87.08 | 110.06 | 660.36 | 0.09158%
8.3.5 | 8211 | ORSE | DUCHA HIGIÊNICA COM REGISTRO, LINHA ASPEN, REF. 1984 C35 DA DECA OU SIMILAR | UN | 6 | 409.39 | 517.46 | 3104.76 | 0.4306%
8.3.6 | 89985 | SINAPI | REGISTRO DE PRESSÃO BRUTO, LATÃO, ROSCÁVEL, 3/4", COM ACABAMENTO E CANOPLA CROMADOS - FORNECIMENTO E INSTALAÇÃO. AF_08/2021 | UN | 6 | 83.53 | 105.58 | 633.48 | 0.08785%
8.3.7 | 94496 | SINAPI | REGISTRO DE GAVETA BRUTO, LATÃO, ROSCÁVEL, 1 1/4" - FORNECIMENTO E INSTALAÇÃO. AF_08/2021 | UN | 6 | 77.97 | 98.55 | 591.3 | 0.082%
8.3.8 | 9497 | ORSE | TORNEIRA PARA LAVATÓRIO, DE MESA, BICA BAIXA, LINHA LINK, REF.1197 C.LNK, D=1/2", DA DECA OU SIMILAR | UN | 6 | 246.72 | 311.85 | 1871.1 | 0.2595%
8.3.9 | 3670 | ORSE | CUBA DE EMBUTIR, CIRCULAR, LINHA CARRARA L41, DECA OU SIMILAR, INCLUSIVE SIFÃO CROMADO, VÁLVULA CROMADA PARA PIA E ENGATE CROMADO | UN | 6 | 435.29 | 550.2 | 3301.2 | 0.4578%
8.3.10 | 4286 | ORSE | DISPENSER PARA SABONETE LÍQUIDO | UN | 4 | 144.2 | 182.26 | 729.04 | 0.1011%
8.3.11 | 4287 | ORSE | DISPENSER PARA TOALHA INTERFOLHADA | UN | 4 | 51.12 | 64.61 | 258.44 | 0.03584%
8.3.12 | 12511 | ORSE | DISPENSER, EM PLÁSTICO, PARA PAPEL HIGIÊNICO EM ROLO | UN | 6 | 64.7 | 81.78 | 490.68 | 0.06805%
9 |  |  | INSTALAÇÕES ELÉTRICAS |  |  |  |  | 51870.7 | 7.194%
9.1 | 91940 | SINAPI | CAIXA RETANGULAR 4" X 2" MÉDIA (1,30 M DO PISO), PVC, INSTALADA EM PAREDE - FORNECIMENTO E INSTALAÇÃO. AF_03/2023 | UN | 52 | 14.6 | 18.45 | 959.4 | 0.1331%
9.2 | 91936 | SINAPI | CAIXA OCTOGONAL 4" X 4", PVC - FORNECIMENTO E INSTALAÇÃO. AF_03/2023 | UN | 46 | 13.9 | 17.56 | 807.76 | 0.112%
9.3 | 91924 | SINAPI | CABO DE COBRE FLEXÍVEL ISOLADO, 1,5 MM², ANTI-CHAMA 450/750 V, PARA CIRCUITOS TERMINAIS - FORNECIMENTO E INSTALAÇÃO. AF_03/2023 | M | 271 | 2.79 | 3.52 | 953.92 | 0.1323%
9.4 | 91926 | SINAPI | CABO DE COBRE FLEXÍVEL ISOLADO, 2,5 MM², ANTI-CHAMA 450/750 V, PARA CIRCUITOS TERMINAIS - FORNECIMENTO E INSTALAÇÃO. AF_03/2023 | M | 1004 | 4.09 | 5.16 | 5180.64 | 0.7185%
9.5 | 91932 | SINAPI | CABO DE COBRE FLEXÍVEL ISOLADO, 10 MM², ANTI-CHAMA 450/750 V, PARA CIRCUITOS TERMINAIS - FORNECIMENTO E INSTALAÇÃO. AF_03/2023 | M | 312.6 | 16.19 | 20.46 | 6395.79 | 0.887%
9.6 | 91934 | SINAPI | CABO DE COBRE FLEXÍVEL ISOLADO, 16 MM², ANTI-CHAMA 450/750 V, PARA CIRCUITOS TERMINAIS - FORNECIMENTO E INSTALAÇÃO. AF_03/2023 | M | 43.3 | 23.35 | 29.51 | 1277.78 | 0.1772%
9.7 | 9968 | ORSE | CABO DE COBRE FLEXÍVEL ISOLADO, SEÇÃO 35MM², 450/ 750V / 70°C | M | 173.2 | 48.21 | 60.93 | 10553.07 | 1.464%
9.8 | 92023 | SINAPI | INTERRUPTOR SIMPLES (1 MÓDULO) COM 1 TOMADA DE EMBUTIR 2P+T 10 A, INCLUINDO SUPORTE E PLACA - FORNECIMENTO E INSTALAÇÃO. AF_03/2023 | UN | 6 | 44.18 | 55.84 | 335.04 | 0.04646%
9.9 | 91996 | SINAPI | TOMADA MÉDIA DE EMBUTIR (1 MÓDULO), 2P+T 10 A, INCLUINDO SUPORTE E PLACA - FORNECIMENTO E INSTALAÇÃO. AF_03/2023 | UN | 23 | 30.48 | 38.52 | 885.96 | 0.1229%
9.10 | 91997 | SINAPI | TOMADA MÉDIA DE EMBUTIR (1 MÓDULO), 2P+T 20 A, INCLUINDO SUPORTE E PLACA - FORNECIMENTO E INSTALAÇÃO. AF_03/2023 | UN | 5 | 32.57 | 41.16 | 205.8 | 0.02854%
9.11 | 064160 | SBC | DISJUNTOR TRIPOLAR 90A CURVA C | UN | 1 | 193.09 | 244.06 | 244.06 | 0.03385%
9.12 | 9041 | ORSE | DISPOSITIVO DE PROTEÇÃO CONTRA SURTO DE TENSÃO | UN | 4 | 85 | 107.44 | 429.76 | 0.0596%
9.13 | 4278 | ORSE | ELETRODUTO FLEXÍVEL DE PVC (1") | M | 82.88 | 8.51 | 10.75 | 890.96 | 0.1236%
9.14 | 91855 | SINAPI | ELETRODUTO FLEXÍVEL CORRUGADO REFORÇADO, PVC, DN 25 MM (3/4"), PARA CIRCUITOS TERMINAIS, INSTALADO EM PAREDE - FORNECIMENTO E INSTALAÇÃO. AF_03/2023 | M | 193.8 | 9.79 | 12.37 | 2397.3 | 0.3325%
9.15 | 93008 | SINAPI | ELETRODUTO RÍGIDO ROSCÁVEL, PVC, DN 50 MM (1 1/2"), PARA REDE ENTERRADA DE DISTRIBUIÇÃO DE ENERGIA ELÉTRICA - FORNECIMENTO E INSTALAÇÃO. AF_12/2021 | M | 43.79 | 17.51 | 22.13 | 969.07 | 0.1344%
9.16 | 101946 | SINAPI | QUADRO DE MEDIÇÃO GERAL DE ENERGIA PARA 1 MEDIDOR DE SOBREPOR - FORNECIMENTO E INSTALAÇÃO. AF_10/2020 | UN | 1 | 139.29 | 176.06 | 176.06 | 0.02442%
9.17 | 12228 | ORSE | QUADRO DE DISTRIBUIÇÃO DE EMBUTIR, EM CHAPA DE AÇO, PARA ATÉ 32 DISJUNTORES, COM BARRAMENTO, PADRÃO DIN, EXCLUSIVE DISJUNTORES | UN | 1 | 506.67 | 640.43 | 640.43 | 0.08882%
9.18 | 93653 | SINAPI | DISJUNTOR MONOPOLAR TIPO DIN, CORRENTE NOMINAL DE 10A - FORNECIMENTO E INSTALAÇÃO. AF_10/2020 | UN | 16 | 13.73 | 17.35 | 277.6 | 0.0385%
9.19 | 93656 | SINAPI | DISJUNTOR MONOPOLAR TIPO DIN, CORRENTE NOMINAL DE 25A - FORNECIMENTO E INSTALAÇÃO. AF_10/2020 | UN | 6 | 15.38 | 19.44 | 116.64 | 0.01618%
9.20 | 12022 | ORSE | LUMINÁRIA DE EMBUTIR ABERTA PARA LÂMPADA FLUORESCENTE 32/40W OU TUBO LED 2 X 18/20 W (TECNOLUX REF.FLE-8157/232 OU SIMILAR), COMPLETA, COM LAMPADA TUBO LED - REV 01 | UN | 46 | 310.77 | 392.81 | 18069.26 | 2.506%
9.21 | 7746 | ORSE | CAIXA DE PASSAGEM EM ALUMINIO | UN | 4 | 20.65 | 26.1 | 104.4 | 0.01448%
10 |  |  | INSTALAÇÕES DE PREVENÇÃO E COMBATE A INCÊNDIO |  |  |  |  | 5548.45 | 0.7695%
10.1 | 97599 | SINAPI | LUMINÁRIA DE EMERGÊNCIA, COM 30 LÂMPADAS LED DE 2 W, SEM REATOR - FORNECIMENTO E INSTALAÇÃO. AF_02/2020 | UN | 24 | 25.32 | 32 | 768 | 0.1065%
10.2 | 101907 | SINAPI | EXTINTOR DE INCÊNDIO PORTÁTIL COM CARGA DE CO2 DE 6 KG, CLASSE BC - FORNECIMENTO E INSTALAÇÃO. AF_10/2020_PE | UN | 4 | 784.9 | 992.11 | 3968.44 | 0.5504%
10.3 | 1512 | ORSE | SUPORTE DECORATIVO PARA EXTINTORES - REV 01/2022 | UN | 4 | 53.78 | 67.97 | 271.88 | 0.03771%
10.4 | 12888 | ORSE | PLACA DE SINALIZACAO, FOTOLUMINESCENTE, EM PVC , COM LOGOTIPO "EXTINTOR DE INCÊNDIO PORTÁTIL"- PLACA E5 | UN | 13 | 16.01 | 20.23 | 262.99 | 0.03647%
10.5 | 12895 | ORSE | PLACA DE SINALIZACAO, FOTOLUMINESCENTE, EM PVC , ROTA DE FUGA | UN | 6 | 13.4 | 16.93 | 101.58 | 0.01409%
10.6 | 12884 | ORSE | PLACA DE SINALIZACAO, FOTOLUMINESCENTE, EM PVC , COM SETA INDICATIVA DE SENTIDO (ESQUERDA OU DIREITA) DE SAÍDA DE EMERGÊNCIA- PLACA S2 | UN | 6 | 23.15 | 29.26 | 175.56 | 0.02435%
11 |  |  | REVESTIMENTOS DE PAREDES E TETOS |  |  |  |  | 142856.78 | 19.81%
11.1 | 87905 | SINAPI | CHAPISCO APLICADO EM ALVENARIA (COM PRESENÇA DE VÃOS) E ESTRUTURAS DE CONCRETO DE FACHADA, COM COLHER DE PEDREIRO. ARGAMASSA TRAÇO 1:3 COM PREPARO EM BETONEIRA 400L. AF_10/2022 | M² | 930.09 | 6.3 | 7.96 | 7403.51 | 1.027%
11.2 | 87536 | SINAPI | EMBOÇO, PARA RECEBIMENTO DE CERÂMICA, EM ARGAMASSA TRAÇO 1:2:8, PREPARO MANUAL, APLICADO MANUALMENTE EM FACES INTERNAS DE PAREDES, PARA AMBIENTE COM ÁREA MAIOR QUE 10M2, ESPESSURA DE 20MM, COM EXECUÇÃO DE TALISCAS. AF_06/2014 | M² | 440.38 | 32.36 | 40.9 | 18011.54 | 2.498%
11.3 | 87529 | SINAPI | MASSA ÚNICA, PARA RECEBIMENTO DE PINTURA, EM ARGAMASSA TRAÇO 1:2:8, PREPARO MECÂNICO COM BETONEIRA 400L, APLICADA MANUALMENTE EM FACES INTERNAS DE PAREDES, ESPESSURA DE 20MM, COM EXECUÇÃO DE TALISCAS. AF_06/2014 | M² | 489.71 | 32.41 | 40.96 | 20058.52 | 2.782%
11.4 | 8624 | ORSE | EMASSAMENTO DE SUPERFÍCIE, COM APLICAÇÃO DE 02 DEMÃOS DE MASSA ACRÍLICA, LIXAMENTO E RETOQUES - REV 01 | M² | 489.71 | 15.52 | 19.61 | 9603.21 | 1.332%
11.5 | 88485 | SINAPI | FUNDO SELADOR ACRÍLICO, APLICAÇÃO MANUAL EM PAREDE, UMA DEMÃO. AF_04/2023 | M² | 489.71 | 2.99 | 3.77 | 1846.2 | 0.256%
11.6 | 95626 | SINAPI | APLICAÇÃO MANUAL DE TINTA LÁTEX ACRÍLICA EM PAREDE EXTERNAS DE CASAS, DUAS DEMÃOS. AF_11/2016 | M² | 489.71 | 14.41 | 18.21 | 8917.61 | 1.237%
11.7 | 7604 | ORSE | REVESTIMENTO CERÂMICO PARA PAREDE, 10 X 10 CM, TECNOGRES, LINHA BRILHANTE, REF. BR10060 OU SIMILAR, APLICADO COM ARGAMASSA INDUSTRIALIZADA AC-III, REJUNTADO | M² | 299.57 | 79.97 | 101.08 | 30280.53 | 4.199%
11.8 | 12418 | ORSE | REVESTIMENTO CERÂMICO PARA PISO OU PAREDE, 30 X 60 CM, LINHA CETIM BIANCO OU SIMILAR, PORTOBELLO OU SIMILAR, APLICADO COM ARGAMASSA INDUSTRIALIZADA AC-I, REJUNTADO | M² | 140.81 | 99.09 | 125.24 | 17635.04 | 2.446%
11.9 | 96116 | SINAPI | FORRO EM RÉGUAS DE PVC, FRISADO, PARA AMBIENTES COMERCIAIS, INCLUSIVE ESTRUTURA DE FIXAÇÃO. AF_05/2017_PS | M² | 305.23 | 75.43 | 95.34 | 29100.62 | 4.036%
12 |  |  | PAVIMENTAÇÃO |  |  |  |  | 89663.2 | 12.43%
12.1 | 92397 | SINAPI | EXECUÇÃO DE PAVIMENTO EM PISO INTERTRAVADO, COM BLOCO RETANGULAR COR NATURAL DE 20 X 10 CM, ESPESSURA 6 CM. AF_10/2022 | M² | 92.49 | 60.4 | 76.34 | 7060.68 | 0.9792%
12.2 | 93680 | SINAPI | EXECUÇÃO DE PAVIMENTO EM PISO INTERTRAVADO, COM BLOCO RETANGULAR COLORIDO DE 20 X 10 CM, ESPESSURA 6 CM. AF_10/2022 | M² | 12.69 | 67.79 | 85.68 | 1087.27 | 0.1508%
12.3 | 95241 | SINAPI | LASTRO DE CONCRETO MAGRO, APLICADO EM PISOS, LAJES SOBRE SOLO OU RADIERS, ESPESSURA DE 5 CM. AF_07/2016 | M² | 425.12 | 26.48 | 33.47 | 14228.76 | 1.973%
12.4 | 87630 | SINAPI | CONTRAPISO EM ARGAMASSA TRAÇO 1:4 (CIMENTO E AREIA), PREPARO MECÂNICO COM BETONEIRA 400 L, APLICADO EM ÁREAS SECAS SOBRE LAJE, ADERIDO, ACABAMENTO NÃO REFORÇADO, ESPESSURA 3CM. AF_07/2021 | M² | 425.12 | 36.2 | 45.75 | 19449.24 | 2.697%
12.5 | 103946 | SINAPI | PLANTIO DE GRAMA ESMERALDA OU SÃO CARLOS OU CURITIBANA, EM PLACAS. AF_05/2022 | M² | 30.12 | 19.21 | 24.28 | 731.31 | 0.1014%
12.6 | 104162 | SINAPI | PISO EM GRANILITE, MARMORITE OU GRANITINA EM AMBIENTES INTERNOS, COM ESPESSURA DE 8 MM, INCLUSO MISTURA EM BETONEIRA, COLOCAÇÃO DAS JUNTAS, APLICAÇÃO DO PISO, 4 POLIMENTOS COM POLITRIZ, ESTUCAMENTO, SELADOR E CERA. AF_06/2022 | M² | 380.65 | 86.33 | 109.12 | 41536.52 | 5.76%
12.7 | 12418 | ORSE | REVESTIMENTO CERÂMICO PARA PISO OU PAREDE, 30 X 60 CM, LINHA CETIM BIANCO OU SIMILAR, PORTOBELLO OU SIMILAR, APLICADO COM ARGAMASSA INDUSTRIALIZADA AC-I, REJUNTADO, EXCLUSIVE REGULARIZAÇÃO DE BASE OU EMBOÇO | M² | 44.47 | 99.09 | 125.24 | 5569.42 | 0.7724%
13 |  |  | ESQUADRIAS |  |  |  |  | 39355.46 | 5.458%
13.1 | 11945 | ORSE | BASCULANTE EM ALUMÍNIO, COR N/P/B, MOLDURA-VIDRO, TIPO CONVENCIONAL OU PIVOTANTE, EXCLUSIVE VIDRO | M² | 15 | 454.98 | 575.09 | 8626.35 | 1.196%
13.2 | 94573 | SINAPI | JANELA DE ALUMÍNIO DE CORRER COM 4 FOLHAS PARA VIDROS, COM VIDROS, BATENTE, ACABAMENTO COM ACETATO OU BRILHANTE E FERRAGENS. EXCLUSIVE ALIZAR E CONTRAMARCO. FORNECIMENTO E INSTALAÇÃO. AF_12/2019 | M² | 17.25 | 380.27 | 480.66 | 8291.38 | 1.15%
13.3 | 3540 | ORSE | PORTA EM MADEIRA DE LEI, ALMOFADADA, 0.80 X 2.10 M, INCLUSIVE BATENTES E FERRAGENS | UN | 5 | 1498.98 | 1894.71 | 9473.55 | 1.314%
13.4 | 8204 | ORSE | PORTA EM MADEIRA DE LEI, DE CORRER, LISA, SEMI-ÔCA 0,90X2,10M, INCLUSIVE BATENTES E FERRAGENS - REV 02 | UN | 4 | 1305.4 | 1650.02 | 6600.08 | 0.9153%
13.5 | 91341 | SINAPI | PORTA EM ALUMÍNIO DE ABRIR TIPO VENEZIANA COM GUARNIÇÃO, FIXAÇÃO COM PARAFUSOS - FORNECIMENTO E INSTALAÇÃO. AF_12/2019 | M² | 7.68 | 655.59 | 828.66 | 6364.1 | 0.8826%
14 |  |  | ELEMENTOS DIVERSOS |  |  |  |  | 26926.23 | 3.734%
14.1 | 191 | ORSE | DIVISÓRIA EM GRANITO CINZA ANDORINHA POLIDO, E=2CM, INCLUSIVE MONTAGEM COM FERRAGENS - REV 02 | M² | 19.75 | 761.37 | 962.37 | 19006.8 | 2.636%
14.2 | 10759 | ORSE | BANCADA EM GRANITO CINZA ANDORINHA, E=2CM | M² | 1.56 | 528.83 | 668.44 | 1042.76 | 0.1446%
14.3 | 11744 | ORSE | RODAPIA EM GRANITO BRANCO FORTALEZA, L=15CM, E=2CM, APLICADO COM ARGAMASSA INDUSTRIALIZADA AC-I | M | 3.9 | 118.44 | 149.7 | 583.83 | 0.08097%
14.4 | 9719 | ORSE | TESTEIRA EM GRANITO CINZA ANDORINHA, H=10CM, ESP=2CM, APLICADO COM ARGAMASSA INDUSTRIALIZADA AC-I | M | 3.9 | 148.42 | 187.6 | 731.64 | 0.1015%
14.5 | 2410 | ORSE | BANCO DE CONCRETO SEM ENCOSTO LARGURA = 45CM | UN | 6 | 95 | 120.08 | 720.48 | 0.09992%
14.6 | 13113 | ORSE | BARRA DE APOIO, RETA, FIXA, EM AÇO INOX, L=80CM, D=1 1/4", JACKWAL OU SIMILAR | UN | 6 | 220.47 | 278.67 | 1672.02 | 0.2319%
14.7 | 8974 | ORSE | BANCO ARTICULADO PARA BANHO COM PÉS DE APOIO 700X450MM (P/DEFICIENTES) | UN | 2 | 1127.99 | 1425.77 | 2851.54 | 0.3955%
14.8 | 9587 | ORSE | SOLEIRA EM GRANITO POLIDO PRETO, L=15CM, ESP = 2 CM | M | 1.86 | 134.91 | 170.52 | 317.16 | 0.04398%
15 |  |  | SERVIÇOS FINAIS |  |  |  |  | 7079.27 | 0.9818%
15.1 | 2450 | ORSE | LIMPEZA GERAL | M² | 837.09 | 2.12 | 2.67 | 2235.03 | 0.31%
15.2 | 3167 | ORSE | PLACA DE INAUGURAÇÃO DE OBRA EM ALUMÍNIO 0,60 X 0,80 M | UN | 2 | 1916.24 | 2422.12 | 4844.24 | 0.6718%
[5 empty] | TOTAL SEM BDI |  | 570543.94
[5 empty] | TOTAL DO BDI |  | 150522.91
[5 empty] | TOTAL GERAL |  | 721066.85

## Orçamento Analítico
|  | OBRA |  | BANCOS |  | B.D.I. |  | ENCARGOS SOCIAIS
|  | OBRAS E SERVIÇOS DE AMPLIAÇÃO DA ESCOLA LOURENÇO DE ALMEIDA NO POVOADO BÁLSAMO, NO MUNICÍPIO DE ARAPIRACA-AL |  | SINAPI - 07/2023 - ALAGOAS SBC - 08/2023 - ALAGOAS ORSE - 06/2023 – SERGIPE |  | 26,4% |  | DESONERADO: HORISTA: 85,14% MENSALISTA: 46,59%
PLANILHA ORÇAMENTÁRIA ANALÍTICA
1 |  |  | ADMINISTRAÇÃO DA OBRA | [5 empty] | 40089.6
1.1 | CÓDIGO | BANCO | DESCRIÇÃO | TIPO |  | UND | QUANT. | VALOR UNIT | TOTAL
COMPOSIÇÃO | 90777 | SINAPI | ENGENHEIRO CIVIL DE OBRA JUNIOR COM ENCARGOS COMPLEMENTARES | SEDI - SERVIÇOS DIVERSOS |  | H | 1 | 100.62 | 100.62
COMPOSIÇÃO AUXILIAR | 95402 | SINAPI | CURSO DE CAPACITAÇÃO PARA ENGENHEIRO CIVIL DE OBRA JÚNIOR (ENCARGOS COMPLEMENTARES) - HORISTA | SEDI - SERVIÇOS DIVERSOS |  | H | 1 | 1.5 | 1.5
INSUMO | 00002706 | SINAPI | ENGENHEIRO CIVIL DE OBRA JUNIOR | MÃO DE OBRA |  | H | 1 | 97.19 | 97.19
INSUMO | 00037372 | SINAPI | EXAMES - HORISTA (COLETADO CAIXA - ENCARGOS COMPLEMENTARES) | OUTROS |  | H | 1 | 1.14 | 1.14
INSUMO | 00037373 | SINAPI | SEGURO - HORISTA (COLETADO CAIXA - ENCARGOS COMPLEMENTARES) | TAXAS |  | H | 1 | 0.07 | 0.07
INSUMO | 00043462 | SINAPI | FERRAMENTAS - FAMILIA ENGENHEIRO CIVIL - HORISTA (ENCARGOS COMPLEMENTARES - COLETADO CAIXA) | EQUIPAMENTO |  | H | 1 | 0.01 | 0.01
INSUMO | 00043486 | SINAPI | EPI - FAMILIA ENGENHEIRO CIVIL - HORISTA (ENCARGOS COMPLEMENTARES - COLETADO CAIXA) | EQUIPAMENTO |  | H | 1 | 0.71 | 0.71
|  |  |  | MO SEM LS => | 53.3056 | LS => | 45.38 | MO COM LS => | 98.69
|  |  |  | VALOR DO BDI => | 26.56 |  | VALOR COM BDI => |  | 127.18
[6 empty] | QUANT. => | 120 | PREÇO TOTAL => | 15261.6
1.2 | CÓDIGO | BANCO | DESCRIÇÃO | TIPO |  | UND | QUANT. | VALOR UNIT | TOTAL
COMPOSIÇÃO | 90780 | SINAPI | MESTRE DE OBRAS COM ENCARGOS COMPLEMENTARES | SEDI - SERVIÇOS DIVERSOS |  | H | 1 | 32.74 | 32.74
COMPOSIÇÃO AUXILIAR | 95405 | SINAPI | CURSO DE CAPACITAÇÃO PARA MESTRE DE OBRAS (ENCARGOS COMPLEMENTARES) - HORISTA | SEDI - SERVIÇOS DIVERSOS |  | H | 1 | 0.65 | 0.65
INSUMO | 00004069 | SINAPI | MESTRE DE OBRAS (HORISTA) | MÃO DE OBRA |  | H | 1 | 29.6 | 29.6
INSUMO | 00037372 | SINAPI | EXAMES - HORISTA (COLETADO CAIXA - ENCARGOS COMPLEMENTARES) | OUTROS |  | H | 1 | 1.14 | 1.14
INSUMO | 00037373 | SINAPI | SEGURO - HORISTA (COLETADO CAIXA - ENCARGOS COMPLEMENTARES) | TAXAS |  | H | 1 | 0.07 | 0.07
INSUMO | 00043463 | SINAPI | FERRAMENTAS - FAMILIA ENCARREGADO GERAL - HORISTA (ENCARGOS COMPLEMENTARES - COLETADO CAIXA) | EQUIPAMENTO |  | H | 1 | 0.11 | 0.11
INSUMO | 00043487 | SINAPI | EPI - FAMILIA ENCARREGADO GERAL - HORISTA (ENCARGOS COMPLEMENTARES - COLETADO CAIXA) | EQUIPAMENTO |  | H | 1 | 1.17 | 1.17
|  |  |  | MO SEM LS => | 16.339 | LS => | 13.91 | MO COM LS => | 30.25
|  |  |  | VALOR DO BDI => | 8.64 |  | VALOR COM BDI => |  | 41.38
[6 empty] | QUANT. => | 600 | PREÇO TOTAL => | 24828
2 |  |  | SERVIÇOS PRELIMINARES | [5 empty] | 17579.74
2.1 | CÓDIGO | BANCO | DESCRIÇÃO | TIPO |  | UND | QUANT. | VALOR UNIT | TOTAL
COMPOSIÇÃO | 51 | ORSE | PLACA DE OBRA EM CHAPA AÇO GALVANIZADO, INSTALADA - REV 02_01/2022 | MOBILIZAÇÃO / INSTALAÇÕES PROVISÓRIAS / DESMOBILIZAÇÃO |  | M² | 1 | 342.31 | 342.31
COMPOSIÇÃO AUXILIAR | 10549 | ORSE | ENCARGOS COMPLEMENTARES - SERVENTE | PROVISÓRIOS |  | H | 2 | 3.73 | 7.46
COMPOSIÇÃO AUXILIAR | 10551 | ORSE | ENCARGOS COMPLEMENTARES - CARPINTEIRO | PROVISÓRIOS |  | H | 1 | 3.62 | 3.62
INSUMO | 1569 | ORSE | MADEIRA MISTA SERRADA (BARROTE) 6 X 6CM - 0,0036 M3/M (ANGELIM, LOURO) M | MATERIAL |  | M | 4 | 9.25 | 37
INSUMO | 6995 | ORSE | MADEIRA MISTA SERRADA (SARRAFO) 2,2 X 5,5CM - 0,00121 M³/M M | MATERIAL |  | M | 1 | 3.49 | 3.49
INSUMO | 00001213 | SINAPI | CARPINTEIRO DE FORMAS (HORISTA) | MÃO DE OBRA |  | H | 1 | 15.03 | 15.03
INSUMO | 00004813 | SINAPI | PLACA DE OBRA (PARA CONSTRUCAO CIVIL) EM CHAPA GALVANIZADA *N. 22*, ADESIVADA, DE *2,4 X 1,2* M (SEM POSTES PARA FIXACAO) | MATERIAL |  | M² | 1 | 250 | 250
INSUMO | 00005075 | SINAPI | PREGO DE ACO POLIDO COM CABECA 18 X 30 (2 3/4 X 10) | MATERIAL |  | KG | 0.15 | 23.4 | 3.51
INSUMO | 00006111 | SINAPI | SERVENTE DE OBRAS | MÃO DE OBRA |  | H | 2 | 11.1 | 22.2
|  |  |  | MO SEM LS => | 20.1091 | LS => | 17.12 | MO COM LS => | 37.23
|  |  |  | VALOR DO BDI => | 90.36 |  | VALOR COM BDI => |  | 432.67
[6 empty] | QUANT. => | 6 | PREÇO TOTAL => | 2596.02
2.2 | CÓDIGO | BANCO | DESCRIÇÃO | TIPO |  | UND | QUANT. | VALOR UNIT | TOTAL
COMPOSIÇÃO | 99059 | SINAPI | LOCACAO CONVENCIONAL DE OBRA, UTILIZANDO GABARITO DE TÁBUAS CORRIDAS PONTALETADAS A CADA 2,00M - 2 UTILIZAÇÕES. AF_10/2018 | SERT - SERVIÇOS TÉCNICOS |  | M | 1 | 48.25 | 48.25
COMPOSIÇÃO AUXILIAR | 88239 | SINAPI | AJUDANTE DE CARPINTEIRO COM ENCARGOS COMPLEMENTARES | SEDI - SERVIÇOS DIVERSOS |  | H | 0.3563 | 16.82 | 5.99
COMPOSIÇÃO AUXILIAR | 88262 | SINAPI | CARPINTEIRO DE FORMAS COM ENCARGOS COMPLEMENTARES | SEDI - SERVIÇOS DIVERSOS |  | H | 0.7125 | 20.37 | 14.51
COMPOSIÇÃO AUXILIAR | 91692 | SINAPI | SERRA CIRCULAR DE BANCADA COM MOTOR ELÉTRICO POTÊNCIA DE 5HP, COM COIFA PARA DISCO 10" - CHP DIURNO. AF_08/2015 | CHOR - CUSTOS HORÁRIOS DE MÁQUINAS E EQUIPAMENTOS |  | CHP | 0.0039 | 19.31 | 0.07
COMPOSIÇÃO AUXILIAR | 91693 | SINAPI | SERRA CIRCULAR DE BANCADA COM MOTOR ELÉTRICO POTÊNCIA DE 5HP, COM COIFA PARA DISCO 10" - CHI DIURNO. AF_08/2015 | CHOR - CUSTOS HORÁRIOS DE MÁQUINAS E EQUIPAMENTOS |  | CHI | 0.0168 | 17.89 | 0.3
COMPOSIÇÃO AUXILIAR | 94974 | SINAPI | CONCRETO MAGRO PARA LASTRO, TRAÇO 1:4,5:4,5 (EM MASSA SECA DE CIMENTO/ AREIA MÉDIA/ BRITA 1) - PREPARO MANUAL. AF_05/2021 | FUES - FUNDAÇÕES E ESTRUTURAS |  | M³ | 0.0046 | 399.48 | 1.83
COMPOSIÇÃO AUXILIAR | 99062 | SINAPI | MARCAÇÃO DE PONTOS EM GABARITO OU CAVALETE. AF_10/2018 | SERT - SERVIÇOS TÉCNICOS |  | UN | 1.5 | 1.92 | 2.88
INSUMO | 00004417 | SINAPI | SARRAFO NAO APARELHADO *2,5 X 7* CM, EM MACARANDUBA, ANGELIM OU EQUIVALENTE DA REGIAO - BRUTA | MATERIAL |  | M | 0.7445 | 5.35 | 3.98
INSUMO | 00004433 | SINAPI | CAIBRO NAO APARELHADO *6 X 6* CM, EM MACARANDUBA, ANGELIM OU EQUIVALENTE DA REGIAO - BRUTA | MATERIAL |  | M | 0.4125 | 19.22 | 7.92
INSUMO | 00005068 | SINAPI | PREGO DE ACO POLIDO COM CABECA 17 X 21 (2 X 11) | MATERIAL |  | KG | 0.111 | 23.4 | 2.59
INSUMO | 00007356 | SINAPI | TINTA LATEX ACRILICA PREMIUM, COR BRANCO FOSCO | MATERIAL |  | L | 0.0256 | 27.27 | 0.69
INSUMO | 00010567 | SINAPI | TABUA *2,5 X 23* CM EM PINUS, MISTA OU EQUIVALENTE DA REGIAO - BRUTA | MATERIAL |  | M | 0.55 | 13.63 | 7.49
|  |  |  | MO SEM LS => | 9.5009 | LS => | 8.09 | MO COM LS => | 17.59
|  |  |  | VALOR DO BDI => | 12.73 |  | VALOR COM BDI => |  | 60.98
[6 empty] | QUANT. => | 205.22 | PREÇO TOTAL => | 12514.31
2.3 | CÓDIGO | BANCO | DESCRIÇÃO | TIPO |  | UND | QUANT. | VALOR UNIT | TOTAL
COMPOSIÇÃO | 98524 | SINAPI | LIMPEZA MANUAL DE VEGETAÇÃO EM TERRENO COM ENXADA.AF_05/2018 | URBA - URBANIZAÇÃO |  | M² | 1 | 2.34 | 2.34
COMPOSIÇÃO AUXILIAR | 88316 | SINAPI | SERVENTE COM ENCARGOS COMPLEMENTARES | SEDI - SERVIÇOS DIVERSOS |  | H | 0.0718 | 16.51 | 1.18
COMPOSIÇÃO AUXILIAR | 88441 | SINAPI | JARDINEIRO COM ENCARGOS COMPLEMENTARES | SEDI - SERVIÇOS DIVERSOS |  | H | 0.0718 | 16.16 | 1.16
|  |  |  | MO SEM LS => | 0.85341 | LS => | 0.73 | MO COM LS => | 1.58
|  |  |  | VALOR DO BDI => | 0.61 |  | VALOR COM BDI => |  | 2.95
[6 empty] | QUANT. => | 837.09 | PREÇO TOTAL => | 2469.41
3 |  |  | DEMOLIÇÃO/REMOÇÃO | [5 empty] | 12734.04
3.1 | CÓDIGO | BANCO | DESCRIÇÃO | TIPO |  | UND | QUANT. | VALOR UNIT | TOTAL
COMPOSIÇÃO | 97622 | SINAPI | DEMOLIÇÃO DE ALVENARIA DE BLOCO FURADO, DE FORMA MANUAL, SEM REAPROVEITAMENTO. AF_12/2017 | SERP - SERVIÇOS PRELIMINARES |  | M³ | 1 | 43.03 | 43.03
COMPOSIÇÃO AUXILIAR | 88309 | SINAPI | PEDREIRO COM ENCARGOS COMPLEMENTARES | SEDI - SERVIÇOS DIVERSOS |  | H | 0.225 | 20.7 | 4.65
COMPOSIÇÃO AUXILIAR | 88316 | SINAPI | SERVENTE COM ENCARGOS COMPLEMENTARES | SEDI - SERVIÇOS DIVERSOS |  | H | 2.3248 | 16.51 | 38.38
|  |  |  | MO SEM LS => | 16.1013 | LS => | 13.71 | MO COM LS => | 29.81
|  |  |  | VALOR DO BDI => | 11.35 |  | VALOR COM BDI => |  | 54.38
[6 empty] | QUANT. => | 44.18 | PREÇO TOTAL => | 2402.5
3.2 | CÓDIGO | BANCO | DESCRIÇÃO | TIPO |  | UND | QUANT. | VALOR UNIT | TOTAL
COMPOSIÇÃO | 97640 | SINAPI | REMOÇÃO DE FORROS DE DRYWALL, PVC E FIBROMINERAL, DE FORMA MANUAL, SEM REAPROVEITAMENTO. AF_12/2017 | SERP - SERVIÇOS PRELIMINARES |  | M² | 1 | 1.23 | 1.23
COMPOSIÇÃO AUXILIAR | 88278 | SINAPI | MONTADOR DE ESTRUTURA METÁLICA COM ENCARGOS COMPLEMENTARES | SEDI - SERVIÇOS DIVERSOS |  | H | 0.0258 | 15.67 | 0.4
COMPOSIÇÃO AUXILIAR | 88316 | SINAPI | SERVENTE COM ENCARGOS COMPLEMENTARES | SEDI - SERVIÇOS DIVERSOS |  | H | 0.0507 | 16.51 | 0.83
|  |  |  | MO SEM LS => | 0.46451 | LS => | 0.4 | MO COM LS => | 0.86
|  |  |  | VALOR DO BDI => | 0.32 |  | VALOR COM BDI => |  | 1.55
[6 empty] | QUANT. => | 105.83 | PREÇO TOTAL => | 164.03
3.3 | CÓDIGO | BANCO | DESCRIÇÃO | TIPO |  | UND | QUANT. | VALOR UNIT | TOTAL
COMPOSIÇÃO | 97647 | SINAPI | REMOÇÃO DE TELHAS, DE FIBROCIMENTO, METÁLICA E CERÂMICA, DE FORMA MANUAL, SEM REAPROVEITAMENTO. AF_12/2017 | SERP - SERVIÇOS PRELIMINARES |  | M² | 1 | 2.59 | 2.59
COMPOSIÇÃO AUXILIAR | 88316 | SINAPI | SERVENTE COM ENCARGOS COMPLEMENTARES | SEDI - SERVIÇOS DIVERSOS |  | H | 0.0971 | 16.51 | 1.6
COMPOSIÇÃO AUXILIAR | 88323 | SINAPI | TELHADISTA COM ENCARGOS COMPLEMENTARES | SEDI - SERVIÇOS DIVERSOS |  | H | 0.0494 | 20.17 | 0.99
|  |  |  | MO SEM LS => | 0.99384 | LS => | 0.85 | MO COM LS => | 1.84
|  |  |  | VALOR DO BDI => | 0.68 |  | VALOR COM BDI => |  | 3.27
[6 empty] | QUANT. => | 105.83 | PREÇO TOTAL => | 346.06
3.4 | CÓDIGO | BANCO | DESCRIÇÃO | TIPO |  | UND | QUANT. | VALOR UNIT | TOTAL
COMPOSIÇÃO | 30 | ORSE | DEMOLIÇÃO DE MADEIRAMENTO EM COBERTURAS COM TELHAS CERÂMICAS | DEMOLIÇÕES / REMOÇÕES |  | M² | 1 | 21.69 | 21.69
COMPOSIÇÃO AUXILIAR | 10549 | ORSE | ENCARGOS COMPLEMENTARES - SERVENTE | PROVISÓRIOS |  | H | 1.3 | 3.73 | 4.84
COMPOSIÇÃO AUXILIAR | 10551 | ORSE | ENCARGOS COMPLEMENTARES - CARPINTEIRO | PROVISÓRIOS |  | H | 0.13 | 3.62 | 0.47
INSUMO | 00001213 | SINAPI | CARPINTEIRO DE FORMAS (HORISTA) | MÃO DE OBRA |  | H | 0.13 | 15.03 | 1.95
INSUMO | 00006111 | SINAPI | SERVENTE DE OBRAS | MÃO DE OBRA |  | H | 1.3 | 11.1 | 14.43
|  |  |  | MO SEM LS => | 8.8474 | LS => | 7.53 | MO COM LS => | 16.38
|  |  |  | VALOR DO BDI => | 5.72 |  | VALOR COM BDI => |  | 27.41
[6 empty] | QUANT. => | 105.83 | PREÇO TOTAL => | 2900.8
3.5 | CÓDIGO | BANCO | DESCRIÇÃO | TIPO |  | UND | QUANT. | VALOR UNIT | TOTAL
COMPOSIÇÃO | 97644 | SINAPI | REMOÇÃO DE PORTAS, DE FORMA MANUAL, SEM REAPROVEITAMENTO. AF_12/2017 | SERP - SERVIÇOS PRELIMINARES |  | M² | 1 | 6.98 | 6.98
COMPOSIÇÃO AUXILIAR | 88309 | SINAPI | PEDREIRO COM ENCARGOS COMPLEMENTARES | SEDI - SERVIÇOS DIVERSOS |  | H | 0.1315 | 20.7 | 2.72
COMPOSIÇÃO AUXILIAR | 88316 | SINAPI | SERVENTE COM ENCARGOS COMPLEMENTARES | SEDI - SERVIÇOS DIVERSOS |  | H | 0.2582 | 16.51 | 4.26
|  |  |  | MO SEM LS => | 2.6628 | LS => | 2.27 | MO COM LS => | 4.93
|  |  |  | VALOR DO BDI => | 1.84 |  | VALOR COM BDI => |  | 8.82
[6 empty] | QUANT. => | 3.36 | PREÇO TOTAL => | 29.63
3.6 | CÓDIGO | BANCO | DESCRIÇÃO | TIPO |  | UND | QUANT. | VALOR UNIT | TOTAL
COMPOSIÇÃO | 97645 | SINAPI | REMOÇÃO DE JANELAS, DE FORMA MANUAL, SEM REAPROVEITAMENTO. AF_12/2017 | SERP - SERVIÇOS PRELIMINARES |  | M² | 1 | 28.22 | 28.22
COMPOSIÇÃO AUXILIAR | 88309 | SINAPI | PEDREIRO COM ENCARGOS COMPLEMENTARES | SEDI - SERVIÇOS DIVERSOS |  | H | 0.3643 | 20.7 | 7.54
COMPOSIÇÃO AUXILIAR | 88316 | SINAPI | SERVENTE COM ENCARGOS COMPLEMENTARES | SEDI - SERVIÇOS DIVERSOS |  | H | 0.7156 | 16.51 | 11.81
INSUMO | 00041954 | SINAPI | CABO DE ACO GALVANIZADO, DIAMETRO 9,53 MM (3/8"), COM ALMA DE FIBRA 6 X 25 F | MATERIAL |  | KG | 0.0984 | 90.16 | 8.87
|  |  |  | MO SEM LS => | 7.3998 | LS => | 6.3 | MO COM LS => | 13.7
|  |  |  | VALOR DO BDI => | 7.45 |  | VALOR COM BDI => |  | 35.67
[6 empty] | QUANT. => | 4.8 | PREÇO TOTAL => | 171.21
3.7 | CÓDIGO | BANCO | DESCRIÇÃO | TIPO |  | UND | QUANT. | VALOR UNIT | TOTAL
COMPOSIÇÃO | 100982 | SINAPI | CARGA, MANOBRA E DESCARGA DE ENTULHO EM CAMINHÃO BASCULANTE 10 M³ - CARGA COM ESCAVADEIRA HIDRÁULICA (CAÇAMBA DE 0,80 M³ / 111 HP) E DESCARGA LIVRE (UNIDADE: M3). AF_07/2020 | TRAN - TRANSPORTES, CARGAS E DESCARGAS |  | M³ | 1 | 7.53 | 7.53
COMPOSIÇÃO AUXILIAR | 5631 | SINAPI | ESCAVADEIRA HIDRÁULICA SOBRE ESTEIRAS, CAÇAMBA 0,80 M3, PESO OPERACIONAL 17 T, POTENCIA BRUTA 111 HP - CHP DIURNO. AF_06/2014 | CHOR - CUSTOS HORÁRIOS DE MÁQUINAS E EQUIPAMENTOS |  | CHP | 0.0083 | 179.41 | 1.48
COMPOSIÇÃO AUXILIAR | 5632 | SINAPI | ESCAVADEIRA HIDRÁULICA SOBRE ESTEIRAS, CAÇAMBA 0,80 M3, PESO OPERACIONAL 17 T, POTENCIA BRUTA 111 HP - CHI DIURNO. AF_06/2014 | CHOR - CUSTOS HORÁRIOS DE MÁQUINAS E EQUIPAMENTOS |  | CHI | 0.0105 | 71.46 | 0.75
COMPOSIÇÃO AUXILIAR | 91386 | SINAPI | CAMINHÃO BASCULANTE 10 M3, TRUCADO CABINE SIMPLES, PESO BRUTO TOTAL 23.000 KG, CARGA ÚTIL MÁXIMA 15.935 KG, DISTÂNCIA ENTRE EIXOS 4,80 M, POTÊNCIA 230 CV INCLUSIVE CAÇAMBA METÁLICA - CHP DIURNO. AF_06/2014 | CHOR - CUSTOS HORÁRIOS DE MÁQUINAS E EQUIPAMENTOS |  | CHP | 0.0198 | 225.77 | 4.47
COMPOSIÇÃO AUXILIAR | 91387 | SINAPI | CAMINHÃO BASCULANTE 10 M3, TRUCADO CABINE SIMPLES, PESO BRUTO TOTAL 23.000 KG, CARGA ÚTIL MÁXIMA 15.935 KG, DISTÂNCIA ENTRE EIXOS 4,80 M, POTÊNCIA 230 CV INCLUSIVE CAÇAMBA METÁLICA - CHI DIURNO. AF_06/2014 | CHOR - CUSTOS HORÁRIOS DE MÁQUINAS E EQUIPAMENTOS |  | CHI | 0.0138 | 60.36 | 0.83
|  |  |  | MO SEM LS => | 0.4267 | LS => | 0.36 | MO COM LS => | 0.79
|  |  |  | VALOR DO BDI => | 1.98 |  | VALOR COM BDI => |  | 9.51
[6 empty] | QUANT. => | 94.27 | PREÇO TOTAL => | 896.5
3.8 | CÓDIGO | BANCO | DESCRIÇÃO | TIPO |  | UND | QUANT. | VALOR UNIT | TOTAL
COMPOSIÇÃO | 95876 | SINAPI | TRANSPORTE COM CAMINHÃO BASCULANTE DE 14 M³, EM VIA URBANA PAVIMENTADA, DMT ATÉ 30 KM (UNIDADE: M3XKM). AF_07/2020 | TRAN - TRANSPORTES, CARGAS E DESCARGAS |  | M3XKM | 1 | 1.71 | 1.71
COMPOSIÇÃO AUXILIAR | 89876 | SINAPI | CAMINHÃO BASCULANTE 14 M3, COM CAVALO MECÂNICO DE CAPACIDADE MÁXIMA DE TRAÇÃO COMBINADO DE 36000 KG, POTÊNCIA 286 CV, INCLUSIVE SEMIREBOQUE COM CAÇAMBA METÁLICA - CHP DIURNO. AF_12/2014 | CHOR - CUSTOS HORÁRIOS DE MÁQUINAS E EQUIPAMENTOS |  | CHP | 0.0059 | 263.78 | 1.55
COMPOSIÇÃO AUXILIAR | 89877 | SINAPI | CAMINHÃO BASCULANTE 14 M3, COM CAVALO MECÂNICO DE CAPACIDADE MÁXIMA DE TRAÇÃO COMBINADO DE 36000 KG, POTÊNCIA 286 CV, INCLUSIVE SEMIREBOQUE COM CAÇAMBA METÁLICA - CHI DIURNO. AF_12/2014 | CHOR - CUSTOS HORÁRIOS DE MÁQUINAS E EQUIPAMENTOS |  | CHI | 0.0025 | 65.91 | 0.16
|  |  |  | MO SEM LS => | 0.064816 | LS => | 0.06 | MO COM LS => | 0.12
|  |  |  | VALOR DO BDI => | 0.45 |  | VALOR COM BDI => |  | 2.16
[6 empty] | QUANT. => | 2695.98 | PREÇO TOTAL => | 5823.31
4 |  |  | INFRAESTRUTURA | [5 empty] | 42167.98
4.1 | CÓDIGO | BANCO | DESCRIÇÃO | TIPO |  | UND | QUANT. | VALOR UNIT | TOTAL
COMPOSIÇÃO | 93358 | SINAPI | ESCAVAÇÃO MANUAL DE VALA COM PROFUNDIDADE MENOR OU IGUAL A 1,30 M. AF_02/2021 | MOVT - MOVIMENTO DE TERRA |  | M³ | 1 | 65.31 | 65.31
COMPOSIÇÃO AUXILIAR | 88316 | SINAPI | SERVENTE COM ENCARGOS COMPLEMENTARES | SEDI - SERVIÇOS DIVERSOS |  | H | 3.956 | 16.51 | 65.31
|  |  |  | MO SEM LS => | 24.2303 | LS => | 20.63 | MO COM LS => | 44.86
|  |  |  | VALOR DO BDI => | 17.24 |  | VALOR COM BDI => |  | 82.55
[6 empty] | QUANT. => | 18.55 | PREÇO TOTAL => | 1531.3
4.2 | CÓDIGO | BANCO | DESCRIÇÃO | TIPO |  | UND | QUANT. | VALOR UNIT | TOTAL
COMPOSIÇÃO | 96995 | SINAPI | REATERRO MANUAL APILOADO COM SOQUETE. AF_10/2017 | MOVT - MOVIMENTO DE TERRA |  | M³ | 1 | 39.6 | 39.6
COMPOSIÇÃO AUXILIAR | 88316 | SINAPI | SERVENTE COM ENCARGOS COMPLEMENTARES | SEDI - SERVIÇOS DIVERSOS |  | H | 2.3986 | 16.51 | 39.6
|  |  |  | MO SEM LS => | 14.6916 | LS => | 12.51 | MO COM LS => | 27.2
|  |  |  | VALOR DO BDI => | 10.45 |  | VALOR COM BDI => |  | 50.05
[6 empty] | QUANT. => | 8.35 | PREÇO TOTAL => | 417.91
4.3 | CÓDIGO | BANCO | DESCRIÇÃO | TIPO |  | UND | QUANT. | VALOR UNIT | TOTAL
COMPOSIÇÃO | 96619 | SINAPI | LASTRO DE CONCRETO MAGRO, APLICADO EM BLOCOS DE COROAMENTO OU SAPATAS, ESPESSURA DE 5 CM. AF_08/2017 | FUES - FUNDAÇÕES E ESTRUTURAS |  | M² | 1 | 27.45 | 27.45
COMPOSIÇÃO AUXILIAR | 88309 | SINAPI | PEDREIRO COM ENCARGOS COMPLEMENTARES | SEDI - SERVIÇOS DIVERSOS |  | H | 0.3106 | 20.7 | 6.42
COMPOSIÇÃO AUXILIAR | 88316 | SINAPI | SERVENTE COM ENCARGOS COMPLEMENTARES | SEDI - SERVIÇOS DIVERSOS |  | H | 0.0847 | 16.51 | 1.39
COMPOSIÇÃO AUXILIAR | 94968 | SINAPI | CONCRETO MAGRO PARA LASTRO, TRAÇO 1:4,5:4,5 (EM MASSA SECA DE CIMENTO/ AREIA MÉDIA/ BRITA 1) - PREPARO MECÂNICO COM BETONEIRA 600 L. AF_05/2021 | FUES - FUNDAÇÕES E ESTRUTURAS |  | M³ | 0.0565 | 347.64 | 19.64
|  |  |  | MO SEM LS => | 4.2616 | LS => | 3.63 | MO COM LS => | 7.89
|  |  |  | VALOR DO BDI => | 7.24 |  | VALOR COM BDI => |  | 34.69
[6 empty] | QUANT. => | 31.62 | PREÇO TOTAL => | 1096.89
4.4 | CÓDIGO | BANCO | DESCRIÇÃO | TIPO |  | UND | QUANT. | VALOR UNIT | TOTAL
COMPOSIÇÃO | 96543 | SINAPI | ARMAÇÃO DE BLOCO, VIGA BALDRAME E SAPATA UTILIZANDO AÇO CA-60 DE 5 MM - MONTAGEM. AF_06/2017 | FUES - FUNDAÇÕES E ESTRUTURAS |  | KG | 1 | 17.06 | 17.06
COMPOSIÇÃO AUXILIAR | 88238 | SINAPI | AJUDANTE DE ARMADOR COM ENCARGOS COMPLEMENTARES | SEDI - SERVIÇOS DIVERSOS |  | H | 0.0635 | 16.17 | 1.02
COMPOSIÇÃO AUXILIAR | 88245 | SINAPI | ARMADOR COM ENCARGOS COMPLEMENTARES | SEDI - SERVIÇOS DIVERSOS |  | H | 0.1945 | 20.55 | 3.99
COMPOSIÇÃO AUXILIAR | 92800 | SINAPI | CORTE E DOBRA DE AÇO CA-60, DIÂMETRO DE 5,0 MM. AF_06/2022 | FUES - FUNDAÇÕES E ESTRUTURAS |  | KG | 1 | 10.91 | 10.91
INSUMO | 00039017 | SINAPI | ESPACADOR / DISTANCIADOR CIRCULAR COM ENTRADA LATERAL, EM PLASTICO, PARA VERGALHAO *4,2 A 12,5* MM, COBRIMENTO 20 MM | MATERIAL |  | UN | 1.9665 | 0.22 | 0.43
INSUMO | 00043132 | SINAPI | ARAME RECOZIDO 16 BWG, D = 1,65 MM (0,016 KG/M) OU 18 BWG, D = 1,25 MM (0,01 KG/M) | MATERIAL |  | KG | 0.025 | 28.5 | 0.71
|  |  |  | MO SEM LS => | 2.49 | LS => | 2.12 | MO COM LS => | 4.61
|  |  |  | VALOR DO BDI => | 4.5 |  | VALOR COM BDI => |  | 21.56
[6 empty] | QUANT. => | 143.2 | PREÇO TOTAL => | 3087.39
4.5 | CÓDIGO | BANCO | DESCRIÇÃO | TIPO |  | UND | QUANT. | VALOR UNIT | TOTAL
COMPOSIÇÃO | 96544 | SINAPI | ARMAÇÃO DE BLOCO, VIGA BALDRAME OU SAPATA UTILIZANDO AÇO CA-50 DE 6,3 MM - MONTAGEM. AF_06/2017 | FUES - FUNDAÇÕES E ESTRUTURAS |  | KG | 1 | 16.23 | 16.23
COMPOSIÇÃO AUXILIAR | 88238 | SINAPI | AJUDANTE DE ARMADOR COM ENCARGOS COMPLEMENTARES | SEDI - SERVIÇOS DIVERSOS |  | H | 0.049 | 16.17 | 0.79
COMPOSIÇÃO AUXILIAR | 88245 | SINAPI | ARMADOR COM ENCARGOS COMPLEMENTARES | SEDI - SERVIÇOS DIVERSOS |  | H | 0.151 | 20.55 | 3.1
COMPOSIÇÃO AUXILIAR | 92801 | SINAPI | CORTE E DOBRA DE AÇO CA-50, DIÂMETRO DE 6,3 MM. AF_06/2022 | FUES - FUNDAÇÕES E ESTRUTURAS |  | KG | 1 | 11.37 | 11.37
INSUMO | 00039017 | SINAPI | ESPACADOR / DISTANCIADOR CIRCULAR COM ENTRADA LATERAL, EM PLASTICO, PARA VERGALHAO *4,2 A 12,5* MM, COBRIMENTO 20 MM | MATERIAL |  | UN | 1.19 | 0.22 | 0.26
INSUMO | 00043132 | SINAPI | ARAME RECOZIDO 16 BWG, D = 1,65 MM (0,016 KG/M) OU 18 BWG, D = 1,25 MM (0,01 KG/M) | MATERIAL |  | KG | 0.025 | 28.5 | 0.71
|  |  |  | MO SEM LS => | 1.804 | LS => | 1.54 | MO COM LS => | 3.34
|  |  |  | VALOR DO BDI => | 4.28 |  | VALOR COM BDI => |  | 20.51
[6 empty] | QUANT. => | 27.7 | PREÇO TOTAL => | 568.12
4.6 | CÓDIGO | BANCO | DESCRIÇÃO | TIPO |  | UND | QUANT. | VALOR UNIT | TOTAL
COMPOSIÇÃO | 96545 | SINAPI | ARMAÇÃO DE BLOCO, VIGA BALDRAME OU SAPATA UTILIZANDO AÇO CA-50 DE 8 MM - MONTAGEM. AF_06/2017 | FUES - FUNDAÇÕES E ESTRUTURAS |  | KG | 1 | 15.33 | 15.33
COMPOSIÇÃO AUXILIAR | 88238 | SINAPI | AJUDANTE DE ARMADOR COM ENCARGOS COMPLEMENTARES | SEDI - SERVIÇOS DIVERSOS |  | H | 0.0375 | 16.17 | 0.6
COMPOSIÇÃO AUXILIAR | 88245 | SINAPI | ARMADOR COM ENCARGOS COMPLEMENTARES | SEDI - SERVIÇOS DIVERSOS |  | H | 0.1155 | 20.55 | 2.37
COMPOSIÇÃO AUXILIAR | 92802 | SINAPI | CORTE E DOBRA DE AÇO CA-50, DIÂMETRO DE 8,0 MM. AF_06/2022 | FUES - FUNDAÇÕES E ESTRUTURAS |  | KG | 1 | 11.5 | 11.5
INSUMO | 00039017 | SINAPI | ESPACADOR / DISTANCIADOR CIRCULAR COM ENTRADA LATERAL, EM PLASTICO, PARA VERGALHAO *4,2 A 12,5* MM, COBRIMENTO 20 MM | MATERIAL |  | UN | 0.724 | 0.22 | 0.15
INSUMO | 00043132 | SINAPI | ARAME RECOZIDO 16 BWG, D = 1,65 MM (0,016 KG/M) OU 18 BWG, D = 1,25 MM (0,01 KG/M) | MATERIAL |  | KG | 0.025 | 28.5 | 0.71
|  |  |  | MO SEM LS => | 1.3017 | LS => | 1.11 | MO COM LS => | 2.41
|  |  |  | VALOR DO BDI => | 4.04 |  | VALOR COM BDI => |  | 19.37
[6 empty] | QUANT. => | 275.4 | PREÇO TOTAL => | 5334.49
4.7 | CÓDIGO | BANCO | DESCRIÇÃO | TIPO |  | UND | QUANT. | VALOR UNIT | TOTAL
COMPOSIÇÃO | 96546 | SINAPI | ARMAÇÃO DE BLOCO, VIGA BALDRAME OU SAPATA UTILIZANDO AÇO CA-50 DE 10 MM - MONTAGEM. AF_06/2017 | FUES - FUNDAÇÕES E ESTRUTURAS |  | KG | 1 | 13.77 | 13.77
COMPOSIÇÃO AUXILIAR | 88238 | SINAPI | AJUDANTE DE ARMADOR COM ENCARGOS COMPLEMENTARES | SEDI - SERVIÇOS DIVERSOS |  | H | 0.029 | 16.17 | 0.46
COMPOSIÇÃO AUXILIAR | 88245 | SINAPI | ARMADOR COM ENCARGOS COMPLEMENTARES | SEDI - SERVIÇOS DIVERSOS |  | H | 0.089 | 20.55 | 1.82
COMPOSIÇÃO AUXILIAR | 92803 | SINAPI | CORTE E DOBRA DE AÇO CA-50, DIÂMETRO DE 10,0 MM. AF_06/2022 | FUES - FUNDAÇÕES E ESTRUTURAS |  | KG | 1 | 10.68 | 10.68
INSUMO | 00039017 | SINAPI | ESPACADOR / DISTANCIADOR CIRCULAR COM ENTRADA LATERAL, EM PLASTICO, PARA VERGALHAO *4,2 A 12,5* MM, COBRIMENTO 20 MM | MATERIAL |  | UN | 0.4655 | 0.22 | 0.1
INSUMO | 00043132 | SINAPI | ARAME RECOZIDO 16 BWG, D = 1,65 MM (0,016 KG/M) OU 18 BWG, D = 1,25 MM (0,01 KG/M) | MATERIAL |  | KG | 0.025 | 28.5 | 0.71
|  |  |  | MO SEM LS => | 0.97224 | LS => | 0.83 | MO COM LS => | 1.8
|  |  |  | VALOR DO BDI => | 3.63 |  | VALOR COM BDI => |  | 17.4
[6 empty] | QUANT. => | 247.2 | PREÇO TOTAL => | 4301.28
4.8 | CÓDIGO | BANCO | DESCRIÇÃO | TIPO |  | UND | QUANT. | VALOR UNIT | TOTAL
COMPOSIÇÃO | 96547 | SINAPI | ARMAÇÃO DE BLOCO, VIGA BALDRAME OU SAPATA UTILIZANDO AÇO CA-50 DE 12,5 MM - MONTAGEM. AF_06/2017 | FUES - FUNDAÇÕES E ESTRUTURAS |  | KG | 1 | 11.7 | 11.7
COMPOSIÇÃO AUXILIAR | 88238 | SINAPI | AJUDANTE DE ARMADOR COM ENCARGOS COMPLEMENTARES | SEDI - SERVIÇOS DIVERSOS |  | H | 0.022 | 16.17 | 0.35
COMPOSIÇÃO AUXILIAR | 88245 | SINAPI | ARMADOR COM ENCARGOS COMPLEMENTARES | SEDI - SERVIÇOS DIVERSOS |  | H | 0.068 | 20.55 | 1.39
COMPOSIÇÃO AUXILIAR | 92804 | SINAPI | CORTE E DOBRA DE AÇO CA-50, DIÂMETRO DE 12,5 MM. AF_06/2022 | FUES - FUNDAÇÕES E ESTRUTURAS |  | KG | 1 | 9.19 | 9.19
INSUMO | 00039017 | SINAPI | ESPACADOR / DISTANCIADOR CIRCULAR COM ENTRADA LATERAL, EM PLASTICO, PARA VERGALHAO *4,2 A 12,5* MM, COBRIMENTO 20 MM | MATERIAL |  | UN | 0.306 | 0.22 | 0.06
INSUMO | 00043132 | SINAPI | ARAME RECOZIDO 16 BWG, D = 1,65 MM (0,016 KG/M) OU 18 BWG, D = 1,25 MM (0,01 KG/M) | MATERIAL |  | KG | 0.025 | 28.5 | 0.71
|  |  |  | MO SEM LS => | 0.71838 | LS => | 0.61 | MO COM LS => | 1.33
|  |  |  | VALOR DO BDI => | 3.08 |  | VALOR COM BDI => |  | 14.78
[6 empty] | QUANT. => | 62.8 | PREÇO TOTAL => | 928.18
4.9 | CÓDIGO | BANCO | DESCRIÇÃO | TIPO |  | UND | QUANT. | VALOR UNIT | TOTAL
COMPOSIÇÃO | 96548 | SINAPI | ARMAÇÃO DE BLOCO, VIGA BALDRAME OU SAPATA UTILIZANDO AÇO CA-50 DE 16 MM - MONTAGEM. AF_06/2017 | FUES - FUNDAÇÕES E ESTRUTURAS |  | KG | 1 | 11.15 | 11.15
COMPOSIÇÃO AUXILIAR | 88238 | SINAPI | AJUDANTE DE ARMADOR COM ENCARGOS COMPLEMENTARES | SEDI - SERVIÇOS DIVERSOS |  | H | 0.016 | 16.17 | 0.25
COMPOSIÇÃO AUXILIAR | 88245 | SINAPI | ARMADOR COM ENCARGOS COMPLEMENTARES | SEDI - SERVIÇOS DIVERSOS |  | H | 0.0495 | 20.55 | 1.01
COMPOSIÇÃO AUXILIAR | 92805 | SINAPI | CORTE E DOBRA DE AÇO CA-50, DIÂMETRO DE 16,0 MM. AF_06/2022 | FUES - FUNDAÇÕES E ESTRUTURAS |  | KG | 1 | 9.14 | 9.14
INSUMO | 00039017 | SINAPI | ESPACADOR / DISTANCIADOR CIRCULAR COM ENTRADA LATERAL, EM PLASTICO, PARA VERGALHAO *4,2 A 12,5* MM, COBRIMENTO 20 MM | MATERIAL |  | UN | 0.1975 | 0.22 | 0.04
INSUMO | 00043132 | SINAPI | ARAME RECOZIDO 16 BWG, D = 1,65 MM (0,016 KG/M) OU 18 BWG, D = 1,25 MM (0,01 KG/M) | MATERIAL |  | KG | 0.025 | 28.5 | 0.71
|  |  |  | MO SEM LS => | 0.51313 | LS => | 0.44 | MO COM LS => | 0.95
|  |  |  | VALOR DO BDI => | 2.94 |  | VALOR COM BDI => |  | 14.09
[6 empty] | QUANT. => | 90.2 | PREÇO TOTAL => | 1270.91
4.10 | CÓDIGO | BANCO | DESCRIÇÃO | TIPO |  | UND | QUANT. | VALOR UNIT | TOTAL
COMPOSIÇÃO | 94971 | SINAPI | CONCRETO FCK = 25MPA, TRAÇO 1:2,3:2,7 (EM MASSA SECA DE CIMENTO/ AREIA MÉDIA/ BRITA 1) - PREPARO MECÂNICO COM BETONEIRA 600 L. AF_05/2021 | FUES - FUNDAÇÕES E ESTRUTURAS |  | M³ | 1 | 451.89 | 451.89
COMPOSIÇÃO AUXILIAR | 88316 | SINAPI | SERVENTE COM ENCARGOS COMPLEMENTARES | SEDI - SERVIÇOS DIVERSOS |  | H | 1.9792 | 16.51 | 32.67
COMPOSIÇÃO AUXILIAR | 88377 | SINAPI | OPERADOR DE BETONEIRA ESTACIONÁRIA/MISTURADOR COM ENCARGOS COMPLEMENTARES | SEDI - SERVIÇOS DIVERSOS |  | H | 1.2501 | 15 | 18.75
COMPOSIÇÃO AUXILIAR | 89225 | SINAPI | BETONEIRA CAPACIDADE NOMINAL DE 600 L, CAPACIDADE DE MISTURA 360 L, MOTOR ELÉTRICO TRIFÁSICO POTÊNCIA DE 4 CV, SEM CARREGADOR - CHP DIURNO. AF_05/2023 | CHOR - CUSTOS HORÁRIOS DE MÁQUINAS E EQUIPAMENTOS |  | CHP | 0.6434 | 5.38 | 3.46
COMPOSIÇÃO AUXILIAR | 89226 | SINAPI | BETONEIRA CAPACIDADE NOMINAL DE 600 L, CAPACIDADE DE MISTURA 360 L, MOTOR ELÉTRICO TRIFÁSICO POTÊNCIA DE 4 CV, SEM CARREGADOR - CHI DIURNO. AF_05/2023 | CHOR - CUSTOS HORÁRIOS DE MÁQUINAS E EQUIPAMENTOS |  | CHI | 0.6067 | 1.44 | 0.87
INSUMO | 00000370 | SINAPI | AREIA MEDIA - POSTO JAZIDA/FORNECEDOR (RETIRADO NA JAZIDA, SEM TRANSPORTE) | MATERIAL |  | M³ | 0.7275 | 95 | 69.11
INSUMO | 00001379 | SINAPI | CIMENTO PORTLAND COMPOSTO CP II-32 | MATERIAL |  | KG | 364.9433 | 0.77 | 281
INSUMO | 00004721 | SINAPI | PEDRA BRITADA N. 1 (9,5 A 19 MM) POSTO PEDREIRA/FORNECEDOR, SEM FRETE | MATERIAL |  | M³ | 0.5972 | 77.09 | 46.03
|  |  |  | MO SEM LS => | 19.4393 | LS => | 16.55 | MO COM LS => | 35.99
|  |  |  | VALOR DO BDI => | 119.29 |  | VALOR COM BDI => |  | 571.18
[6 empty] | QUANT. => | 10.47 | PREÇO TOTAL => | 5980.25
4.11 | CÓDIGO | BANCO | DESCRIÇÃO | TIPO |  | UND | QUANT. | VALOR UNIT | TOTAL
COMPOSIÇÃO | 11653 | ORSE | FORMA PLANA PARA ESTRUTURAS, EM COMPENSADO PLASTIFICADO DE 14MM, 04 USOS, INCLUSIVE ESCORAMENTO - REVISADA 07.2015 | CONVERSÃO INFOWORCA |  | M² | 1 | 75.39 | 75.39
COMPOSIÇÃO AUXILIAR | 10549 | ORSE | ENCARGOS COMPLEMENTARES - SERVENTE | PROVISÓRIOS |  | H | 0.258 | 3.73 | 0.96
COMPOSIÇÃO AUXILIAR | 10551 | ORSE | ENCARGOS COMPLEMENTARES - CARPINTEIRO | PROVISÓRIOS |  | H | 1.033 | 3.62 | 3.73
INSUMO | 628 | ORSE | COMPENSADO PLASTIFICADO 14MM M2 | MATERIAL |  | M² | 0.292 | 77.08 | 22.5
INSUMO | 1569 | ORSE | MADEIRA MISTA SERRADA (BARROTE) 6 X 6CM - 0,0036 M3/M (ANGELIM, LOURO) M | MATERIAL |  | M | 1.337 | 9.25 | 12.36
INSUMO | 00001213 | SINAPI | CARPINTEIRO DE FORMAS (HORISTA) | MÃO DE OBRA |  | H | 1.033 | 15.03 | 15.52
INSUMO | 00002692 | SINAPI | DESMOLDANTE PROTETOR PARA FORMAS DE MADEIRA, DE BASE OLEOSA EMULSIONADA EM AGUA | MATERIAL |  | L | 0.02 | 8.97 | 0.17
INSUMO | 00004509 | SINAPI | SARRAFO *2,5 X 10* CM EM PINUS, MISTA OU EQUIVALENTE DA REGIAO - BRUTA | MATERIAL |  | M | 1.287 | 6.12 | 7.87
INSUMO | 00005068 | SINAPI | PREGO DE ACO POLIDO COM CABECA 17 X 21 (2 X 11) | MATERIAL |  | KG | 0.025 | 23.4 | 0.58
INSUMO | 00005069 | SINAPI | PREGO DE ACO POLIDO COM CABECA 17 X 27 (2 1/2 X 11) | MATERIAL |  | KG | 0.1 | 23.85 | 2.38
INSUMO | 00006111 | SINAPI | SERVENTE DE OBRAS | MÃO DE OBRA |  | H | 0.258 | 11.1 | 2.86
INSUMO | 00006193 | SINAPI | TABUA NAO APARELHADA *2,5 X 20* CM, EM MACARANDUBA, ANGELIM OU EQUIVALENTE DA REGIAO - BRUTA | MATERIAL |  | M | 0.158 | 13.89 | 2.19
INSUMO | 00043130 | SINAPI | ARAME GALVANIZADO 12 BWG, D = 2,76 MM (0,048 KG/M) OU 14 BWG, D = 2,11 MM (0,026 KG/M) | MATERIAL |  | KG | 0.15 | 28.5 | 4.27
|  |  |  | MO SEM LS => | 9.9276 | LS => | 8.45 | MO COM LS => | 18.38
|  |  |  | VALOR DO BDI => | 19.9 |  | VALOR COM BDI => |  | 95.29
[6 empty] | QUANT. => | 129.73 | PREÇO TOTAL => | 12361.97
4.12 | CÓDIGO | BANCO | DESCRIÇÃO | TIPO |  | UND | QUANT. | VALOR UNIT | TOTAL
COMPOSIÇÃO | 98557 | SINAPI | IMPERMEABILIZAÇÃO DE SUPERFÍCIE COM EMULSÃO ASFÁLTICA, 2 DEMÃOS AF_06/2018 | IMPE - IMPERMEABILIZAÇÕES E PROTEÇÕES DIVERSAS |  | M² | 1 | 51.02 | 51.02
COMPOSIÇÃO AUXILIAR | 88243 | SINAPI | AJUDANTE ESPECIALIZADO COM ENCARGOS COMPLEMENTARES | SEDI - SERVIÇOS DIVERSOS |  | H | 0.085 | 17.21 | 1.46
COMPOSIÇÃO AUXILIAR | 88270 | SINAPI | IMPERMEABILIZADOR COM ENCARGOS COMPLEMENTARES | SEDI - SERVIÇOS DIVERSOS |  | H | 0.422 | 21.02 | 8.87
INSUMO | 00000626 | SINAPI | MANTA LIQUIDA DE BASE ASFALTICA MODIFICADA COM A ADICAO DE ELASTOMEROS DILUIDOS EM SOLVENTE ORGANICO, APLICACAO A FRIO (MEMBRANA IMPERMEABILIZANTE ASFASTICA) | MATERIAL |  | KG | 1.5 | 27.13 | 40.69
|  |  |  | MO SEM LS => | 4.1212 | LS => | 3.51 | MO COM LS => | 7.63
|  |  |  | VALOR DO BDI => | 13.46 |  | VALOR COM BDI => |  | 64.48
[6 empty] | QUANT. => | 82.03 | PREÇO TOTAL => | 5289.29
5 |  |  | SUPRAESTRUTURA | [5 empty] | 42228.44
5.1 |  |  | ESTRUTURA | [5 empty] | 36187.5
5.1.1 | CÓDIGO | BANCO | DESCRIÇÃO | TIPO |  | UND | QUANT. | VALOR UNIT | TOTAL
COMPOSIÇÃO | 92759 | SINAPI | ARMAÇÃO DE PILAR OU VIGA DE ESTRUTURA CONVENCIONAL DE CONCRETO ARMADO UTILIZANDO AÇO CA-60 DE 5,0 MM - MONTAGEM. AF_06/2022 | FUES - FUNDAÇÕES E ESTRUTURAS |  | KG | 1 | 14.35 | 14.35
COMPOSIÇÃO AUXILIAR | 88238 | SINAPI | AJUDANTE DE ARMADOR COM ENCARGOS COMPLEMENTARES | SEDI - SERVIÇOS DIVERSOS |  | H | 0.0175 | 16.17 | 0.28
COMPOSIÇÃO AUXILIAR | 88245 | SINAPI | ARMADOR COM ENCARGOS COMPLEMENTARES | SEDI - SERVIÇOS DIVERSOS |  | H | 0.1069 | 20.55 | 2.19
COMPOSIÇÃO AUXILIAR | 92800 | SINAPI | CORTE E DOBRA DE AÇO CA-60, DIÂMETRO DE 5,0 MM. AF_06/2022 | FUES - FUNDAÇÕES E ESTRUTURAS |  | KG | 1 | 10.91 | 10.91
INSUMO | 00039017 | SINAPI | ESPACADOR / DISTANCIADOR CIRCULAR COM ENTRADA LATERAL, EM PLASTICO, PARA VERGALHAO *4,2 A 12,5* MM, COBRIMENTO 20 MM | MATERIAL |  | UN | 1.19 | 0.22 | 0.26
INSUMO | 00043132 | SINAPI | ARAME RECOZIDO 16 BWG, D = 1,65 MM (0,016 KG/M) OU 18 BWG, D = 1,25 MM (0,01 KG/M) | MATERIAL |  | KG | 0.025 | 28.5 | 0.71
|  |  |  | MO SEM LS => | 1.5016 | LS => | 1.28 | MO COM LS => | 2.78
|  |  |  | VALOR DO BDI => | 3.78 |  | VALOR COM BDI => |  | 18.13
[6 empty] | QUANT. => | 208.2 | PREÇO TOTAL => | 3774.66
5.1.2 | CÓDIGO | BANCO | DESCRIÇÃO | TIPO |  | UND | QUANT. | VALOR UNIT | TOTAL
COMPOSIÇÃO | 92761 | SINAPI | ARMAÇÃO DE PILAR OU VIGA DE ESTRUTURA CONVENCIONAL DE CONCRETO ARMADO UTILIZANDO AÇO CA-50 DE 8,0 MM - MONTAGEM. AF_06/2022 | FUES - FUNDAÇÕES E ESTRUTURAS |  | KG | 1 | 13.66 | 13.66
COMPOSIÇÃO AUXILIAR | 88238 | SINAPI | AJUDANTE DE ARMADOR COM ENCARGOS COMPLEMENTARES | SEDI - SERVIÇOS DIVERSOS |  | H | 0.0092 | 16.17 | 0.14
COMPOSIÇÃO AUXILIAR | 88245 | SINAPI | ARMADOR COM ENCARGOS COMPLEMENTARES | SEDI - SERVIÇOS DIVERSOS |  | H | 0.0561 | 20.55 | 1.15
COMPOSIÇÃO AUXILIAR | 92802 | SINAPI | CORTE E DOBRA DE AÇO CA-50, DIÂMETRO DE 8,0 MM. AF_06/2022 | FUES - FUNDAÇÕES E ESTRUTURAS |  | KG | 1 | 11.5 | 11.5
INSUMO | 00039017 | SINAPI | ESPACADOR / DISTANCIADOR CIRCULAR COM ENTRADA LATERAL, EM PLASTICO, PARA VERGALHAO *4,2 A 12,5* MM, COBRIMENTO 20 MM | MATERIAL |  | UN | 0.743 | 0.22 | 0.16
INSUMO | 00043132 | SINAPI | ARAME RECOZIDO 16 BWG, D = 1,65 MM (0,016 KG/M) OU 18 BWG, D = 1,25 MM (0,01 KG/M) | MATERIAL |  | KG | 0.025 | 28.5 | 0.71
|  |  |  | MO SEM LS => | 0.64816 | LS => | 0.55 | MO COM LS => | 1.2
|  |  |  | VALOR DO BDI => | 3.6 |  | VALOR COM BDI => |  | 17.26
[6 empty] | QUANT. => | 90.5 | PREÇO TOTAL => | 1562.03
5.1.3 | CÓDIGO | BANCO | DESCRIÇÃO | TIPO |  | UND | QUANT. | VALOR UNIT | TOTAL
COMPOSIÇÃO | 92762 | SINAPI | ARMAÇÃO DE PILAR OU VIGA DE ESTRUTURA CONVENCIONAL DE CONCRETO ARMADO UTILIZANDO AÇO CA-50 DE 10,0 MM - MONTAGEM. AF_06/2022 | FUES - FUNDAÇÕES E ESTRUTURAS |  | KG | 1 | 12.4 | 12.4
COMPOSIÇÃO AUXILIAR | 88238 | SINAPI | AJUDANTE DE ARMADOR COM ENCARGOS COMPLEMENTARES | SEDI - SERVIÇOS DIVERSOS |  | H | 0.0064 | 16.17 | 0.1
COMPOSIÇÃO AUXILIAR | 88245 | SINAPI | ARMADOR COM ENCARGOS COMPLEMENTARES | SEDI - SERVIÇOS DIVERSOS |  | H | 0.0392 | 20.55 | 0.8
COMPOSIÇÃO AUXILIAR | 92803 | SINAPI | CORTE E DOBRA DE AÇO CA-50, DIÂMETRO DE 10,0 MM. AF_06/2022 | FUES - FUNDAÇÕES E ESTRUTURAS |  | KG | 1 | 10.68 | 10.68
INSUMO | 00039017 | SINAPI | ESPACADOR / DISTANCIADOR CIRCULAR COM ENTRADA LATERAL, EM PLASTICO, PARA VERGALHAO *4,2 A 12,5* MM, COBRIMENTO 20 MM | MATERIAL |  | UN | 0.543 | 0.22 | 0.11
INSUMO | 00043132 | SINAPI | ARAME RECOZIDO 16 BWG, D = 1,65 MM (0,016 KG/M) OU 18 BWG, D = 1,25 MM (0,01 KG/M) | MATERIAL |  | KG | 0.025 | 28.5 | 0.71
|  |  |  | MO SEM LS => | 0.4267 | LS => | 0.36 | MO COM LS => | 0.79
|  |  |  | VALOR DO BDI => | 3.27 |  | VALOR COM BDI => |  | 15.67
[6 empty] | QUANT. => | 319.2 | PREÇO TOTAL => | 5001.86
5.1.4 | CÓDIGO | BANCO | DESCRIÇÃO | TIPO |  | UND | QUANT. | VALOR UNIT | TOTAL
COMPOSIÇÃO | 92763 | SINAPI | ARMAÇÃO DE PILAR OU VIGA DE ESTRUTURA CONVENCIONAL DE CONCRETO ARMADO UTILIZANDO AÇO CA-50 DE 12,5 MM - MONTAGEM. AF_06/2022 | FUES - FUNDAÇÕES E ESTRUTURAS |  | KG | 1 | 10.56 | 10.56
COMPOSIÇÃO AUXILIAR | 88238 | SINAPI | AJUDANTE DE ARMADOR COM ENCARGOS COMPLEMENTARES | SEDI - SERVIÇOS DIVERSOS |  | H | 0.0042 | 16.17 | 0.06
COMPOSIÇÃO AUXILIAR | 88245 | SINAPI | ARMADOR COM ENCARGOS COMPLEMENTARES | SEDI - SERVIÇOS DIVERSOS |  | H | 0.0257 | 20.55 | 0.52
COMPOSIÇÃO AUXILIAR | 92804 | SINAPI | CORTE E DOBRA DE AÇO CA-50, DIÂMETRO DE 12,5 MM. AF_06/2022 | FUES - FUNDAÇÕES E ESTRUTURAS |  | KG | 1 | 9.19 | 9.19
INSUMO | 00039017 | SINAPI | ESPACADOR / DISTANCIADOR CIRCULAR COM ENTRADA LATERAL, EM PLASTICO, PARA VERGALHAO *4,2 A 12,5* MM, COBRIMENTO 20 MM | MATERIAL |  | UN | 0.367 | 0.22 | 0.08
INSUMO | 00043132 | SINAPI | ARAME RECOZIDO 16 BWG, D = 1,65 MM (0,016 KG/M) OU 18 BWG, D = 1,25 MM (0,01 KG/M) | MATERIAL |  | KG | 0.025 | 28.5 | 0.71
|  |  |  | MO SEM LS => | 0.27007 | LS => | 0.23 | MO COM LS => | 0.5
|  |  |  | VALOR DO BDI => | 2.78 |  | VALOR COM BDI => |  | 13.34
[6 empty] | QUANT. => | 260.6 | PREÇO TOTAL => | 3476.4
5.1.5 | CÓDIGO | BANCO | DESCRIÇÃO | TIPO |  | UND | QUANT. | VALOR UNIT | TOTAL
COMPOSIÇÃO | 92764 | SINAPI | ARMAÇÃO DE PILAR OU VIGA DE ESTRUTURA CONVENCIONAL DE CONCRETO ARMADO UTILIZANDO AÇO CA-50 DE 16,0 MM - MONTAGEM. AF_06/2022 | FUES - FUNDAÇÕES E ESTRUTURAS |  | KG | 1 | 10.33 | 10.33
COMPOSIÇÃO AUXILIAR | 88238 | SINAPI | AJUDANTE DE ARMADOR COM ENCARGOS COMPLEMENTARES | SEDI - SERVIÇOS DIVERSOS |  | H | 0.0032 | 16.17 | 0.05
COMPOSIÇÃO AUXILIAR | 88245 | SINAPI | ARMADOR COM ENCARGOS COMPLEMENTARES | SEDI - SERVIÇOS DIVERSOS |  | H | 0.0194 | 20.55 | 0.39
COMPOSIÇÃO AUXILIAR | 92805 | SINAPI | CORTE E DOBRA DE AÇO CA-50, DIÂMETRO DE 16,0 MM. AF_06/2022 | FUES - FUNDAÇÕES E ESTRUTURAS |  | KG | 1 | 9.14 | 9.14
INSUMO | 00039017 | SINAPI | ESPACADOR / DISTANCIADOR CIRCULAR COM ENTRADA LATERAL, EM PLASTICO, PARA VERGALHAO *4,2 A 12,5* MM, COBRIMENTO 20 MM | MATERIAL |  | UN | 0.212 | 0.22 | 0.04
INSUMO | 00043132 | SINAPI | ARAME RECOZIDO 16 BWG, D = 1,65 MM (0,016 KG/M) OU 18 BWG, D = 1,25 MM (0,01 KG/M) | MATERIAL |  | KG | 0.025 | 28.5 | 0.71
|  |  |  | MO SEM LS => | 0.18905 | LS => | 0.16 | MO COM LS => | 0.35
|  |  |  | VALOR DO BDI => | 2.72 |  | VALOR COM BDI => |  | 13.05
[6 empty] | QUANT. => | 51.1 | PREÇO TOTAL => | 666.85
5.1.6 | CÓDIGO | BANCO | DESCRIÇÃO | TIPO |  | UND | QUANT. | VALOR UNIT | TOTAL
COMPOSIÇÃO | 94971 | SINAPI | CONCRETO FCK = 25MPA, TRAÇO 1:2,3:2,7 (EM MASSA SECA DE CIMENTO/ AREIA MÉDIA/ BRITA 1) - PREPARO MECÂNICO COM BETONEIRA 600 L. AF_05/2021 | FUES - FUNDAÇÕES E ESTRUTURAS |  | M³ | 1 | 451.89 | 451.89
COMPOSIÇÃO AUXILIAR | 88316 | SINAPI | SERVENTE COM ENCARGOS COMPLEMENTARES | SEDI - SERVIÇOS DIVERSOS |  | H | 1.9792 | 16.51 | 32.67
COMPOSIÇÃO AUXILIAR | 88377 | SINAPI | OPERADOR DE BETONEIRA ESTACIONÁRIA/MISTURADOR COM ENCARGOS COMPLEMENTARES | SEDI - SERVIÇOS DIVERSOS |  | H | 1.2501 | 15 | 18.75
COMPOSIÇÃO AUXILIAR | 89225 | SINAPI | BETONEIRA CAPACIDADE NOMINAL DE 600 L, CAPACIDADE DE MISTURA 360 L, MOTOR ELÉTRICO TRIFÁSICO POTÊNCIA DE 4 CV, SEM CARREGADOR - CHP DIURNO. AF_05/2023 | CHOR - CUSTOS HORÁRIOS DE MÁQUINAS E EQUIPAMENTOS |  | CHP | 0.6434 | 5.38 | 3.46
COMPOSIÇÃO AUXILIAR | 89226 | SINAPI | BETONEIRA CAPACIDADE NOMINAL DE 600 L, CAPACIDADE DE MISTURA 360 L, MOTOR ELÉTRICO TRIFÁSICO POTÊNCIA DE 4 CV, SEM CARREGADOR - CHI DIURNO. AF_05/2023 | CHOR - CUSTOS HORÁRIOS DE MÁQUINAS E EQUIPAMENTOS |  | CHI | 0.6067 | 1.44 | 0.87
INSUMO | 00000370 | SINAPI | AREIA MEDIA - POSTO JAZIDA/FORNECEDOR (RETIRADO NA JAZIDA, SEM TRANSPORTE) | MATERIAL |  | M³ | 0.7275 | 95 | 69.11
INSUMO | 00001379 | SINAPI | CIMENTO PORTLAND COMPOSTO CP II-32 | MATERIAL |  | KG | 364.9433 | 0.77 | 281
INSUMO | 00004721 | SINAPI | PEDRA BRITADA N. 1 (9,5 A 19 MM) POSTO PEDREIRA/FORNECEDOR, SEM FRETE | MATERIAL |  | M³ | 0.5972 | 77.09 | 46.03
|  |  |  | MO SEM LS => | 19.4393 | LS => | 16.55 | MO COM LS => | 35.99
|  |  |  | VALOR DO BDI => | 119.29 |  | VALOR COM BDI => |  | 571.18
[6 empty] | QUANT. => | 9.21 | PREÇO TOTAL => | 5260.56
5.1.7 | CÓDIGO | BANCO | DESCRIÇÃO | TIPO |  | UND | QUANT. | VALOR UNIT | TOTAL
COMPOSIÇÃO | 11653 | ORSE | FORMA PLANA PARA ESTRUTURAS, EM COMPENSADO PLASTIFICADO DE 14MM, 04 USOS, INCLUSIVE ESCORAMENTO - REVISADA 07.2015 | CONVERSÃO INFOWORCA |  | M² | 1 | 75.39 | 75.39
COMPOSIÇÃO AUXILIAR | 10549 | ORSE | ENCARGOS COMPLEMENTARES - SERVENTE | PROVISÓRIOS |  | H | 0.258 | 3.73 | 0.96
COMPOSIÇÃO AUXILIAR | 10551 | ORSE | ENCARGOS COMPLEMENTARES - CARPINTEIRO | PROVISÓRIOS |  | H | 1.033 | 3.62 | 3.73
INSUMO | 628 | ORSE | COMPENSADO PLASTIFICADO 14MM M2 | MATERIAL |  | M² | 0.292 | 77.08 | 22.5
INSUMO | 1569 | ORSE | MADEIRA MISTA SERRADA (BARROTE) 6 X 6CM - 0,0036 M3/M (ANGELIM, LOURO) M | MATERIAL |  | M | 1.337 | 9.25 | 12.36
INSUMO | 00001213 | SINAPI | CARPINTEIRO DE FORMAS (HORISTA) | MÃO DE OBRA |  | H | 1.033 | 15.03 | 15.52
INSUMO | 00002692 | SINAPI | DESMOLDANTE PROTETOR PARA FORMAS DE MADEIRA, DE BASE OLEOSA EMULSIONADA EM AGUA | MATERIAL |  | L | 0.02 | 8.97 | 0.17
INSUMO | 00004509 | SINAPI | SARRAFO *2,5 X 10* CM EM PINUS, MISTA OU EQUIVALENTE DA REGIAO - BRUTA | MATERIAL |  | M | 1.287 | 6.12 | 7.87
INSUMO | 00005068 | SINAPI | PREGO DE ACO POLIDO COM CABECA 17 X 21 (2 X 11) | MATERIAL |  | KG | 0.025 | 23.4 | 0.58
INSUMO | 00005069 | SINAPI | PREGO DE ACO POLIDO COM CABECA 17 X 27 (2 1/2 X 11) | MATERIAL |  | KG | 0.1 | 23.85 | 2.38
INSUMO | 00006111 | SINAPI | SERVENTE DE OBRAS | MÃO DE OBRA |  | H | 0.258 | 11.1 | 2.86
INSUMO | 00006193 | SINAPI | TABUA NAO APARELHADA *2,5 X 20* CM, EM MACARANDUBA, ANGELIM OU EQUIVALENTE DA REGIAO - BRUTA | MATERIAL |  | M | 0.158 | 13.89 | 2.19
INSUMO | 00043130 | SINAPI | ARAME GALVANIZADO 12 BWG, D = 2,76 MM (0,048 KG/M) OU 14 BWG, D = 2,11 MM (0,026 KG/M) | MATERIAL |  | KG | 0.15 | 28.5 | 4.27
|  |  |  | MO SEM LS => | 9.9276 | LS => | 8.45 | MO COM LS => | 18.38
|  |  |  | VALOR DO BDI => | 19.9 |  | VALOR COM BDI => |  | 95.29
[6 empty] | QUANT. => | 172.58 | PREÇO TOTAL => | 16445.14
5.2 |  |  | VERGAS E CONTRA-VERGAS PRÉ-MOLDADAS | [5 empty] | 6040.94
5.2.1 | CÓDIGO | BANCO | DESCRIÇÃO | TIPO |  | UND | QUANT. | VALOR UNIT | TOTAL
COMPOSIÇÃO | 93184 | SINAPI | VERGA PRÉ-MOLDADA PARA PORTAS COM ATÉ 1,5 M DE VÃO. AF_03/2016 | FUES - FUNDAÇÕES E ESTRUTURAS |  | M | 1 | 30.96 | 30.96
COMPOSIÇÃO AUXILIAR | 87294 | SINAPI | ARGAMASSA TRAÇO 1:2:9 (EM VOLUME DE CIMENTO, CAL E AREIA MÉDIA ÚMIDA) PARA EMBOÇO/MASSA ÚNICA/ASSENTAMENTO DE ALVENARIA DE VEDAÇÃO, PREPARO MECÂNICO COM BETONEIRA 600 L. AF_08/2019 | SEDI - SERVIÇOS DIVERSOS |  | M³ | 0.0019 | 502.77 | 0.95
COMPOSIÇÃO AUXILIAR | 88309 | SINAPI | PEDREIRO COM ENCARGOS COMPLEMENTARES | SEDI - SERVIÇOS DIVERSOS |  | H | 0.094 | 20.7 | 1.94
COMPOSIÇÃO AUXILIAR | 88316 | SINAPI | SERVENTE COM ENCARGOS COMPLEMENTARES | SEDI - SERVIÇOS DIVERSOS |  | H | 0.107 | 16.51 | 1.76
COMPOSIÇÃO AUXILIAR | 92270 | SINAPI | FABRICAÇÃO DE FÔRMA PARA VIGAS, COM MADEIRA SERRADA, E = 25 MM. AF_09/2020 | FUES - FUNDAÇÕES E ESTRUTURAS |  | M² | 0.122 | 135.21 | 16.49
COMPOSIÇÃO AUXILIAR | 92800 | SINAPI | CORTE E DOBRA DE AÇO CA-60, DIÂMETRO DE 5,0 MM. AF_06/2022 | FUES - FUNDAÇÕES E ESTRUTURAS |  | KG | 0.308 | 10.91 | 3.36
COMPOSIÇÃO AUXILIAR | 94970 | SINAPI | CONCRETO FCK = 20MPA, TRAÇO 1:2,7:3 (EM MASSA SECA DE CIMENTO/ AREIA MÉDIA/ BRITA 1) - PREPARO MECÂNICO COM BETONEIRA 600 L. AF_05/2021 | FUES - FUNDAÇÕES E ESTRUTURAS |  | M³ | 0.012 | 425.25 | 5.1
INSUMO | 00002692 | SINAPI | DESMOLDANTE PROTETOR PARA FORMAS DE MADEIRA, DE BASE OLEOSA EMULSIONADA EM AGUA | MATERIAL |  | L | 0.005 | 8.97 | 0.04
INSUMO | 00039017 | SINAPI | ESPACADOR / DISTANCIADOR CIRCULAR COM ENTRADA LATERAL, EM PLASTICO, PARA VERGALHAO *4,2 A 12,5* MM, COBRIMENTO 20 MM | MATERIAL |  | UN | 6 | 0.22 | 1.32
|  |  |  | MO SEM LS => | 3.0571 | LS => | 2.6 | MO COM LS => | 5.66
|  |  |  | VALOR DO BDI => | 8.17 |  | VALOR COM BDI => |  | 39.13
[6 empty] | QUANT. => | 11.2 | PREÇO TOTAL => | 438.25
5.2.2 | CÓDIGO | BANCO | DESCRIÇÃO | TIPO |  | UND | QUANT. | VALOR UNIT | TOTAL
COMPOSIÇÃO | 93182 | SINAPI | VERGA PRÉ-MOLDADA PARA JANELAS COM ATÉ 1,5 M DE VÃO. AF_03/2016 | FUES - FUNDAÇÕES E ESTRUTURAS |  | M | 1 | 41.93 | 41.93
COMPOSIÇÃO AUXILIAR | 87294 | SINAPI | ARGAMASSA TRAÇO 1:2:9 (EM VOLUME DE CIMENTO, CAL E AREIA MÉDIA ÚMIDA) PARA EMBOÇO/MASSA ÚNICA/ASSENTAMENTO DE ALVENARIA DE VEDAÇÃO, PREPARO MECÂNICO COM BETONEIRA 600 L. AF_08/2019 | SEDI - SERVIÇOS DIVERSOS |  | M³ | 0.0019 | 502.77 | 0.95
COMPOSIÇÃO AUXILIAR | 88309 | SINAPI | PEDREIRO COM ENCARGOS COMPLEMENTARES | SEDI - SERVIÇOS DIVERSOS |  | H | 0.084 | 20.7 | 1.73
COMPOSIÇÃO AUXILIAR | 88316 | SINAPI | SERVENTE COM ENCARGOS COMPLEMENTARES | SEDI - SERVIÇOS DIVERSOS |  | H | 0.102 | 16.51 | 1.68
COMPOSIÇÃO AUXILIAR | 92270 | SINAPI | FABRICAÇÃO DE FÔRMA PARA VIGAS, COM MADEIRA SERRADA, E = 25 MM. AF_09/2020 | FUES - FUNDAÇÕES E ESTRUTURAS |  | M² | 0.17 | 135.21 | 22.98
COMPOSIÇÃO AUXILIAR | 92801 | SINAPI | CORTE E DOBRA DE AÇO CA-50, DIÂMETRO DE 6,3 MM. AF_06/2022 | FUES - FUNDAÇÕES E ESTRUTURAS |  | KG | 0.49 | 11.37 | 5.57
COMPOSIÇÃO AUXILIAR | 94970 | SINAPI | CONCRETO FCK = 20MPA, TRAÇO 1:2,7:3 (EM MASSA SECA DE CIMENTO/ AREIA MÉDIA/ BRITA 1) - PREPARO MECÂNICO COM BETONEIRA 600 L. AF_05/2021 | FUES - FUNDAÇÕES E ESTRUTURAS |  | M³ | 0.018 | 425.25 | 7.65
INSUMO | 00002692 | SINAPI | DESMOLDANTE PROTETOR PARA FORMAS DE MADEIRA, DE BASE OLEOSA EMULSIONADA EM AGUA | MATERIAL |  | L | 0.006 | 8.97 | 0.05
INSUMO | 00039017 | SINAPI | ESPACADOR / DISTANCIADOR CIRCULAR COM ENTRADA LATERAL, EM PLASTICO, PARA VERGALHAO *4,2 A 12,5* MM, COBRIMENTO 20 MM | MATERIAL |  | UN | 6 | 0.22 | 1.32
|  |  |  | MO SEM LS => | 3.5001 | LS => | 2.98 | MO COM LS => | 6.48
|  |  |  | VALOR DO BDI => | 11.06 |  | VALOR COM BDI => |  | 52.99
[6 empty] | QUANT. => | 23.4 | PREÇO TOTAL => | 1239.96
5.2.3 | CÓDIGO | BANCO | DESCRIÇÃO | TIPO |  | UND | QUANT. | VALOR UNIT | TOTAL
COMPOSIÇÃO | 93183 | SINAPI | VERGA PRÉ-MOLDADA PARA JANELAS COM MAIS DE 1,5 M DE VÃO. AF_03/2016 | FUES - FUNDAÇÕES E ESTRUTURAS |  | M | 1 | 53.9 | 53.9
COMPOSIÇÃO AUXILIAR | 87294 | SINAPI | ARGAMASSA TRAÇO 1:2:9 (EM VOLUME DE CIMENTO, CAL E AREIA MÉDIA ÚMIDA) PARA EMBOÇO/MASSA ÚNICA/ASSENTAMENTO DE ALVENARIA DE VEDAÇÃO, PREPARO MECÂNICO COM BETONEIRA 600 L. AF_08/2019 | SEDI - SERVIÇOS DIVERSOS |  | M³ | 0.0019 | 502.77 | 0.95
COMPOSIÇÃO AUXILIAR | 88309 | SINAPI | PEDREIRO COM ENCARGOS COMPLEMENTARES | SEDI - SERVIÇOS DIVERSOS |  | H | 0.068 | 20.7 | 1.4
COMPOSIÇÃO AUXILIAR | 88316 | SINAPI | SERVENTE COM ENCARGOS COMPLEMENTARES | SEDI - SERVIÇOS DIVERSOS |  | H | 0.094 | 16.51 | 1.55
COMPOSIÇÃO AUXILIAR | 92270 | SINAPI | FABRICAÇÃO DE FÔRMA PARA VIGAS, COM MADEIRA SERRADA, E = 25 MM. AF_09/2020 | FUES - FUNDAÇÕES E ESTRUTURAS |  | M² | 0.217 | 135.21 | 29.34
COMPOSIÇÃO AUXILIAR | 92802 | SINAPI | CORTE E DOBRA DE AÇO CA-50, DIÂMETRO DE 8,0 MM. AF_06/2022 | FUES - FUNDAÇÕES E ESTRUTURAS |  | KG | 0.79 | 11.5 | 9.08
COMPOSIÇÃO AUXILIAR | 94970 | SINAPI | CONCRETO FCK = 20MPA, TRAÇO 1:2,7:3 (EM MASSA SECA DE CIMENTO/ AREIA MÉDIA/ BRITA 1) - PREPARO MECÂNICO COM BETONEIRA 600 L. AF_05/2021 | FUES - FUNDAÇÕES E ESTRUTURAS |  | M³ | 0.024 | 425.25 | 10.2
INSUMO | 00002692 | SINAPI | DESMOLDANTE PROTETOR PARA FORMAS DE MADEIRA, DE BASE OLEOSA EMULSIONADA EM AGUA | MATERIAL |  | L | 0.007 | 8.97 | 0.06
INSUMO | 00039017 | SINAPI | ESPACADOR / DISTANCIADOR CIRCULAR COM ENTRADA LATERAL, EM PLASTICO, PARA VERGALHAO *4,2 A 12,5* MM, COBRIMENTO 20 MM | MATERIAL |  | UN | 6 | 0.22 | 1.32
|  |  |  | MO SEM LS => | 3.8673 | LS => | 3.29 | MO COM LS => | 7.16
|  |  |  | VALOR DO BDI => | 14.22 |  | VALOR COM BDI => |  | 68.12
[6 empty] | QUANT. => | 24 | PREÇO TOTAL => | 1634.88
5.2.4 | CÓDIGO | BANCO | DESCRIÇÃO | TIPO |  | UND | QUANT. | VALOR UNIT | TOTAL
COMPOSIÇÃO | 93194 | SINAPI | CONTRAVERGA PRÉ-MOLDADA PARA VÃOS DE ATÉ 1,5 M DE COMPRIMENTO. AF_03/2016 | FUES - FUNDAÇÕES E ESTRUTURAS |  | M | 1 | 41.12 | 41.12
COMPOSIÇÃO AUXILIAR | 87294 | SINAPI | ARGAMASSA TRAÇO 1:2:9 (EM VOLUME DE CIMENTO, CAL E AREIA MÉDIA ÚMIDA) PARA EMBOÇO/MASSA ÚNICA/ASSENTAMENTO DE ALVENARIA DE VEDAÇÃO, PREPARO MECÂNICO COM BETONEIRA 600 L. AF_08/2019 | SEDI - SERVIÇOS DIVERSOS |  | M³ | 0.0019 | 502.77 | 0.95
COMPOSIÇÃO AUXILIAR | 88309 | SINAPI | PEDREIRO COM ENCARGOS COMPLEMENTARES | SEDI - SERVIÇOS DIVERSOS |  | H | 0.084 | 20.7 | 1.73
COMPOSIÇÃO AUXILIAR | 88316 | SINAPI | SERVENTE COM ENCARGOS COMPLEMENTARES | SEDI - SERVIÇOS DIVERSOS |  | H | 0.102 | 16.51 | 1.68
COMPOSIÇÃO AUXILIAR | 92270 | SINAPI | FABRICAÇÃO DE FÔRMA PARA VIGAS, COM MADEIRA SERRADA, E = 25 MM. AF_09/2020 | FUES - FUNDAÇÕES E ESTRUTURAS |  | M² | 0.164 | 135.21 | 22.17
COMPOSIÇÃO AUXILIAR | 92801 | SINAPI | CORTE E DOBRA DE AÇO CA-50, DIÂMETRO DE 6,3 MM. AF_06/2022 | FUES - FUNDAÇÕES E ESTRUTURAS |  | KG | 0.49 | 11.37 | 5.57
COMPOSIÇÃO AUXILIAR | 94970 | SINAPI | CONCRETO FCK = 20MPA, TRAÇO 1:2,7:3 (EM MASSA SECA DE CIMENTO/ AREIA MÉDIA/ BRITA 1) - PREPARO MECÂNICO COM BETONEIRA 600 L. AF_05/2021 | FUES - FUNDAÇÕES E ESTRUTURAS |  | M³ | 0.018 | 425.25 | 7.65
INSUMO | 00002692 | SINAPI | DESMOLDANTE PROTETOR PARA FORMAS DE MADEIRA, DE BASE OLEOSA EMULSIONADA EM AGUA | MATERIAL |  | L | 0.006 | 8.97 | 0.05
INSUMO | 00039017 | SINAPI | ESPACADOR / DISTANCIADOR CIRCULAR COM ENTRADA LATERAL, EM PLASTICO, PARA VERGALHAO *4,2 A 12,5* MM, COBRIMENTO 20 MM | MATERIAL |  | UN | 6 | 0.22 | 1.32
|  |  |  | MO SEM LS => | 3.446 | LS => | 2.93 | MO COM LS => | 6.38
|  |  |  | VALOR DO BDI => | 10.85 |  | VALOR COM BDI => |  | 51.97
[6 empty] | QUANT. => | 23.4 | PREÇO TOTAL => | 1216.09
5.2.5 | CÓDIGO | BANCO | DESCRIÇÃO | TIPO |  | UND | QUANT. | VALOR UNIT | TOTAL
COMPOSIÇÃO | 93195 | SINAPI | CONTRAVERGA PRÉ-MOLDADA PARA VÃOS DE MAIS DE 1,5 M DE COMPRIMENTO. AF_03/2016 | FUES - FUNDAÇÕES E ESTRUTURAS |  | M | 1 | 49.84 | 49.84
COMPOSIÇÃO AUXILIAR | 87294 | SINAPI | ARGAMASSA TRAÇO 1:2:9 (EM VOLUME DE CIMENTO, CAL E AREIA MÉDIA ÚMIDA) PARA EMBOÇO/MASSA ÚNICA/ASSENTAMENTO DE ALVENARIA DE VEDAÇÃO, PREPARO MECÂNICO COM BETONEIRA 600 L. AF_08/2019 | SEDI - SERVIÇOS DIVERSOS |  | M³ | 0.0019 | 502.77 | 0.95
COMPOSIÇÃO AUXILIAR | 88309 | SINAPI | PEDREIRO COM ENCARGOS COMPLEMENTARES | SEDI - SERVIÇOS DIVERSOS |  | H | 0.068 | 20.7 | 1.4
COMPOSIÇÃO AUXILIAR | 88316 | SINAPI | SERVENTE COM ENCARGOS COMPLEMENTARES | SEDI - SERVIÇOS DIVERSOS |  | H | 0.094 | 16.51 | 1.55
COMPOSIÇÃO AUXILIAR | 92270 | SINAPI | FABRICAÇÃO DE FÔRMA PARA VIGAS, COM MADEIRA SERRADA, E = 25 MM. AF_09/2020 | FUES - FUNDAÇÕES E ESTRUTURAS |  | M² | 0.213 | 135.21 | 28.79
COMPOSIÇÃO AUXILIAR | 92801 | SINAPI | CORTE E DOBRA DE AÇO CA-50, DIÂMETRO DE 6,3 MM. AF_06/2022 | FUES - FUNDAÇÕES E ESTRUTURAS |  | KG | 0.49 | 11.37 | 5.57
COMPOSIÇÃO AUXILIAR | 94970 | SINAPI | CONCRETO FCK = 20MPA, TRAÇO 1:2,7:3 (EM MASSA SECA DE CIMENTO/ AREIA MÉDIA/ BRITA 1) - PREPARO MECÂNICO COM BETONEIRA 600 L. AF_05/2021 | FUES - FUNDAÇÕES E ESTRUTURAS |  | M³ | 0.024 | 425.25 | 10.2
INSUMO | 00002692 | SINAPI | DESMOLDANTE PROTETOR PARA FORMAS DE MADEIRA, DE BASE OLEOSA EMULSIONADA EM AGUA | MATERIAL |  | L | 0.007 | 8.97 | 0.06
INSUMO | 00039017 | SINAPI | ESPACADOR / DISTANCIADOR CIRCULAR COM ENTRADA LATERAL, EM PLASTICO, PARA VERGALHAO *4,2 A 12,5* MM, COBRIMENTO 20 MM | MATERIAL |  | UN | 6 | 0.22 | 1.32
|  |  |  | MO SEM LS => | 3.8511 | LS => | 3.28 | MO COM LS => | 7.13
|  |  |  | VALOR DO BDI => | 13.15 |  | VALOR COM BDI => |  | 62.99
[6 empty] | QUANT. => | 24 | PREÇO TOTAL => | 1511.76
6 |  |  | SISTEMA DE VEDAÇÃO | [5 empty] | 74265.75
6.1 |  |  | ALVENARIA DE VEDAÇÃO | [5 empty] | 29697.45
6.1.1 | CÓDIGO | BANCO | DESCRIÇÃO | TIPO |  | UND | QUANT. | VALOR UNIT | TOTAL
COMPOSIÇÃO | 103322 | SINAPI | ALVENARIA DE VEDAÇÃO DE BLOCOS CERÂMICOS FURADOS NA VERTICAL DE 9X19X39 CM (ESPESSURA 9 CM) E ARGAMASSA DE ASSENTAMENTO COM PREPARO EM BETONEIRA. AF_12/2021 | PARE - PAREDES/PAINEIS |  | M² | 1 | 50.53 | 50.53
COMPOSIÇÃO AUXILIAR | 87292 | SINAPI | ARGAMASSA TRAÇO 1:2:8 (EM VOLUME DE CIMENTO, CAL E AREIA MÉDIA ÚMIDA) PARA EMBOÇO/MASSA ÚNICA/ASSENTAMENTO DE ALVENARIA DE VEDAÇÃO, PREPARO MECÂNICO COM BETONEIRA 400 L. AF_08/2019 | SEDI - SERVIÇOS DIVERSOS |  | M³ | 0.0104 | 528.48 | 5.49
COMPOSIÇÃO AUXILIAR | 88309 | SINAPI | PEDREIRO COM ENCARGOS COMPLEMENTARES | SEDI - SERVIÇOS DIVERSOS |  | H | 0.59 | 20.7 | 12.21
COMPOSIÇÃO AUXILIAR | 88316 | SINAPI | SERVENTE COM ENCARGOS COMPLEMENTARES | SEDI - SERVIÇOS DIVERSOS |  | H | 0.295 | 16.51 | 4.87
INSUMO | 00034557 | SINAPI | TELA DE ACO SOLDADA GALVANIZADA/ZINCADA PARA ALVENARIA, FIO D = *1,20 A 1,70* MM, MALHA 15 X 15 MM, (C X L) *50 X 7,5* CM | MATERIAL |  | M | 0.42 | 3.31 | 1.39
INSUMO | 00037395 | SINAPI | PINO DE ACO COM FURO, HASTE = 27 MM (ACAO DIRETA) | MATERIAL |  | CENTO | 0.005 | 38.74 | 0.19
INSUMO | 00037592 | SINAPI | BLOCO CERAMICO / TIJOLO VAZADO PARA ALVENARIA DE VEDACAO, FUROS NA VERTICAL,, 9 X 19 X 39 CM (NBR 15270) | MATERIAL |  | UN | 13.6 | 1.94 | 26.38
|  |  |  | MO SEM LS => | 6.9677 | LS => | 5.93 | MO COM LS => | 12.9
|  |  |  | VALOR DO BDI => | 13.33 |  | VALOR COM BDI => |  | 63.86
[6 empty] | QUANT. => | 465.04 | PREÇO TOTAL => | 29697.45
6.2 |  |  | MURO | [5 empty] | 44568.3
6.2.1 | CÓDIGO | BANCO | DESCRIÇÃO | TIPO |  | UND | QUANT. | VALOR UNIT | TOTAL
COMPOSIÇÃO | 93205 | SINAPI | CINTA DE AMARRAÇÃO DE ALVENARIA MOLDADA IN LOCO COM UTILIZAÇÃO DE BLOCOS CANALETA. AF_03/2016 | FUES - FUNDAÇÕES E ESTRUTURAS |  | M | 1 | 36.12 | 36.12
COMPOSIÇÃO AUXILIAR | 87294 | SINAPI | ARGAMASSA TRAÇO 1:2:9 (EM VOLUME DE CIMENTO, CAL E AREIA MÉDIA ÚMIDA) PARA EMBOÇO/MASSA ÚNICA/ASSENTAMENTO DE ALVENARIA DE VEDAÇÃO, PREPARO MECÂNICO COM BETONEIRA 600 L. AF_08/2019 | SEDI - SERVIÇOS DIVERSOS |  | M³ | 0.0014 | 502.77 | 0.7
COMPOSIÇÃO AUXILIAR | 88309 | SINAPI | PEDREIRO COM ENCARGOS COMPLEMENTARES | SEDI - SERVIÇOS DIVERSOS |  | H | 0.253 | 20.7 | 5.23
COMPOSIÇÃO AUXILIAR | 88316 | SINAPI | SERVENTE COM ENCARGOS COMPLEMENTARES | SEDI - SERVIÇOS DIVERSOS |  | H | 0.126 | 16.51 | 2.08
COMPOSIÇÃO AUXILIAR | 90279 | SINAPI | GRAUTE FGK=20 MPA; TRAÇO 1:0,04:1,8:2,1 (EM MASSA SECA DE CIMENTO/ CAL/ AREIA GROSSA/ BRITA 0) - PREPARO MECÂNICO COM BETONEIRA 400 L. AF_09/2021 | FUES - FUNDAÇÕES E ESTRUTURAS |  | M³ | 0.0114 | 522.11 | 5.95
COMPOSIÇÃO AUXILIAR | 92802 | SINAPI | CORTE E DOBRA DE AÇO CA-50, DIÂMETRO DE 8,0 MM. AF_06/2022 | FUES - FUNDAÇÕES E ESTRUTURAS |  | KG | 0.79 | 11.5 | 9.08
INSUMO | 00000659 | SINAPI | CANALETA DE CONCRETO 14 X 19 X 19 CM (CLASSE C - NBR 6136) | MATERIAL |  | UN | 5.34 | 2.45 | 13.08
|  |  |  | MO SEM LS => | 3.284 | LS => | 2.8 | MO COM LS => | 6.08
|  |  |  | VALOR DO BDI => | 9.53 |  | VALOR COM BDI => |  | 45.65
[6 empty] | QUANT. => | 117.92 | PREÇO TOTAL => | 5383.04
6.2.2 | CÓDIGO | BANCO | DESCRIÇÃO | TIPO |  | UND | QUANT. | VALOR UNIT | TOTAL
COMPOSIÇÃO | 103340 | SINAPI | ALVENARIA DE VEDAÇÃO DE BLOCOS VAZADOS DE CONCRETO APARENTE DE 19X19X39 CM (ESPESSURA 19 CM) E ARGAMASSA DE ASSENTAMENTO COM PREPARO EM BETONEIRA. AF_12/2021 | PARE - PAREDES/PAINEIS |  | M² | 1 | 112.72 | 112.72
COMPOSIÇÃO AUXILIAR | 87292 | SINAPI | ARGAMASSA TRAÇO 1:2:8 (EM VOLUME DE CIMENTO, CAL E AREIA MÉDIA ÚMIDA) PARA EMBOÇO/MASSA ÚNICA/ASSENTAMENTO DE ALVENARIA DE VEDAÇÃO, PREPARO MECÂNICO COM BETONEIRA 400 L. AF_08/2019 | SEDI - SERVIÇOS DIVERSOS |  | M³ | 0.0128 | 528.48 | 6.76
COMPOSIÇÃO AUXILIAR | 88309 | SINAPI | PEDREIRO COM ENCARGOS COMPLEMENTARES | SEDI - SERVIÇOS DIVERSOS |  | H | 1.47 | 20.7 | 30.42
COMPOSIÇÃO AUXILIAR | 88316 | SINAPI | SERVENTE COM ENCARGOS COMPLEMENTARES | SEDI - SERVIÇOS DIVERSOS |  | H | 0.735 | 16.51 | 12.13
INSUMO | 00034548 | SINAPI | TELA DE ACO SOLDADA GALVANIZADA/ZINCADA PARA ALVENARIA, FIO D = *1,20 A 1,70* MM, MALHA 15 X 15 MM, (C X L) *50 X 17,5* CM | MATERIAL |  | M | 0.42 | 8.59 | 3.6
INSUMO | 00034555 | SINAPI | BLOCO DE VEDACAO DE CONCRETO APARENTE 19 X 19 X 39 CM (CLASSE C - NBR 6136) | MATERIAL |  | UN | 13.6 | 4.37 | 59.43
INSUMO | 00037395 | SINAPI | PINO DE ACO COM FURO, HASTE = 27 MM (ACAO DIRETA) | MATERIAL |  | CENTO | 0.01 | 38.74 | 0.38
|  |  |  | MO SEM LS => | 17.025 | LS => | 14.5 | MO COM LS => | 31.52
|  |  |  | VALOR DO BDI => | 29.75 |  | VALOR COM BDI => |  | 142.47
[6 empty] | QUANT. => | 94.34 | PREÇO TOTAL => | 13440.61
6.2.3 | CÓDIGO | BANCO | DESCRIÇÃO | TIPO |  | UND | QUANT. | VALOR UNIT | TOTAL
COMPOSIÇÃO | 87894 | SINAPI | CHAPISCO APLICADO EM ALVENARIA (SEM PRESENÇA DE VÃOS) E ESTRUTURAS DE CONCRETO DE FACHADA, COM COLHER DE PEDREIRO. ARGAMASSA TRAÇO 1:3 COM PREPARO EM BETONEIRA 400L. AF_10/2022 | REVE - REVESTIMENTO E TRATAMENTO DE SUPERFÍCIES |  | M² | 1 | 5.44 | 5.44
COMPOSIÇÃO AUXILIAR | 87313 | SINAPI | ARGAMASSA TRAÇO 1:3 (EM VOLUME DE CIMENTO E AREIA GROSSA ÚMIDA) PARA CHAPISCO CONVENCIONAL, PREPARO MECÂNICO COM BETONEIRA 400 L. AF_08/2019 | SEDI - SERVIÇOS DIVERSOS |  | M³ | 0.0037 | 487.72 | 1.8
COMPOSIÇÃO AUXILIAR | 88309 | SINAPI | PEDREIRO COM ENCARGOS COMPLEMENTARES | SEDI - SERVIÇOS DIVERSOS |  | H | 0.1394 | 20.7 | 2.88
COMPOSIÇÃO AUXILIAR | 88316 | SINAPI | SERVENTE COM ENCARGOS COMPLEMENTARES | SEDI - SERVIÇOS DIVERSOS |  | H | 0.0465 | 16.51 | 0.76
|  |  |  | MO SEM LS => | 1.5286 | LS => | 1.3 | MO COM LS => | 2.83
|  |  |  | VALOR DO BDI => | 1.43 |  | VALOR COM BDI => |  | 6.87
[6 empty] | QUANT. => | 235.84 | PREÇO TOTAL => | 1620.22
6.2.4 | CÓDIGO | BANCO | DESCRIÇÃO | TIPO |  | UND | QUANT. | VALOR UNIT | TOTAL
COMPOSIÇÃO | 87529 | SINAPI | MASSA ÚNICA, PARA RECEBIMENTO DE PINTURA, EM ARGAMASSA TRAÇO 1:2:8, PREPARO MECÂNICO COM BETONEIRA 400L, APLICADA MANUALMENTE EM FACES INTERNAS DE PAREDES, ESPESSURA DE 20MM, COM EXECUÇÃO DE TALISCAS. AF_06/2014 | REVE - REVESTIMENTO E TRATAMENTO DE SUPERFÍCIES |  | M² | 1 | 32.41 | 32.41
COMPOSIÇÃO AUXILIAR | 87292 | SINAPI | ARGAMASSA TRAÇO 1:2:8 (EM VOLUME DE CIMENTO, CAL E AREIA MÉDIA ÚMIDA) PARA EMBOÇO/MASSA ÚNICA/ASSENTAMENTO DE ALVENARIA DE VEDAÇÃO, PREPARO MECÂNICO COM BETONEIRA 400 L. AF_08/2019 | SEDI - SERVIÇOS DIVERSOS |  | M³ | 0.0376 | 528.48 | 19.87
COMPOSIÇÃO AUXILIAR | 88309 | SINAPI | PEDREIRO COM ENCARGOS COMPLEMENTARES | SEDI - SERVIÇOS DIVERSOS |  | H | 0.47 | 20.7 | 9.72
COMPOSIÇÃO AUXILIAR | 88316 | SINAPI | SERVENTE COM ENCARGOS COMPLEMENTARES | SEDI - SERVIÇOS DIVERSOS |  | H | 0.171 | 16.51 | 2.82
|  |  |  | MO SEM LS => | 5.9252 | LS => | 5.04 | MO COM LS => | 10.97
|  |  |  | VALOR DO BDI => | 8.55 |  | VALOR COM BDI => |  | 40.96
[6 empty] | QUANT. => | 235.84 | PREÇO TOTAL => | 9660
6.2.5 | CÓDIGO | BANCO | DESCRIÇÃO | TIPO |  | UND | QUANT. | VALOR UNIT | TOTAL
COMPOSIÇÃO | 88485 | SINAPI | FUNDO SELADOR ACRÍLICO, APLICAÇÃO MANUAL EM PAREDE, UMA DEMÃO. AF_04/2023 | PINT - PINTURAS |  | M² | 1 | 2.99 | 2.99
COMPOSIÇÃO AUXILIAR | 88310 | SINAPI | PINTOR COM ENCARGOS COMPLEMENTARES | SEDI - SERVIÇOS DIVERSOS |  | H | 0.0666 | 21.95 | 1.46
COMPOSIÇÃO AUXILIAR | 88316 | SINAPI | SERVENTE COM ENCARGOS COMPLEMENTARES | SEDI - SERVIÇOS DIVERSOS |  | H | 0.0222 | 16.51 | 0.36
INSUMO | 00006085 | SINAPI | SELADOR ACRILICO OPACO PREMIUM INTERIOR/EXTERIOR | MATERIAL |  | L | 0.1666 | 7.06 | 1.17
|  |  |  | MO SEM LS => | 0.68057 | LS => | 0.58 | MO COM LS => | 1.26
|  |  |  | VALOR DO BDI => | 0.78 |  | VALOR COM BDI => |  | 3.77
[6 empty] | QUANT. => | 235.84 | PREÇO TOTAL => | 889.11
6.2.6 | CÓDIGO | BANCO | DESCRIÇÃO | TIPO |  | UND | QUANT. | VALOR UNIT | TOTAL
COMPOSIÇÃO | 95626 | SINAPI | APLICAÇÃO MANUAL DE TINTA LÁTEX ACRÍLICA EM PAREDE EXTERNAS DE CASAS, DUAS DEMÃOS. AF_11/2016 | PINT - PINTURAS |  | M² | 1 | 14.41 | 14.41
COMPOSIÇÃO AUXILIAR | 88310 | SINAPI | PINTOR COM ENCARGOS COMPLEMENTARES | SEDI - SERVIÇOS DIVERSOS |  | H | 0.344 | 21.95 | 7.55
COMPOSIÇÃO AUXILIAR | 88316 | SINAPI | SERVENTE COM ENCARGOS COMPLEMENTARES | SEDI - SERVIÇOS DIVERSOS |  | H | 0.086 | 16.51 | 1.41
INSUMO | 00007356 | SINAPI | TINTA LATEX ACRILICA PREMIUM, COR BRANCO FOSCO | MATERIAL |  | L | 0.2 | 27.27 | 5.45
|  |  |  | MO SEM LS => | 3.3542 | LS => | 2.86 | MO COM LS => | 6.21
|  |  |  | VALOR DO BDI => | 3.8 |  | VALOR COM BDI => |  | 18.21
[6 empty] | QUANT. => | 235.84 | PREÇO TOTAL => | 4294.64
6.2.7 | CÓDIGO | BANCO | DESCRIÇÃO | TIPO |  | UND | QUANT. | VALOR UNIT | TOTAL
COMPOSIÇÃO | 92762 | SINAPI | ARMAÇÃO DE PILAR OU VIGA DE ESTRUTURA CONVENCIONAL DE CONCRETO ARMADO UTILIZANDO AÇO CA-50 DE 10,0 MM - MONTAGEM. AF_06/2022 | FUES - FUNDAÇÕES E ESTRUTURAS |  | KG | 1 | 12.4 | 12.4
COMPOSIÇÃO AUXILIAR | 88238 | SINAPI | AJUDANTE DE ARMADOR COM ENCARGOS COMPLEMENTARES | SEDI - SERVIÇOS DIVERSOS |  | H | 0.0064 | 16.17 | 0.1
COMPOSIÇÃO AUXILIAR | 88245 | SINAPI | ARMADOR COM ENCARGOS COMPLEMENTARES | SEDI - SERVIÇOS DIVERSOS |  | H | 0.0392 | 20.55 | 0.8
COMPOSIÇÃO AUXILIAR | 92803 | SINAPI | CORTE E DOBRA DE AÇO CA-50, DIÂMETRO DE 10,0 MM. AF_06/2022 | FUES - FUNDAÇÕES E ESTRUTURAS |  | KG | 1 | 10.68 | 10.68
INSUMO | 00039017 | SINAPI | ESPACADOR / DISTANCIADOR CIRCULAR COM ENTRADA LATERAL, EM PLASTICO, PARA VERGALHAO *4,2 A 12,5* MM, COBRIMENTO 20 MM | MATERIAL |  | UN | 0.543 | 0.22 | 0.11
INSUMO | 00043132 | SINAPI | ARAME RECOZIDO 16 BWG, D = 1,65 MM (0,016 KG/M) OU 18 BWG, D = 1,25 MM (0,01 KG/M) | MATERIAL |  | KG | 0.025 | 28.5 | 0.71
|  |  |  | MO SEM LS => | 0.4267 | LS => | 0.36 | MO COM LS => | 0.79
|  |  |  | VALOR DO BDI => | 3.27 |  | VALOR COM BDI => |  | 15.67
[6 empty] | QUANT. => | 137.5 | PREÇO TOTAL => | 2154.62
6.2.8 | CÓDIGO | BANCO | DESCRIÇÃO | TIPO |  | UND | QUANT. | VALOR UNIT | TOTAL
COMPOSIÇÃO | 92759 | SINAPI | ARMAÇÃO DE PILAR OU VIGA DE ESTRUTURA CONVENCIONAL DE CONCRETO ARMADO UTILIZANDO AÇO CA-60 DE 5,0 MM - MONTAGEM. AF_06/2022 | FUES - FUNDAÇÕES E ESTRUTURAS |  | KG | 1 | 14.35 | 14.35
COMPOSIÇÃO AUXILIAR | 88238 | SINAPI | AJUDANTE DE ARMADOR COM ENCARGOS COMPLEMENTARES | SEDI - SERVIÇOS DIVERSOS |  | H | 0.0175 | 16.17 | 0.28
COMPOSIÇÃO AUXILIAR | 88245 | SINAPI | ARMADOR COM ENCARGOS COMPLEMENTARES | SEDI - SERVIÇOS DIVERSOS |  | H | 0.1069 | 20.55 | 2.19
COMPOSIÇÃO AUXILIAR | 92800 | SINAPI | CORTE E DOBRA DE AÇO CA-60, DIÂMETRO DE 5,0 MM. AF_06/2022 | FUES - FUNDAÇÕES E ESTRUTURAS |  | KG | 1 | 10.91 | 10.91
INSUMO | 00039017 | SINAPI | ESPACADOR / DISTANCIADOR CIRCULAR COM ENTRADA LATERAL, EM PLASTICO, PARA VERGALHAO *4,2 A 12,5* MM, COBRIMENTO 20 MM | MATERIAL |  | UN | 1.19 | 0.22 | 0.26
INSUMO | 00043132 | SINAPI | ARAME RECOZIDO 16 BWG, D = 1,65 MM (0,016 KG/M) OU 18 BWG, D = 1,25 MM (0,01 KG/M) | MATERIAL |  | KG | 0.025 | 28.5 | 0.71
|  |  |  | MO SEM LS => | 1.5016 | LS => | 1.28 | MO COM LS => | 2.78
|  |  |  | VALOR DO BDI => | 3.78 |  | VALOR COM BDI => |  | 18.13
[6 empty] | QUANT. => | 33.9 | PREÇO TOTAL => | 614.6
6.2.9 | CÓDIGO | BANCO | DESCRIÇÃO | TIPO |  | UND | QUANT. | VALOR UNIT | TOTAL
COMPOSIÇÃO | 11653 | ORSE | FORMA PLANA PARA ESTRUTURAS, EM COMPENSADO PLASTIFICADO DE 14MM, 04 USOS, INCLUSIVE ESCORAMENTO - REVISADA 07.2015 | CONVERSÃO INFOWORCA |  | M² | 1 | 75.39 | 75.39
COMPOSIÇÃO AUXILIAR | 10549 | ORSE | ENCARGOS COMPLEMENTARES - SERVENTE | PROVISÓRIOS |  | H | 0.258 | 3.73 | 0.96
COMPOSIÇÃO AUXILIAR | 10551 | ORSE | ENCARGOS COMPLEMENTARES - CARPINTEIRO | PROVISÓRIOS |  | H | 1.033 | 3.62 | 3.73
INSUMO | 628 | ORSE | COMPENSADO PLASTIFICADO 14MM M2 | MATERIAL |  | M² | 0.292 | 77.08 | 22.5
INSUMO | 1569 | ORSE | MADEIRA MISTA SERRADA (BARROTE) 6 X 6CM - 0,0036 M3/M (ANGELIM, LOURO) M | MATERIAL |  | M | 1.337 | 9.25 | 12.36
INSUMO | 00001213 | SINAPI | CARPINTEIRO DE FORMAS (HORISTA) | MÃO DE OBRA |  | H | 1.033 | 15.03 | 15.52
INSUMO | 00002692 | SINAPI | DESMOLDANTE PROTETOR PARA FORMAS DE MADEIRA, DE BASE OLEOSA EMULSIONADA EM AGUA | MATERIAL |  | L | 0.02 | 8.97 | 0.17
INSUMO | 00004509 | SINAPI | SARRAFO *2,5 X 10* CM EM PINUS, MISTA OU EQUIVALENTE DA REGIAO - BRUTA | MATERIAL |  | M | 1.287 | 6.12 | 7.87
INSUMO | 00005068 | SINAPI | PREGO DE ACO POLIDO COM CABECA 17 X 21 (2 X 11) | MATERIAL |  | KG | 0.025 | 23.4 | 0.58
INSUMO | 00005069 | SINAPI | PREGO DE ACO POLIDO COM CABECA 17 X 27 (2 1/2 X 11) | MATERIAL |  | KG | 0.1 | 23.85 | 2.38
INSUMO | 00006111 | SINAPI | SERVENTE DE OBRAS | MÃO DE OBRA |  | H | 0.258 | 11.1 | 2.86
INSUMO | 00006193 | SINAPI | TABUA NAO APARELHADA *2,5 X 20* CM, EM MACARANDUBA, ANGELIM OU EQUIVALENTE DA REGIAO - BRUTA | MATERIAL |  | M | 0.158 | 13.89 | 2.19
INSUMO | 00043130 | SINAPI | ARAME GALVANIZADO 12 BWG, D = 2,76 MM (0,048 KG/M) OU 14 BWG, D = 2,11 MM (0,026 KG/M) | MATERIAL |  | KG | 0.15 | 28.5 | 4.27
|  |  |  | MO SEM LS => | 9.9276 | LS => | 8.45 | MO COM LS => | 18.38
|  |  |  | VALOR DO BDI => | 19.9 |  | VALOR COM BDI => |  | 95.29
[6 empty] | QUANT. => | 61.44 | PREÇO TOTAL => | 5854.61
6.2.10 | CÓDIGO | BANCO | DESCRIÇÃO | TIPO |  | UND | QUANT. | VALOR UNIT | TOTAL
COMPOSIÇÃO | 94971 | SINAPI | CONCRETO FCK = 25MPA, TRAÇO 1:2,3:2,7 (EM MASSA SECA DE CIMENTO/ AREIA MÉDIA/ BRITA 1) - PREPARO MECÂNICO COM BETONEIRA 600 L. AF_05/2021 | FUES - FUNDAÇÕES E ESTRUTURAS |  | M³ | 1 | 451.89 | 451.89
COMPOSIÇÃO AUXILIAR | 88316 | SINAPI | SERVENTE COM ENCARGOS COMPLEMENTARES | SEDI - SERVIÇOS DIVERSOS |  | H | 1.9792 | 16.51 | 32.67
COMPOSIÇÃO AUXILIAR | 88377 | SINAPI | OPERADOR DE BETONEIRA ESTACIONÁRIA/MISTURADOR COM ENCARGOS COMPLEMENTARES | SEDI - SERVIÇOS DIVERSOS |  | H | 1.2501 | 15 | 18.75
COMPOSIÇÃO AUXILIAR | 89225 | SINAPI | BETONEIRA CAPACIDADE NOMINAL DE 600 L, CAPACIDADE DE MISTURA 360 L, MOTOR ELÉTRICO TRIFÁSICO POTÊNCIA DE 4 CV, SEM CARREGADOR - CHP DIURNO. AF_05/2023 | CHOR - CUSTOS HORÁRIOS DE MÁQUINAS E EQUIPAMENTOS |  | CHP | 0.6434 | 5.38 | 3.46
COMPOSIÇÃO AUXILIAR | 89226 | SINAPI | BETONEIRA CAPACIDADE NOMINAL DE 600 L, CAPACIDADE DE MISTURA 360 L, MOTOR ELÉTRICO TRIFÁSICO POTÊNCIA DE 4 CV, SEM CARREGADOR - CHI DIURNO. AF_05/2023 | CHOR - CUSTOS HORÁRIOS DE MÁQUINAS E EQUIPAMENTOS |  | CHI | 0.6067 | 1.44 | 0.87
INSUMO | 00000370 | SINAPI | AREIA MEDIA - POSTO JAZIDA/FORNECEDOR (RETIRADO NA JAZIDA, SEM TRANSPORTE) | MATERIAL |  | M³ | 0.7275 | 95 | 69.11
INSUMO | 00001379 | SINAPI | CIMENTO PORTLAND COMPOSTO CP II-32 | MATERIAL |  | KG | 364.9433 | 0.77 | 281
INSUMO | 00004721 | SINAPI | PEDRA BRITADA N. 1 (9,5 A 19 MM) POSTO PEDREIRA/FORNECEDOR, SEM FRETE | MATERIAL |  | M³ | 0.5972 | 77.09 | 46.03
|  |  |  | MO SEM LS => | 19.4393 | LS => | 16.55 | MO COM LS => | 35.99
|  |  |  | VALOR DO BDI => | 119.29 |  | VALOR COM BDI => |  | 571.18
[6 empty] | QUANT. => | 1.15 | PREÇO TOTAL => | 656.85
7 |  |  | COBERTA | [5 empty] | 66206.32
7.1 | CÓDIGO | BANCO | DESCRIÇÃO | TIPO |  | UND | QUANT. | VALOR UNIT | TOTAL
COMPOSIÇÃO | 100379 | SINAPI | FABRICAÇÃO E INSTALAÇÃO DE PONTALETES DE MADEIRA NÃO APARELHADA PARA TELHADOS COM ATÉ 2 ÁGUAS E COM TELHA CERÂMICA OU DE CONCRETO EM EDIFÍCIO RESIDENCIAL TÉRREO, INCLUSO TRANSPORTE VERTICAL. AF_07/2019 | COBE - COBERTURA |  | M² | 1 | 30.65 | 30.65
COMPOSIÇÃO AUXILIAR | 88239 | SINAPI | AJUDANTE DE CARPINTEIRO COM ENCARGOS COMPLEMENTARES | SEDI - SERVIÇOS DIVERSOS |  | H | 0.138 | 16.82 | 2.32
COMPOSIÇÃO AUXILIAR | 88262 | SINAPI | CARPINTEIRO DE FORMAS COM ENCARGOS COMPLEMENTARES | SEDI - SERVIÇOS DIVERSOS |  | H | 0.373 | 20.37 | 7.59
COMPOSIÇÃO AUXILIAR | 93281 | SINAPI | GUINCHO ELÉTRICO DE COLUNA, CAPACIDADE 400 KG, COM MOTO FREIO, MOTOR TRIFÁSICO DE 1,25 CV - CHP DIURNO. AF_03/2016 | CHOR - CUSTOS HORÁRIOS DE MÁQUINAS E EQUIPAMENTOS |  | CHP | 0.007 | 16.28 | 0.11
COMPOSIÇÃO AUXILIAR | 93282 | SINAPI | GUINCHO ELÉTRICO DE COLUNA, CAPACIDADE 400 KG, COM MOTO FREIO, MOTOR TRIFÁSICO DE 1,25 CV - CHI DIURNO. AF_03/2016 | CHOR - CUSTOS HORÁRIOS DE MÁQUINAS E EQUIPAMENTOS |  | CHI | 0.0103 | 15.22 | 0.15
INSUMO | 00004425 | SINAPI | VIGA NAO APARELHADA *6 X 12* CM, EM MACARANDUBA, ANGELIM OU EQUIVALENTE DA REGIAO - BRUTA | MATERIAL |  | M | 0.222 | 20.79 | 4.61
INSUMO | 00004430 | SINAPI | CAIBRO NAO APARELHADO *5 X 6* CM, EM MACARANDUBA, ANGELIM OU EQUIVALENTE DA REGIAO - BRUTA | MATERIAL |  | M | 0.556 | 9.83 | 5.46
INSUMO | 00004472 | SINAPI | VIGA NAO APARELHADA *6 X 16* CM, EM MACARANDUBA, ANGELIM OU EQUIVALENTE DA REGIAO - BRUTA | MATERIAL |  | M | 0.185 | 25.97 | 4.8
INSUMO | 00005075 | SINAPI | PREGO DE ACO POLIDO COM CABECA 18 X 30 (2 3/4 X 10) | MATERIAL |  | KG | 0.24 | 23.4 | 5.61
|  |  |  | MO SEM LS => | 4.024 | LS => | 3.43 | MO COM LS => | 7.45
|  |  |  | VALOR DO BDI => | 8.09 |  | VALOR COM BDI => |  | 38.74
[6 empty] | QUANT. => | 492.9 | PREÇO TOTAL => | 19094.94
7.2 | CÓDIGO | BANCO | DESCRIÇÃO | TIPO |  | UND | QUANT. | VALOR UNIT | TOTAL
COMPOSIÇÃO | 11962 | ORSE | TELHAMENTO COM TELHA CERÂMICA TIPO AMERICANA, 1ª QUALID, 12 UN/M2 (SIMONASSI OU SIMILAR) | TELHAMENTO |  | M² | 1 | 75.62 | 75.62
COMPOSIÇÃO AUXILIAR | 10549 | ORSE | ENCARGOS COMPLEMENTARES - SERVENTE | PROVISÓRIOS |  | H | 1.08 | 3.73 | 4.02
COMPOSIÇÃO AUXILIAR | 10551 | ORSE | ENCARGOS COMPLEMENTARES - CARPINTEIRO | PROVISÓRIOS |  | H | 0.27 | 3.62 | 0.97
INSUMO | 12841 | ORSE | TELHA CERÂMICA, TIPO AMERICANA (COLONIAL), CONJUGADA, RESINADA, 12 UN/M², MARCA SIMONASSI OU SIMILAR UN | MATERIAL |  | UN | 12 | 4.55 | 54.6
INSUMO | 00001213 | SINAPI | CARPINTEIRO DE FORMAS (HORISTA) | MÃO DE OBRA |  | H | 0.27 | 15.03 | 4.05
INSUMO | 00006111 | SINAPI | SERVENTE DE OBRAS | MÃO DE OBRA |  | H | 1.08 | 11.1 | 11.98
|  |  |  | MO SEM LS => | 8.6583 | LS => | 7.37 | MO COM LS => | 16.03
|  |  |  | VALOR DO BDI => | 19.96 |  | VALOR COM BDI => |  | 95.58
[6 empty] | QUANT. => | 492.9 | PREÇO TOTAL => | 47111.38
8 |  |  | INSTALAÇÕES HIDROSSANITÁRIAS | [5 empty] | 62494.89
8.1 |  |  | INSTALAÇÕES HIDRÁULICAS | [5 empty] | 18284.42
8.1.1 |  |  | ÁGUA FRIA | [5 empty] | 15730.75
8.1.1.1 | CÓDIGO | BANCO | DESCRIÇÃO | TIPO |  | UND | QUANT. | VALOR UNIT | TOTAL
COMPOSIÇÃO | 94705 | SINAPI | ADAPTADOR COM FLANGE E ANEL DE VEDAÇÃO, PVC, SOLDÁVEL, DN 40 MM X 1 1/4 , INSTALADO EM RESERVAÇÃO DE ÁGUA DE EDIFICAÇÃO QUE POSSUA RESERVATÓRIO DE FIBRA/FIBROCIMENTO FORNECIMENTO E INSTALAÇÃO. AF_06/2016 | INHI - INSTALAÇÕES HIDROS SANITÁRIAS |  | UN | 1 | 39.17 | 39.17
COMPOSIÇÃO AUXILIAR | 88248 | SINAPI | AUXILIAR DE ENCANADOR OU BOMBEIRO HIDRÁULICO COM ENCARGOS COMPLEMENTARES | SEDI - SERVIÇOS DIVERSOS |  | H | 0.136 | 16.36 | 2.22
COMPOSIÇÃO AUXILIAR | 88267 | SINAPI | ENCANADOR OU BOMBEIRO HIDRÁULICO COM ENCARGOS COMPLEMENTARES | SEDI - SERVIÇOS DIVERSOS |  | H | 0.136 | 23.98 | 3.26
INSUMO | 00000098 | SINAPI | ADAPTADOR PVC SOLDAVEL, COM FLANGE E ANEL DE VEDACAO, 40 MM X 1 1/4", PARA CAIXA D'AGUA | MATERIAL |  | UN | 1 | 32.2 | 32.2
INSUMO | 00020080 | SINAPI | ADESIVO PLASTICO PARA PVC, FRASCO COM 175 GR | MATERIAL |  | UN | 0.046 | 17.58 | 0.8
INSUMO | 00020083 | SINAPI | SOLUCAO PREPARADORA / LIMPADORA PARA PVC, FRASCO COM 1000 CM3 | MATERIAL |  | UN | 0.011 | 61.02 | 0.67
INSUMO | 00038383 | SINAPI | LIXA D'AGUA EM FOLHA, GRAO 100 | MATERIAL |  | UN | 0.014 | 1.82 | 0.02
|  |  |  | MO SEM LS => | 2.274 | LS => | 1.94 | MO COM LS => | 4.21
|  |  |  | VALOR DO BDI => | 10.34 |  | VALOR COM BDI => |  | 49.51
[6 empty] | QUANT. => | 1 | PREÇO TOTAL => | 49.51
8.1.1.2 | CÓDIGO | BANCO | DESCRIÇÃO | TIPO |  | UND | QUANT. | VALOR UNIT | TOTAL
COMPOSIÇÃO | 94660 | SINAPI | ADAPTADOR CURTO COM BOLSA E ROSCA PARA REGISTRO, PVC, SOLDÁVEL, DN 40 MM X 1 1/4 , INSTALADO EM RESERVAÇÃO DE ÁGUA DE EDIFICAÇÃO QUE POSSUA RESERVATÓRIO DE FIBRA/FIBROCIMENTO FORNECIMENTO E INSTALAÇÃO. AF_06/2016 | INHI - INSTALAÇÕES HIDROS SANITÁRIAS |  | UN | 1 | 11.24 | 11.24
COMPOSIÇÃO AUXILIAR | 88248 | SINAPI | AUXILIAR DE ENCANADOR OU BOMBEIRO HIDRÁULICO COM ENCARGOS COMPLEMENTARES | SEDI - SERVIÇOS DIVERSOS |  | H | 0.114 | 16.36 | 1.86
COMPOSIÇÃO AUXILIAR | 88267 | SINAPI | ENCANADOR OU BOMBEIRO HIDRÁULICO COM ENCARGOS COMPLEMENTARES | SEDI - SERVIÇOS DIVERSOS |  | H | 0.114 | 23.98 | 2.73
INSUMO | 00000109 | SINAPI | ADAPTADOR PVC SOLDAVEL CURTO COM BOLSA E ROSCA, 40 MM X 1 1/4", PARA AGUA FRIA | MATERIAL |  | UN | 1 | 4.3 | 4.3
INSUMO | 00020080 | SINAPI | ADESIVO PLASTICO PARA PVC, FRASCO COM 175 GR | MATERIAL |  | UN | 0.071 | 17.58 | 1.24
INSUMO | 00020083 | SINAPI | SOLUCAO PREPARADORA / LIMPADORA PARA PVC, FRASCO COM 1000 CM3 | MATERIAL |  | UN | 0.018 | 61.02 | 1.09
INSUMO | 00038383 | SINAPI | LIXA D'AGUA EM FOLHA, GRAO 100 | MATERIAL |  | UN | 0.011 | 1.82 | 0.02
|  |  |  | MO SEM LS => | 1.9067 | LS => | 1.62 | MO COM LS => | 3.53
|  |  |  | VALOR DO BDI => | 2.96 |  | VALOR COM BDI => |  | 14.2
[6 empty] | QUANT. => | 12 | PREÇO TOTAL => | 170.4
8.1.1.3 | CÓDIGO | BANCO | DESCRIÇÃO | TIPO |  | UND | QUANT. | VALOR UNIT | TOTAL
COMPOSIÇÃO | 94656 | SINAPI | ADAPTADOR CURTO COM BOLSA E ROSCA PARA REGISTRO, PVC, SOLDÁVEL, DN 25 MM X 3/4 , INSTALADO EM RESERVAÇÃO DE ÁGUA DE EDIFICAÇÃO QUE POSSUA RESERVATÓRIO DE FIBRA/FIBROCIMENTO FORNECIMENTO E INSTALAÇÃO. AF_06/2016 | INHI - INSTALAÇÕES HIDROS SANITÁRIAS |  | UN | 1 | 5.56 | 5.56
COMPOSIÇÃO AUXILIAR | 88248 | SINAPI | AUXILIAR DE ENCANADOR OU BOMBEIRO HIDRÁULICO COM ENCARGOS COMPLEMENTARES | SEDI - SERVIÇOS DIVERSOS |  | H | 0.08 | 16.36 | 1.3
COMPOSIÇÃO AUXILIAR | 88267 | SINAPI | ENCANADOR OU BOMBEIRO HIDRÁULICO COM ENCARGOS COMPLEMENTARES | SEDI - SERVIÇOS DIVERSOS |  | H | 0.08 | 23.98 | 1.91
INSUMO | 00000065 | SINAPI | ADAPTADOR PVC SOLDAVEL CURTO COM BOLSA E ROSCA, 25 MM X 3/4", PARA AGUA FRIA | MATERIAL |  | UN | 1 | 1.03 | 1.03
INSUMO | 00020080 | SINAPI | ADESIVO PLASTICO PARA PVC, FRASCO COM 175 GR | MATERIAL |  | UN | 0.04 | 17.58 | 0.7
INSUMO | 00020083 | SINAPI | SOLUCAO PREPARADORA / LIMPADORA PARA PVC, FRASCO COM 1000 CM3 | MATERIAL |  | UN | 0.01 | 61.02 | 0.61
INSUMO | 00038383 | SINAPI | LIXA D'AGUA EM FOLHA, GRAO 100 | MATERIAL |  | UN | 0.008 | 1.82 | 0.01
|  |  |  | MO SEM LS => | 1.3341 | LS => | 1.14 | MO COM LS => | 2.47
|  |  |  | VALOR DO BDI => | 1.46 |  | VALOR COM BDI => |  | 7.02
[6 empty] | QUANT. => | 18 | PREÇO TOTAL => | 126.36
8.1.1.4 | CÓDIGO | BANCO | DESCRIÇÃO | TIPO |  | UND | QUANT. | VALOR UNIT | TOTAL
COMPOSIÇÃO | 103964 | SINAPI | BUCHA DE REDUÇÃO, LONGA, PVC, SOLDÁVEL, DN 40 X 25 MM, INSTALADO EM PRUMADA DE ÁGUA - FORNECIMENTO E INSTALAÇÃO. AF_06/2022 | INHI - INSTALAÇÕES HIDROS SANITÁRIAS |  | UN | 1 | 7.76 | 7.76
COMPOSIÇÃO AUXILIAR | 88248 | SINAPI | AUXILIAR DE ENCANADOR OU BOMBEIRO HIDRÁULICO COM ENCARGOS COMPLEMENTARES | SEDI - SERVIÇOS DIVERSOS |  | H | 0.0582 | 16.36 | 0.95
COMPOSIÇÃO AUXILIAR | 88267 | SINAPI | ENCANADOR OU BOMBEIRO HIDRÁULICO COM ENCARGOS COMPLEMENTARES | SEDI - SERVIÇOS DIVERSOS |  | H | 0.0582 | 23.98 | 1.39
INSUMO | 00000122 | SINAPI | ADESIVO PLASTICO PARA PVC, FRASCO COM *850* GR | MATERIAL |  | UN | 0.0094 | 53.86 | 0.5
INSUMO | 00000834 | SINAPI | BUCHA DE REDUCAO DE PVC, SOLDAVEL, LONGA, COM 40 X 25 MM, PARA AGUA FRIA PREDIAL | MATERIAL |  | UN | 1 | 4.23 | 4.23
INSUMO | 00020083 | SINAPI | SOLUCAO PREPARADORA / LIMPADORA PARA PVC, FRASCO COM 1000 CM3 | MATERIAL |  | UN | 0.011 | 61.02 | 0.67
INSUMO | 00038383 | SINAPI | LIXA D'AGUA EM FOLHA, GRAO 100 | MATERIAL |  | UN | 0.0133 | 1.82 | 0.02
|  |  |  | MO SEM LS => | 0.97224 | LS => | 0.83 | MO COM LS => | 1.8
|  |  |  | VALOR DO BDI => | 2.04 |  | VALOR COM BDI => |  | 9.8
[6 empty] | QUANT. => | 6 | PREÇO TOTAL => | 58.8
8.1.1.5 | CÓDIGO | BANCO | DESCRIÇÃO | TIPO |  | UND | QUANT. | VALOR UNIT | TOTAL
COMPOSIÇÃO | 94677 | SINAPI | CURVA 90 GRAUS, PVC, SOLDÁVEL, DN 40 MM, INSTALADO EM RESERVAÇÃO DE ÁGUA DE EDIFICAÇÃO QUE POSSUA RESERVATÓRIO DE FIBRA/FIBROCIMENTO FORNECIMENTO E INSTALAÇÃO. AF_06/2016 | INHI - INSTALAÇÕES HIDROS SANITÁRIAS |  | UN | 1 | 23.2 | 23.2
COMPOSIÇÃO AUXILIAR | 88248 | SINAPI | AUXILIAR DE ENCANADOR OU BOMBEIRO HIDRÁULICO COM ENCARGOS COMPLEMENTARES | SEDI - SERVIÇOS DIVERSOS |  | H | 0.171 | 16.36 | 2.79
COMPOSIÇÃO AUXILIAR | 88267 | SINAPI | ENCANADOR OU BOMBEIRO HIDRÁULICO COM ENCARGOS COMPLEMENTARES | SEDI - SERVIÇOS DIVERSOS |  | H | 0.171 | 23.98 | 4.1
INSUMO | 00001958 | SINAPI | CURVA DE PVC 90 GRAUS, SOLDAVEL, 40 MM, COR MARROM, PARA AGUA FRIA PREDIAL | MATERIAL |  | UN | 1 | 13.95 | 13.95
INSUMO | 00020080 | SINAPI | ADESIVO PLASTICO PARA PVC, FRASCO COM 175 GR | MATERIAL |  | UN | 0.071 | 17.58 | 1.24
INSUMO | 00020083 | SINAPI | SOLUCAO PREPARADORA / LIMPADORA PARA PVC, FRASCO COM 1000 CM3 | MATERIAL |  | UN | 0.018 | 61.02 | 1.09
INSUMO | 00038383 | SINAPI | LIXA D'AGUA EM FOLHA, GRAO 100 | MATERIAL |  | UN | 0.017 | 1.82 | 0.03
|  |  |  | MO SEM LS => | 2.8627 | LS => | 2.44 | MO COM LS => | 5.3
|  |  |  | VALOR DO BDI => | 6.12 |  | VALOR COM BDI => |  | 29.32
[6 empty] | QUANT. => | 9 | PREÇO TOTAL => | 263.88
8.1.1.6 | CÓDIGO | BANCO | DESCRIÇÃO | TIPO |  | UND | QUANT. | VALOR UNIT | TOTAL
COMPOSIÇÃO | 89481 | SINAPI | JOELHO 90 GRAUS, PVC, SOLDÁVEL, DN 25MM, INSTALADO EM PRUMADA DE ÁGUA - FORNECIMENTO E INSTALAÇÃO. AF_06/2022 | INHI - INSTALAÇÕES HIDROS SANITÁRIAS |  | UN | 1 | 4.55 | 4.55
COMPOSIÇÃO AUXILIAR | 88248 | SINAPI | AUXILIAR DE ENCANADOR OU BOMBEIRO HIDRÁULICO COM ENCARGOS COMPLEMENTARES | SEDI - SERVIÇOS DIVERSOS |  | H | 0.0706 | 16.36 | 1.15
COMPOSIÇÃO AUXILIAR | 88267 | SINAPI | ENCANADOR OU BOMBEIRO HIDRÁULICO COM ENCARGOS COMPLEMENTARES | SEDI - SERVIÇOS DIVERSOS |  | H | 0.0706 | 23.98 | 1.69
INSUMO | 00000122 | SINAPI | ADESIVO PLASTICO PARA PVC, FRASCO COM *850* GR | MATERIAL |  | UN | 0.0071 | 53.86 | 0.38
INSUMO | 00003529 | SINAPI | JOELHO PVC, SOLDAVEL, 90 GRAUS, 25 MM, COR MARROM, PARA AGUA FRIA PREDIAL | MATERIAL |  | UN | 1 | 0.84 | 0.84
INSUMO | 00020083 | SINAPI | SOLUCAO PREPARADORA / LIMPADORA PARA PVC, FRASCO COM 1000 CM3 | MATERIAL |  | UN | 0.008 | 61.02 | 0.48
INSUMO | 00038383 | SINAPI | LIXA D'AGUA EM FOLHA, GRAO 100 | MATERIAL |  | UN | 0.0108 | 1.82 | 0.01
|  |  |  | MO SEM LS => | 1.1775 | LS => | 1 | MO COM LS => | 2.18
|  |  |  | VALOR DO BDI => | 1.2 |  | VALOR COM BDI => |  | 5.75
[6 empty] | QUANT. => | 26 | PREÇO TOTAL => | 149.5
8.1.1.7 | CÓDIGO | BANCO | DESCRIÇÃO | TIPO |  | UND | QUANT. | VALOR UNIT | TOTAL
COMPOSIÇÃO | 89497 | SINAPI | JOELHO 90 GRAUS, PVC, SOLDÁVEL, DN 40MM, INSTALADO EM PRUMADA DE ÁGUA - FORNECIMENTO E INSTALAÇÃO. AF_06/2022 | INHI - INSTALAÇÕES HIDROS SANITÁRIAS |  | UN | 1 | 12.57 | 12.57
COMPOSIÇÃO AUXILIAR | 88248 | SINAPI | AUXILIAR DE ENCANADOR OU BOMBEIRO HIDRÁULICO COM ENCARGOS COMPLEMENTARES | SEDI - SERVIÇOS DIVERSOS |  | H | 0.1047 | 16.36 | 1.71
COMPOSIÇÃO AUXILIAR | 88267 | SINAPI | ENCANADOR OU BOMBEIRO HIDRÁULICO COM ENCARGOS COMPLEMENTARES | SEDI - SERVIÇOS DIVERSOS |  | H | 0.1047 | 23.98 | 2.51
INSUMO | 00000122 | SINAPI | ADESIVO PLASTICO PARA PVC, FRASCO COM *850* GR | MATERIAL |  | UN | 0.0118 | 53.86 | 0.63
INSUMO | 00003535 | SINAPI | JOELHO PVC, SOLDAVEL, 90 GRAUS, 40 MM, COR MARROM, PARA AGUA FRIA PREDIAL | MATERIAL |  | UN | 1 | 6.85 | 6.85
INSUMO | 00020083 | SINAPI | SOLUCAO PREPARADORA / LIMPADORA PARA PVC, FRASCO COM 1000 CM3 | MATERIAL |  | UN | 0.014 | 61.02 | 0.85
INSUMO | 00038383 | SINAPI | LIXA D'AGUA EM FOLHA, GRAO 100 | MATERIAL |  | UN | 0.0157 | 1.82 | 0.02
|  |  |  | MO SEM LS => | 1.75 | LS => | 1.49 | MO COM LS => | 3.24
|  |  |  | VALOR DO BDI => | 3.31 |  | VALOR COM BDI => |  | 15.88
[6 empty] | QUANT. => | 8 | PREÇO TOTAL => | 127.04
8.1.1.8 | CÓDIGO | BANCO | DESCRIÇÃO | TIPO |  | UND | QUANT. | VALOR UNIT | TOTAL
COMPOSIÇÃO | 103988 | SINAPI | LUVA, PVC, SOLDÁVEL, DN 40MM, INSTALADO EM RAMAL DE DISTRIBUIÇÃO DE ÁGUA - FORNECIMENTO E INSTALAÇÃO. AF_06/2022 | INHI - INSTALAÇÕES HIDROS SANITÁRIAS |  | UN | 1 | 11.64 | 11.64
COMPOSIÇÃO AUXILIAR | 88248 | SINAPI | AUXILIAR DE ENCANADOR OU BOMBEIRO HIDRÁULICO COM ENCARGOS COMPLEMENTARES | SEDI - SERVIÇOS DIVERSOS |  | H | 0.128 | 16.36 | 2.09
COMPOSIÇÃO AUXILIAR | 88267 | SINAPI | ENCANADOR OU BOMBEIRO HIDRÁULICO COM ENCARGOS COMPLEMENTARES | SEDI - SERVIÇOS DIVERSOS |  | H | 0.128 | 23.98 | 3.06
INSUMO | 00000122 | SINAPI | ADESIVO PLASTICO PARA PVC, FRASCO COM *850* GR | MATERIAL |  | UN | 0.0118 | 53.86 | 0.63
INSUMO | 00003862 | SINAPI | LUVA PVC SOLDAVEL, 40 MM, PARA AGUA FRIA PREDIAL | MATERIAL |  | UN | 1 | 4.94 | 4.94
INSUMO | 00020083 | SINAPI | SOLUCAO PREPARADORA / LIMPADORA PARA PVC, FRASCO COM 1000 CM3 | MATERIAL |  | UN | 0.014 | 61.02 | 0.85
INSUMO | 00038383 | SINAPI | LIXA D'AGUA EM FOLHA, GRAO 100 | MATERIAL |  | UN | 0.0427 | 1.82 | 0.07
|  |  |  | MO SEM LS => | 2.1389 | LS => | 1.82 | MO COM LS => | 3.96
|  |  |  | VALOR DO BDI => | 3.07 |  | VALOR COM BDI => |  | 14.71
[6 empty] | QUANT. => | 6 | PREÇO TOTAL => | 88.26
8.1.1.9 | CÓDIGO | BANCO | DESCRIÇÃO | TIPO |  | UND | QUANT. | VALOR UNIT | TOTAL
COMPOSIÇÃO | 89402 | SINAPI | TUBO, PVC, SOLDÁVEL, DN 25MM, INSTALADO EM RAMAL DE DISTRIBUIÇÃO DE ÁGUA - FORNECIMENTO E INSTALAÇÃO. AF_06/2022 | INHI - INSTALAÇÕES HIDROS SANITÁRIAS |  | M | 1 | 11.5 | 11.5
COMPOSIÇÃO AUXILIAR | 88248 | SINAPI | AUXILIAR DE ENCANADOR OU BOMBEIRO HIDRÁULICO COM ENCARGOS COMPLEMENTARES | SEDI - SERVIÇOS DIVERSOS |  | H | 0.1586 | 16.36 | 2.59
COMPOSIÇÃO AUXILIAR | 88267 | SINAPI | ENCANADOR OU BOMBEIRO HIDRÁULICO COM ENCARGOS COMPLEMENTARES | SEDI - SERVIÇOS DIVERSOS |  | H | 0.1586 | 23.98 | 3.8
INSUMO | 00009868 | SINAPI | TUBO PVC, SOLDAVEL, DE 25 MM, AGUA FRIA (NBR-5648) | MATERIAL |  | M | 1.0493 | 4.82 | 5.05
INSUMO | 00038383 | SINAPI | LIXA D'AGUA EM FOLHA, GRAO 100 | MATERIAL |  | UN | 0.037 | 1.82 | 0.06
|  |  |  | MO SEM LS => | 2.652 | LS => | 2.26 | MO COM LS => | 4.91
|  |  |  | VALOR DO BDI => | 3.03 |  | VALOR COM BDI => |  | 14.53
[6 empty] | QUANT. => | 42.7 | PREÇO TOTAL => | 620.43
8.1.1.10 | CÓDIGO | BANCO | DESCRIÇÃO | TIPO |  | UND | QUANT. | VALOR UNIT | TOTAL
COMPOSIÇÃO | 103978 | SINAPI | TUBO, PVC, SOLDÁVEL, DN 40MM, INSTALADO EM RAMAL DE DISTRIBUIÇÃO DE ÁGUA - FORNECIMENTO E INSTALAÇÃO. AF_06/2022 | INHI - INSTALAÇÕES HIDROS SANITÁRIAS |  | M | 1 | 26.2 | 26.2
COMPOSIÇÃO AUXILIAR | 88248 | SINAPI | AUXILIAR DE ENCANADOR OU BOMBEIRO HIDRÁULICO COM ENCARGOS COMPLEMENTARES | SEDI - SERVIÇOS DIVERSOS |  | H | 0.224 | 16.36 | 3.66
COMPOSIÇÃO AUXILIAR | 88267 | SINAPI | ENCANADOR OU BOMBEIRO HIDRÁULICO COM ENCARGOS COMPLEMENTARES | SEDI - SERVIÇOS DIVERSOS |  | H | 0.224 | 23.98 | 5.37
INSUMO | 00009874 | SINAPI | TUBO PVC, SOLDAVEL, DE 40 MM, AGUA FRIA (NBR-5648) | MATERIAL |  | M | 1.0493 | 16.33 | 17.13
INSUMO | 00038383 | SINAPI | LIXA D'AGUA EM FOLHA, GRAO 100 | MATERIAL |  | UN | 0.0261 | 1.82 | 0.04
|  |  |  | MO SEM LS => | 3.7485 | LS => | 3.19 | MO COM LS => | 6.94
|  |  |  | VALOR DO BDI => | 6.91 |  | VALOR COM BDI => |  | 33.11
[6 empty] | QUANT. => | 55.8 | PREÇO TOTAL => | 1847.53
8.1.1.11 | CÓDIGO | BANCO | DESCRIÇÃO | TIPO |  | UND | QUANT. | VALOR UNIT | TOTAL
COMPOSIÇÃO | 89617 | SINAPI | TE, PVC, SOLDÁVEL, DN 25MM, INSTALADO EM PRUMADA DE ÁGUA - FORNECIMENTO E INSTALAÇÃO. AF_06/2022 | INHI - INSTALAÇÕES HIDROS SANITÁRIAS |  | UN | 1 | 6.5 | 6.5
COMPOSIÇÃO AUXILIAR | 88248 | SINAPI | AUXILIAR DE ENCANADOR OU BOMBEIRO HIDRÁULICO COM ENCARGOS COMPLEMENTARES | SEDI - SERVIÇOS DIVERSOS |  | H | 0.0941 | 16.36 | 1.53
COMPOSIÇÃO AUXILIAR | 88267 | SINAPI | ENCANADOR OU BOMBEIRO HIDRÁULICO COM ENCARGOS COMPLEMENTARES | SEDI - SERVIÇOS DIVERSOS |  | H | 0.0941 | 23.98 | 2.25
INSUMO | 00000122 | SINAPI | ADESIVO PLASTICO PARA PVC, FRASCO COM *850* GR | MATERIAL |  | UN | 0.0106 | 53.86 | 0.57
INSUMO | 00007139 | SINAPI | TE SOLDAVEL, PVC, 90 GRAUS, 25 MM, PARA AGUA FRIA PREDIAL (NBR 5648) | MATERIAL |  | UN | 1 | 1.4 | 1.4
INSUMO | 00020083 | SINAPI | SOLUCAO PREPARADORA / LIMPADORA PARA PVC, FRASCO COM 1000 CM3 | MATERIAL |  | UN | 0.012 | 61.02 | 0.73
INSUMO | 00038383 | SINAPI | LIXA D'AGUA EM FOLHA, GRAO 100 | MATERIAL |  | UN | 0.0162 | 1.82 | 0.02
|  |  |  | MO SEM LS => | 1.5718 | LS => | 1.34 | MO COM LS => | 2.91
|  |  |  | VALOR DO BDI => | 1.71 |  | VALOR COM BDI => |  | 8.21
[6 empty] | QUANT. => | 18 | PREÇO TOTAL => | 147.78
8.1.1.12 | CÓDIGO | BANCO | DESCRIÇÃO | TIPO |  | UND | QUANT. | VALOR UNIT | TOTAL
COMPOSIÇÃO | 89623 | SINAPI | TE, PVC, SOLDÁVEL, DN 40MM, INSTALADO EM PRUMADA DE ÁGUA - FORNECIMENTO E INSTALAÇÃO. AF_06/2022 | INHI - INSTALAÇÕES HIDROS SANITÁRIAS |  | UN | 1 | 18.61 | 18.61
COMPOSIÇÃO AUXILIAR | 88248 | SINAPI | AUXILIAR DE ENCANADOR OU BOMBEIRO HIDRÁULICO COM ENCARGOS COMPLEMENTARES | SEDI - SERVIÇOS DIVERSOS |  | H | 0.14 | 16.36 | 2.29
COMPOSIÇÃO AUXILIAR | 88267 | SINAPI | ENCANADOR OU BOMBEIRO HIDRÁULICO COM ENCARGOS COMPLEMENTARES | SEDI - SERVIÇOS DIVERSOS |  | H | 0.14 | 23.98 | 3.35
INSUMO | 00000122 | SINAPI | ADESIVO PLASTICO PARA PVC, FRASCO COM *850* GR | MATERIAL |  | UN | 0.0176 | 53.86 | 0.94
INSUMO | 00007141 | SINAPI | TE SOLDAVEL, PVC, 90 GRAUS, 40 MM, PARA AGUA FRIA PREDIAL (NBR 5648) | MATERIAL |  | UN | 1 | 10.71 | 10.71
INSUMO | 00020083 | SINAPI | SOLUCAO PREPARADORA / LIMPADORA PARA PVC, FRASCO COM 1000 CM3 | MATERIAL |  | UN | 0.021 | 61.02 | 1.28
INSUMO | 00038383 | SINAPI | LIXA D'AGUA EM FOLHA, GRAO 100 | MATERIAL |  | UN | 0.0236 | 1.82 | 0.04
|  |  |  | MO SEM LS => | 2.3388 | LS => | 1.99 | MO COM LS => | 4.33
|  |  |  | VALOR DO BDI => | 4.91 |  | VALOR COM BDI => |  | 23.52
[6 empty] | QUANT. => | 4 | PREÇO TOTAL => | 94.08
8.1.1.13 | CÓDIGO | BANCO | DESCRIÇÃO | TIPO |  | UND | QUANT. | VALOR UNIT | TOTAL
COMPOSIÇÃO | 89366 | SINAPI | JOELHO 90 GRAUS COM BUCHA DE LATÃO, PVC, SOLDÁVEL, DN 25MM, X 3/4 INSTALADO EM RAMAL OU SUB-RAMAL DE ÁGUA - FORNECIMENTO E INSTALAÇÃO. AF_06/2022 | INHI - INSTALAÇÕES HIDROS SANITÁRIAS |  | UN | 1 | 15.84 | 15.84
COMPOSIÇÃO AUXILIAR | 88248 | SINAPI | AUXILIAR DE ENCANADOR OU BOMBEIRO HIDRÁULICO COM ENCARGOS COMPLEMENTARES | SEDI - SERVIÇOS DIVERSOS |  | H | 0.1416 | 16.36 | 2.31
COMPOSIÇÃO AUXILIAR | 88267 | SINAPI | ENCANADOR OU BOMBEIRO HIDRÁULICO COM ENCARGOS COMPLEMENTARES | SEDI - SERVIÇOS DIVERSOS |  | H | 0.1416 | 23.98 | 3.39
INSUMO | 00000122 | SINAPI | ADESIVO PLASTICO PARA PVC, FRASCO COM *850* GR | MATERIAL |  | UN | 0.0059 | 53.86 | 0.31
INSUMO | 00003524 | SINAPI | JOELHO PVC, SOLDAVEL, COM BUCHA DE LATAO, 90 GRAUS, 25 MM X 3/4", PARA AGUA FRIA PREDIAL | MATERIAL |  | UN | 1 | 9.35 | 9.35
INSUMO | 00020083 | SINAPI | SOLUCAO PREPARADORA / LIMPADORA PARA PVC, FRASCO COM 1000 CM3 | MATERIAL |  | UN | 0.007 | 61.02 | 0.42
INSUMO | 00038383 | SINAPI | LIXA D'AGUA EM FOLHA, GRAO 100 | MATERIAL |  | UN | 0.0338 | 1.82 | 0.06
|  |  |  | MO SEM LS => | 2.3658 | LS => | 2.01 | MO COM LS => | 4.38
|  |  |  | VALOR DO BDI => | 4.18 |  | VALOR COM BDI => |  | 20.02
[6 empty] | QUANT. => | 6 | PREÇO TOTAL => | 120.12
8.1.1.14 | CÓDIGO | BANCO | DESCRIÇÃO | TIPO |  | UND | QUANT. | VALOR UNIT | TOTAL
COMPOSIÇÃO | 103955 | SINAPI | JOELHO DE REDUÇÃO, 90 GRAUS, PVC, SOLDÁVEL, DN 25 MM X 20 MM, INSTALADO EM RAMAL DE DISTRIBUIÇÃO DE ÁGUA - FORNECIMENTO E INSTALAÇÃO. AF_06/2022 | INHI - INSTALAÇÕES HIDROS SANITÁRIAS |  | UN | 1 | 9.06 | 9.06
COMPOSIÇÃO AUXILIAR | 88248 | SINAPI | AUXILIAR DE ENCANADOR OU BOMBEIRO HIDRÁULICO COM ENCARGOS COMPLEMENTARES | SEDI - SERVIÇOS DIVERSOS |  | H | 0.1266 | 16.36 | 2.07
COMPOSIÇÃO AUXILIAR | 88267 | SINAPI | ENCANADOR OU BOMBEIRO HIDRÁULICO COM ENCARGOS COMPLEMENTARES | SEDI - SERVIÇOS DIVERSOS |  | H | 0.1266 | 23.98 | 3.03
INSUMO | 00000122 | SINAPI | ADESIVO PLASTICO PARA PVC, FRASCO COM *850* GR | MATERIAL |  | UN | 0.0059 | 53.86 | 0.31
INSUMO | 00003533 | SINAPI | JOELHO DE REDUCAO, PVC SOLDAVEL, 90 GRAUS, 25 MM X 20 MM, COR MARROM, PARA AGUA FRIA PREDIAL | MATERIAL |  | UN | 1 | 3.18 | 3.18
INSUMO | 00020083 | SINAPI | SOLUCAO PREPARADORA / LIMPADORA PARA PVC, FRASCO COM 1000 CM3 | MATERIAL |  | UN | 0.007 | 61.02 | 0.42
INSUMO | 00038383 | SINAPI | LIXA D'AGUA EM FOLHA, GRAO 100 | MATERIAL |  | UN | 0.0281 | 1.82 | 0.05
|  |  |  | MO SEM LS => | 2.1173 | LS => | 1.8 | MO COM LS => | 3.92
|  |  |  | VALOR DO BDI => | 2.39 |  | VALOR COM BDI => |  | 11.45
[6 empty] | QUANT. => | 17 | PREÇO TOTAL => | 194.65
8.1.1.15 | CÓDIGO | BANCO | DESCRIÇÃO | TIPO |  | UND | QUANT. | VALOR UNIT | TOTAL
COMPOSIÇÃO | 89397 | SINAPI | TÊ DE REDUÇÃO, PVC, SOLDÁVEL, DN 25MM X 20MM, INSTALADO EM RAMAL OU SUB-RAMAL DE ÁGUA - FORNECIMENTO E INSTALAÇÃO. AF_06/2022 | INHI - INSTALAÇÕES HIDROS SANITÁRIAS |  | UN | 1 | 13.24 | 13.24
COMPOSIÇÃO AUXILIAR | 88248 | SINAPI | AUXILIAR DE ENCANADOR OU BOMBEIRO HIDRÁULICO COM ENCARGOS COMPLEMENTARES | SEDI - SERVIÇOS DIVERSOS |  | H | 0.1887 | 16.36 | 3.08
COMPOSIÇÃO AUXILIAR | 88267 | SINAPI | ENCANADOR OU BOMBEIRO HIDRÁULICO COM ENCARGOS COMPLEMENTARES | SEDI - SERVIÇOS DIVERSOS |  | H | 0.1887 | 23.98 | 4.52
INSUMO | 00000122 | SINAPI | ADESIVO PLASTICO PARA PVC, FRASCO COM *850* GR | MATERIAL |  | UN | 0.0088 | 53.86 | 0.47
INSUMO | 00007104 | SINAPI | TE DE REDUCAO, PVC, SOLDAVEL, 90 GRAUS, 25 MM X 20 MM, PARA AGUA FRIA PREDIAL | MATERIAL |  | UN | 1 | 4.45 | 4.45
INSUMO | 00020083 | SINAPI | SOLUCAO PREPARADORA / LIMPADORA PARA PVC, FRASCO COM 1000 CM3 | MATERIAL |  | UN | 0.0105 | 61.02 | 0.64
INSUMO | 00038383 | SINAPI | LIXA D'AGUA EM FOLHA, GRAO 100 | MATERIAL |  | UN | 0.0484 | 1.82 | 0.08
|  |  |  | MO SEM LS => | 3.1544 | LS => | 2.69 | MO COM LS => | 5.84
|  |  |  | VALOR DO BDI => | 3.49 |  | VALOR COM BDI => |  | 16.73
[6 empty] | QUANT. => | 1 | PREÇO TOTAL => | 16.73
8.1.1.16 | CÓDIGO | BANCO | DESCRIÇÃO | TIPO |  | UND | QUANT. | VALOR UNIT | TOTAL
COMPOSIÇÃO | 10203 | ORSE | RESERVATORIO ELEVADO C/ CAIXA D'AGUA EM FIBRA DE VIDRO DE 5.000 LITROS APOIADO EM ESTRUTURA PRE-MOLDADA CONCRETO, COMPOSTA DE CAPITEL P/APOIO DA CAIXA E PILAR CILINDRICO C/ALTURA UTIL = 6,00M, INCLUSO FRETE E MONTAGEM NO LOCAL, EXCETO INST.HIDRAULICA | DIVERSOS |  | UN | 1 | 9221.27 | 9221.27
INSUMO | 10971 | ORSE | ESTRUTURA PRE-MOLDADA DE CONCRETO P/ CAIXAS D'AGUA DE 5.000 LITROS, COMPOSTA DE CAPITEL P/APOIO DA CAIXA DÁGUA E PILAR CILINDRICO D=40CM E ALTURA = 7,50M, INCLUSO MONTAGEM NO LOCAL, REF: CILEL OU SIMILAR UN | SERVIÇOS |  | UN | 1 | 5745.93 | 5745.93
INSUMO | 463 | ORSE | CAIXA D'AGUA FIBRA VIDRO 5.000 LITROS - FORTLEV-TORRES (OU SIMILAR) UN | MATERIAL |  | UN | 1 | 2675.76 | 2675.76
INSUMO | 00000367 | SINAPI | AREIA GROSSA - POSTO JAZIDA/FORNECEDOR (RETIRADO NA JAZIDA, SEM TRANSPORTE) | MATERIAL |  | M³ | 2 | 96.24 | 192.48
INSUMO | 00001379 | SINAPI | CIMENTO PORTLAND COMPOSTO CP II-32 | MATERIAL |  | KG | 400 | 0.77 | 308
INSUMO | 00004721 | SINAPI | PEDRA BRITADA N. 1 (9,5 A 19 MM) POSTO PEDREIRA/FORNECEDOR, SEM FRETE | MATERIAL |  | M³ | 2 | 77.09 | 154.18
INSUMO | 00004730 | SINAPI | PEDRA DE MAO OU PEDRA RACHAO PARA ARRIMO/FUNDACAO (POSTO PEDREIRA/FORNECEDOR, SEM FRETE) | MATERIAL |  | M³ | 2 | 72.46 | 144.92
|  |  |  | MO SEM LS => | 0 | LS => | 0 | MO COM LS => | 0
|  |  |  | VALOR DO BDI => | 2434.41 |  | VALOR COM BDI => |  | 11655.68
[6 empty] | QUANT. => | 1 | PREÇO TOTAL => | 11655.68
8.1.2 |  |  | ALIMENTAÇÃO | [5 empty] | 2553.67
8.1.2.1 | CÓDIGO | BANCO | DESCRIÇÃO | TIPO |  | UND | QUANT. | VALOR UNIT | TOTAL
COMPOSIÇÃO | 2644 | ORSE | CONJUNTO MOTO-BOMBA COM MOTOR DE 1/4 CV, MONOFÁSICO, BOMBA CENTRÍFUGA, SUCÇÃO=3/4", RECALQUE=3/4", PR. MÁX. 15 MCA, ALT. SUCÇÃO 8 MCA. FAIXAS HM (M) - Q (M3/H) : (14-1,5)(11-2,6)(8-3,3)(5-3,9)(2-4,4), INCLUSIVE CHAVE DE PARTIDA DIRETA | FORNECIMENTO DE BOMBAS E VÁLVULAS DE PÉ |  | UN | 1 | 1481.16 | 1481.16
COMPOSIÇÃO AUXILIAR | 10549 | ORSE | ENCARGOS COMPLEMENTARES - SERVENTE | PROVISÓRIOS |  | H | 2 | 3.73 | 7.46
COMPOSIÇÃO AUXILIAR | 10552 | ORSE | ENCARGOS COMPLEMENTARES - ELETRICISTA | PROVISÓRIOS |  | H | 2 | 3.57 | 7.14
INSUMO | 591 | ORSE | CHAVE MAGNÉTICA P/MOTOR 3CV-220V UN | MATERIAL |  | UN | 1 | 237 | 237
INSUMO | 00002436 | SINAPI | ELETRICISTA (HORISTA) | MÃO DE OBRA |  | H | 2 | 18.97 | 37.94
INSUMO | 00006111 | SINAPI | SERVENTE DE OBRAS | MÃO DE OBRA |  | H | 2 | 11.1 | 22.2
INSUMO | 00010575 | SINAPI | BOMBA CENTRIFUGA MOTOR ELETRICO MONOFASICO 0,50 CV DIAMETRO DE SUCCAO X ELEVACAO 3/4" X 3/4", MONOESTAGIO, DIAMETRO DOS ROTORES 114 MM, HM/Q: 2 M / 2,99 M3/H A 24 M / 0,71 M3/H | EQUIPAMENTO |  | UN | 1 | 1169.42 | 1169.42
|  |  |  | MO SEM LS => | 32.4835 | LS => | 27.66 | MO COM LS => | 60.14
|  |  |  | VALOR DO BDI => | 391.02 |  | VALOR COM BDI => |  | 1872.18
[6 empty] | QUANT. => | 1 | PREÇO TOTAL => | 1872.18
8.1.2.2 | CÓDIGO | BANCO | DESCRIÇÃO | TIPO |  | UND | QUANT. | VALOR UNIT | TOTAL
COMPOSIÇÃO | 90371 | SINAPI | REGISTRO DE ESFERA, PVC, ROSCÁVEL, COM VOLANTE, 3/4" - FORNECIMENTO E INSTALAÇÃO. AF_08/2021 | INHI - INSTALAÇÕES HIDROS SANITÁRIAS |  | UN | 1 | 21.33 | 21.33
COMPOSIÇÃO AUXILIAR | 88248 | SINAPI | AUXILIAR DE ENCANADOR OU BOMBEIRO HIDRÁULICO COM ENCARGOS COMPLEMENTARES | SEDI - SERVIÇOS DIVERSOS |  | H | 0.1102 | 16.36 | 1.8
COMPOSIÇÃO AUXILIAR | 88267 | SINAPI | ENCANADOR OU BOMBEIRO HIDRÁULICO COM ENCARGOS COMPLEMENTARES | SEDI - SERVIÇOS DIVERSOS |  | H | 0.1102 | 23.98 | 2.64
INSUMO | 00003148 | SINAPI | FITA VEDA ROSCA EM ROLOS DE 18 MM X 50 M (L X C) | MATERIAL |  | UN | 0.0106 | 10.47 | 0.11
INSUMO | 00006032 | SINAPI | REGISTRO DE ESFERA, PVC, COM VOLANTE, VS, ROSCAVEL, DN 3/4", COM CORPO DIVIDIDO | MATERIAL |  | UN | 1 | 16.78 | 16.78
|  |  |  | MO SEM LS => | 1.8364 | LS => | 1.56 | MO COM LS => | 3.4
|  |  |  | VALOR DO BDI => | 5.63 |  | VALOR COM BDI => |  | 26.96
[6 empty] | QUANT. => | 1 | PREÇO TOTAL => | 26.96
8.1.2.3 | CÓDIGO | BANCO | DESCRIÇÃO | TIPO |  | UND | QUANT. | VALOR UNIT | TOTAL
COMPOSIÇÃO | 89987 | SINAPI | REGISTRO DE GAVETA BRUTO, LATÃO, ROSCÁVEL, 3/4", COM ACABAMENTO E CANOPLA CROMADOS - FORNECIMENTO E INSTALAÇÃO. AF_08/2021 | INHI - INSTALAÇÕES HIDROS SANITÁRIAS |  | UN | 1 | 88.02 | 88.02
COMPOSIÇÃO AUXILIAR | 88248 | SINAPI | AUXILIAR DE ENCANADOR OU BOMBEIRO HIDRÁULICO COM ENCARGOS COMPLEMENTARES | SEDI - SERVIÇOS DIVERSOS |  | H | 0.2212 | 16.36 | 3.61
COMPOSIÇÃO AUXILIAR | 88267 | SINAPI | ENCANADOR OU BOMBEIRO HIDRÁULICO COM ENCARGOS COMPLEMENTARES | SEDI - SERVIÇOS DIVERSOS |  | H | 0.2212 | 23.98 | 5.3
INSUMO | 00003148 | SINAPI | FITA VEDA ROSCA EM ROLOS DE 18 MM X 50 M (L X C) | MATERIAL |  | UN | 0.0106 | 10.47 | 0.11
INSUMO | 00006005 | SINAPI | REGISTRO GAVETA COM ACABAMENTO E CANOPLA CROMADOS, SIMPLES, BITOLA 3/4 " (REF 1509) | MATERIAL |  | UN | 1 | 79 | 79
|  |  |  | MO SEM LS => | 3.6999 | LS => | 3.15 | MO COM LS => | 6.85
|  |  |  | VALOR DO BDI => | 23.23 |  | VALOR COM BDI => |  | 111.25
[6 empty] | QUANT. => | 1 | PREÇO TOTAL => | 111.25
8.1.2.4 | CÓDIGO | BANCO | DESCRIÇÃO | TIPO |  | UND | QUANT. | VALOR UNIT | TOTAL
COMPOSIÇÃO | 104031 | SINAPI | COLAR DE TOMADA, PVC, COM TRAVAS, DE 60 MM X 1/2" OU 60 MM X 3/4", PARA LIGAÇÃO PREDIAL DE ÁGUA. AF_06/2022 | LIPR - LIGAÇÕES PREDIAIS ÁGUA/ESGOTO/ENERGIA/TELEFONE |  | UN | 1 | 15.91 | 15.91
COMPOSIÇÃO AUXILIAR | 88246 | SINAPI | ASSENTADOR DE TUBOS COM ENCARGOS COMPLEMENTARES | SEDI - SERVIÇOS DIVERSOS |  | H | 0.3038 | 16.55 | 5.02
COMPOSIÇÃO AUXILIAR | 88316 | SINAPI | SERVENTE COM ENCARGOS COMPLEMENTARES | SEDI - SERVIÇOS DIVERSOS |  | H | 0.0972 | 16.51 | 1.6
INSUMO | 00001414 | SINAPI | COLAR TOMADA PVC, COM TRAVAS, SAIDA COM ROSCA, DE 60 MM X 1/2" OU 60 MM X 3/4", PARA LIGACAO PREDIAL DE AGUA | MATERIAL |  | UN | 1 | 9.29 | 9.29
|  |  |  | MO SEM LS => | 2.625 | LS => | 2.23 | MO COM LS => | 4.86
|  |  |  | VALOR DO BDI => | 4.2 |  | VALOR COM BDI => |  | 20.11
[6 empty] | QUANT. => | 1 | PREÇO TOTAL => | 20.11
8.1.2.5 | CÓDIGO | BANCO | DESCRIÇÃO | TIPO |  | UND | QUANT. | VALOR UNIT | TOTAL
COMPOSIÇÃO | 94672 | SINAPI | JOELHO 90 GRAUS COM BUCHA DE LATÃO, PVC, SOLDÁVEL, DN 25 MM, X 3/4 INSTALADO EM RESERVAÇÃO DE ÁGUA DE EDIFICAÇÃO QUE POSSUA RESERVATÓRIO DE FIBRA/FIBROCIMENTO FORNECIMENTO E INSTALAÇÃO. AF_06/2016 | INHI - INSTALAÇÕES HIDROS SANITÁRIAS |  | UN | 1 | 8.98 | 8.98
COMPOSIÇÃO AUXILIAR | 88248 | SINAPI | AUXILIAR DE ENCANADOR OU BOMBEIRO HIDRÁULICO COM ENCARGOS COMPLEMENTARES | SEDI - SERVIÇOS DIVERSOS |  | H | 0.12 | 16.36 | 1.96
COMPOSIÇÃO AUXILIAR | 88267 | SINAPI | ENCANADOR OU BOMBEIRO HIDRÁULICO COM ENCARGOS COMPLEMENTARES | SEDI - SERVIÇOS DIVERSOS |  | H | 0.12 | 23.98 | 2.87
INSUMO | 00003522 | SINAPI | JOELHO PVC, SOLDAVEL COM ROSCA, 90 GRAUS, 25 MM X 3/4", COR MARROM, PARA AGUA FRIA PREDIAL | MATERIAL |  | UN | 1 | 2.82 | 2.82
INSUMO | 00020080 | SINAPI | ADESIVO PLASTICO PARA PVC, FRASCO COM 175 GR | MATERIAL |  | UN | 0.04 | 17.58 | 0.7
INSUMO | 00020083 | SINAPI | SOLUCAO PREPARADORA / LIMPADORA PARA PVC, FRASCO COM 1000 CM3 | MATERIAL |  | UN | 0.01 | 61.02 | 0.61
INSUMO | 00038383 | SINAPI | LIXA D'AGUA EM FOLHA, GRAO 100 | MATERIAL |  | UN | 0.012 | 1.82 | 0.02
|  |  |  | MO SEM LS => | 2.0039 | LS => | 1.71 | MO COM LS => | 3.71
|  |  |  | VALOR DO BDI => | 2.37 |  | VALOR COM BDI => |  | 11.35
[6 empty] | QUANT. => | 1 | PREÇO TOTAL => | 11.35
8.1.2.6 | CÓDIGO | BANCO | DESCRIÇÃO | TIPO |  | UND | QUANT. | VALOR UNIT | TOTAL
COMPOSIÇÃO | 94703 | SINAPI | ADAPTADOR COM FLANGE E ANEL DE VEDAÇÃO, PVC, SOLDÁVEL, DN 25 MM X 3/4 , INSTALADO EM RESERVAÇÃO DE ÁGUA DE EDIFICAÇÃO QUE POSSUA RESERVATÓRIO DE FIBRA/FIBROCIMENTO FORNECIMENTO E INSTALAÇÃO. AF_06/2016 | INHI - INSTALAÇÕES HIDROS SANITÁRIAS |  | UN | 1 | 21.27 | 21.27
COMPOSIÇÃO AUXILIAR | 88248 | SINAPI | AUXILIAR DE ENCANADOR OU BOMBEIRO HIDRÁULICO COM ENCARGOS COMPLEMENTARES | SEDI - SERVIÇOS DIVERSOS |  | H | 0.136 | 16.36 | 2.22
COMPOSIÇÃO AUXILIAR | 88267 | SINAPI | ENCANADOR OU BOMBEIRO HIDRÁULICO COM ENCARGOS COMPLEMENTARES | SEDI - SERVIÇOS DIVERSOS |  | H | 0.136 | 23.98 | 3.26
INSUMO | 00000096 | SINAPI | ADAPTADOR PVC SOLDAVEL, COM FLANGE E ANEL DE VEDACAO, 25 MM X 3/4", PARA CAIXA D'AGUA | MATERIAL |  | UN | 1 | 14.3 | 14.3
INSUMO | 00020080 | SINAPI | ADESIVO PLASTICO PARA PVC, FRASCO COM 175 GR | MATERIAL |  | UN | 0.046 | 17.58 | 0.8
INSUMO | 00020083 | SINAPI | SOLUCAO PREPARADORA / LIMPADORA PARA PVC, FRASCO COM 1000 CM3 | MATERIAL |  | UN | 0.011 | 61.02 | 0.67
INSUMO | 00038383 | SINAPI | LIXA D'AGUA EM FOLHA, GRAO 100 | MATERIAL |  | UN | 0.014 | 1.82 | 0.02
|  |  |  | MO SEM LS => | 2.274 | LS => | 1.94 | MO COM LS => | 4.21
|  |  |  | VALOR DO BDI => | 5.61 |  | VALOR COM BDI => |  | 26.88
[6 empty] | QUANT. => | 1 | PREÇO TOTAL => | 26.88
8.1.2.7 | CÓDIGO | BANCO | DESCRIÇÃO | TIPO |  | UND | QUANT. | VALOR UNIT | TOTAL
COMPOSIÇÃO | 94656 | SINAPI | ADAPTADOR CURTO COM BOLSA E ROSCA PARA REGISTRO, PVC, SOLDÁVEL, DN 25 MM X 3/4 , INSTALADO EM RESERVAÇÃO DE ÁGUA DE EDIFICAÇÃO QUE POSSUA RESERVATÓRIO DE FIBRA/FIBROCIMENTO FORNECIMENTO E INSTALAÇÃO. AF_06/2016 | INHI - INSTALAÇÕES HIDROS SANITÁRIAS |  | UN | 1 | 5.56 | 5.56
COMPOSIÇÃO AUXILIAR | 88248 | SINAPI | AUXILIAR DE ENCANADOR OU BOMBEIRO HIDRÁULICO COM ENCARGOS COMPLEMENTARES | SEDI - SERVIÇOS DIVERSOS |  | H | 0.08 | 16.36 | 1.3
COMPOSIÇÃO AUXILIAR | 88267 | SINAPI | ENCANADOR OU BOMBEIRO HIDRÁULICO COM ENCARGOS COMPLEMENTARES | SEDI - SERVIÇOS DIVERSOS |  | H | 0.08 | 23.98 | 1.91
INSUMO | 00000065 | SINAPI | ADAPTADOR PVC SOLDAVEL CURTO COM BOLSA E ROSCA, 25 MM X 3/4", PARA AGUA FRIA | MATERIAL |  | UN | 1 | 1.03 | 1.03
INSUMO | 00020080 | SINAPI | ADESIVO PLASTICO PARA PVC, FRASCO COM 175 GR | MATERIAL |  | UN | 0.04 | 17.58 | 0.7
INSUMO | 00020083 | SINAPI | SOLUCAO PREPARADORA / LIMPADORA PARA PVC, FRASCO COM 1000 CM3 | MATERIAL |  | UN | 0.01 | 61.02 | 0.61
INSUMO | 00038383 | SINAPI | LIXA D'AGUA EM FOLHA, GRAO 100 | MATERIAL |  | UN | 0.008 | 1.82 | 0.01
|  |  |  | MO SEM LS => | 1.3341 | LS => | 1.14 | MO COM LS => | 2.47
|  |  |  | VALOR DO BDI => | 1.46 |  | VALOR COM BDI => |  | 7.02
[6 empty] | QUANT. => | 3 | PREÇO TOTAL => | 21.06
8.1.2.8 | CÓDIGO | BANCO | DESCRIÇÃO | TIPO |  | UND | QUANT. | VALOR UNIT | TOTAL
COMPOSIÇÃO | 94673 | SINAPI | CURVA 90 GRAUS, PVC, SOLDÁVEL, DN 25 MM, INSTALADO EM RESERVAÇÃO DE ÁGUA DE EDIFICAÇÃO QUE POSSUA RESERVATÓRIO DE FIBRA/FIBROCIMENTO FORNECIMENTO E INSTALAÇÃO. AF_06/2016 | INHI - INSTALAÇÕES HIDROS SANITÁRIAS |  | UN | 1 | 9.62 | 9.62
COMPOSIÇÃO AUXILIAR | 88248 | SINAPI | AUXILIAR DE ENCANADOR OU BOMBEIRO HIDRÁULICO COM ENCARGOS COMPLEMENTARES | SEDI - SERVIÇOS DIVERSOS |  | H | 0.12 | 16.36 | 1.96
COMPOSIÇÃO AUXILIAR | 88267 | SINAPI | ENCANADOR OU BOMBEIRO HIDRÁULICO COM ENCARGOS COMPLEMENTARES | SEDI - SERVIÇOS DIVERSOS |  | H | 0.12 | 23.98 | 2.87
INSUMO | 00001956 | SINAPI | CURVA DE PVC 90 GRAUS, SOLDAVEL, 25 MM, COR MARROM, PARA AGUA FRIA PREDIAL | MATERIAL |  | UN | 1 | 3.46 | 3.46
INSUMO | 00020080 | SINAPI | ADESIVO PLASTICO PARA PVC, FRASCO COM 175 GR | MATERIAL |  | UN | 0.04 | 17.58 | 0.7
INSUMO | 00020083 | SINAPI | SOLUCAO PREPARADORA / LIMPADORA PARA PVC, FRASCO COM 1000 CM3 | MATERIAL |  | UN | 0.01 | 61.02 | 0.61
INSUMO | 00038383 | SINAPI | LIXA D'AGUA EM FOLHA, GRAO 100 | MATERIAL |  | UN | 0.012 | 1.82 | 0.02
|  |  |  | MO SEM LS => | 2.0039 | LS => | 1.71 | MO COM LS => | 3.71
|  |  |  | VALOR DO BDI => | 2.53 |  | VALOR COM BDI => |  | 12.15
[6 empty] | QUANT. => | 2 | PREÇO TOTAL => | 24.3
8.1.2.9 | CÓDIGO | BANCO | DESCRIÇÃO | TIPO |  | UND | QUANT. | VALOR UNIT | TOTAL
COMPOSIÇÃO | 89408 | SINAPI | JOELHO 90 GRAUS, PVC, SOLDÁVEL, DN 25MM, INSTALADO EM RAMAL DE DISTRIBUIÇÃO DE ÁGUA - FORNECIMENTO E INSTALAÇÃO. AF_06/2022 | INHI - INSTALAÇÕES HIDROS SANITÁRIAS |  | UN | 1 | 7.22 | 7.22
COMPOSIÇÃO AUXILIAR | 88248 | SINAPI | AUXILIAR DE ENCANADOR OU BOMBEIRO HIDRÁULICO COM ENCARGOS COMPLEMENTARES | SEDI - SERVIÇOS DIVERSOS |  | H | 0.1359 | 16.36 | 2.22
COMPOSIÇÃO AUXILIAR | 88267 | SINAPI | ENCANADOR OU BOMBEIRO HIDRÁULICO COM ENCARGOS COMPLEMENTARES | SEDI - SERVIÇOS DIVERSOS |  | H | 0.1359 | 23.98 | 3.25
INSUMO | 00000122 | SINAPI | ADESIVO PLASTICO PARA PVC, FRASCO COM *850* GR | MATERIAL |  | UN | 0.0071 | 53.86 | 0.38
INSUMO | 00003529 | SINAPI | JOELHO PVC, SOLDAVEL, 90 GRAUS, 25 MM, COR MARROM, PARA AGUA FRIA PREDIAL | MATERIAL |  | UN | 1 | 0.84 | 0.84
INSUMO | 00020083 | SINAPI | SOLUCAO PREPARADORA / LIMPADORA PARA PVC, FRASCO COM 1000 CM3 | MATERIAL |  | UN | 0.008 | 61.02 | 0.48
INSUMO | 00038383 | SINAPI | LIXA D'AGUA EM FOLHA, GRAO 100 | MATERIAL |  | UN | 0.0302 | 1.82 | 0.05
|  |  |  | MO SEM LS => | 2.274 | LS => | 1.94 | MO COM LS => | 4.21
|  |  |  | VALOR DO BDI => | 1.9 |  | VALOR COM BDI => |  | 9.12
[6 empty] | QUANT. => | 4 | PREÇO TOTAL => | 36.48
8.1.2.10 | CÓDIGO | BANCO | DESCRIÇÃO | TIPO |  | UND | QUANT. | VALOR UNIT | TOTAL
COMPOSIÇÃO | 94796 | SINAPI | TORNEIRA DE BOIA PARA CAIXA D | INHI - INSTALAÇÕES HIDROS SANITÁRIAS |  | UN | 1 | 30.38 | 30.38
COMPOSIÇÃO AUXILIAR | 88248 | SINAPI | AUXILIAR DE ENCANADOR OU BOMBEIRO HIDRÁULICO COM ENCARGOS COMPLEMENTARES | SEDI - SERVIÇOS DIVERSOS |  | H | 0.1904 | 16.36 | 3.11
COMPOSIÇÃO AUXILIAR | 88267 | SINAPI | ENCANADOR OU BOMBEIRO HIDRÁULICO COM ENCARGOS COMPLEMENTARES | SEDI - SERVIÇOS DIVERSOS |  | H | 0.1904 | 23.98 | 4.56
INSUMO | 00003148 | SINAPI | FITA VEDA ROSCA EM ROLOS DE 18 MM X 50 M (L X C) | MATERIAL |  | UN | 0.0053 | 10.47 | 0.05
INSUMO | 00011830 | SINAPI | TORNEIRA DE BOIA CONVENCIONAL PARA CAIXA D'AGUA, AGUA FRIA, 3/4", COM HASTE E TORNEIRA METALICOS E BALAO PLASTICO | MATERIAL |  | UN | 1 | 22.66 | 22.66
|  |  |  | MO SEM LS => | 3.1814 | LS => | 2.71 | MO COM LS => | 5.89
|  |  |  | VALOR DO BDI => | 8.02 |  | VALOR COM BDI => |  | 38.4
[6 empty] | QUANT. => | 1 | PREÇO TOTAL => | 38.4
8.1.2.11 | CÓDIGO | BANCO | DESCRIÇÃO | TIPO |  | UND | QUANT. | VALOR UNIT | TOTAL
COMPOSIÇÃO | 89402 | SINAPI | TUBO, PVC, SOLDÁVEL, DN 25MM, INSTALADO EM RAMAL DE DISTRIBUIÇÃO DE ÁGUA - FORNECIMENTO E INSTALAÇÃO. AF_06/2022 | INHI - INSTALAÇÕES HIDROS SANITÁRIAS |  | M | 1 | 11.5 | 11.5
COMPOSIÇÃO AUXILIAR | 88248 | SINAPI | AUXILIAR DE ENCANADOR OU BOMBEIRO HIDRÁULICO COM ENCARGOS COMPLEMENTARES | SEDI - SERVIÇOS DIVERSOS |  | H | 0.1586 | 16.36 | 2.59
COMPOSIÇÃO AUXILIAR | 88267 | SINAPI | ENCANADOR OU BOMBEIRO HIDRÁULICO COM ENCARGOS COMPLEMENTARES | SEDI - SERVIÇOS DIVERSOS |  | H | 0.1586 | 23.98 | 3.8
INSUMO | 00009868 | SINAPI | TUBO PVC, SOLDAVEL, DE 25 MM, AGUA FRIA (NBR-5648) | MATERIAL |  | M | 1.0493 | 4.82 | 5.05
INSUMO | 00038383 | SINAPI | LIXA D'AGUA EM FOLHA, GRAO 100 | MATERIAL |  | UN | 0.037 | 1.82 | 0.06
|  |  |  | MO SEM LS => | 2.652 | LS => | 2.26 | MO COM LS => | 4.91
|  |  |  | VALOR DO BDI => | 3.03 |  | VALOR COM BDI => |  | 14.53
[6 empty] | QUANT. => | 25.1 | PREÇO TOTAL => | 364.7
8.2 |  |  | INSTALAÇÕES SANITÁRIAS | [5 empty] | 27720.29
8.2.1 |  |  | ESGOTO | [5 empty] | 26887.61
8.2.1.1 | CÓDIGO | BANCO | DESCRIÇÃO | TIPO |  | UND | QUANT. | VALOR UNIT | TOTAL
COMPOSIÇÃO | 4883 | ORSE | CAIXA DE INSPEÇÃO 0.60 X 0.60 X 0.60M | CAIXAS DE PASSAGEM EM ALVENARIA DE TIJOLOS MACIÇOS |  | UN | 1 | 566.19 | 566.19
COMPOSIÇÃO AUXILIAR | 126 | ORSE | CONCRETO SIMPLES FABRICADO NA OBRA, FCK=15 MPA, LANÇADO E ADENSADO | CONCRETO SIMPLES |  | M³ | 0.081 | 507.92 | 41.14
COMPOSIÇÃO AUXILIAR | 140 | ORSE | AÇO CA - 50 Ø 6,3 A 12,5MM, INCLUSIVE CORTE, DOBRAGEM, MONTAGEM E COLOCACAO DE FERRAGENS NAS FORMAS, PARA SUPERESTRUTURAS E FUNDAÇÕES - R1 | ARMADURAS CONVENCIONAIS |  | KG | 1.73 | 13.58 | 23.49
COMPOSIÇÃO AUXILIAR | 155 | ORSE | ALVENARIA TIJOLO CERÂMICO MACIÇO (5X9X19), ESP = 0,09M (SINGELA), COM ARGAMASSA TRAÇO T5 - 1:2:8 (CIMENTO / CAL / AREIA) C/ JUNTA DE 2,0CM - R1 | ALVENARIAS DE VEDAÇÃO |  | M² | 1.8 | 92.48 | 166.46
COMPOSIÇÃO AUXILIAR | 1908 | ORSE | REBOCO OU EMBOÇO EXTERNO, DE PAREDE, COM ARGAMASSA TRAÇO T5 - 1:2:8 (CIMENTO / CAL / AREIA), ESPESSURA 2,0 CM | ARGAMASSAS |  | M² | 1.71 | 30.49 | 52.13
COMPOSIÇÃO AUXILIAR | 2497 | ORSE | ESCAVAÇÃO MANUAL DE VALA OU CAVA EM MATERIAL DE 1ª CATEGORIA, PROFUNDIDADE ATÉ 1,50M | ESCAVAÇÃO MANUAL EM ÁREA URBANA |  | M³ | 1.8 | 44.49 | 80.08
COMPOSIÇÃO AUXILIAR | 3310 | ORSE | CHAPISCO EM PAREDE COM ARGAMASSA TRAÇO T1 - 1:3 (CIMENTO / AREIA) - REVISADO 08/2015 | CONVERSÃO INFOWORCA |  | M² | 1.71 | 5.88 | 10.05
COMPOSIÇÃO AUXILIAR | 72 | ORSE | REATERRO MANUAL DE VALAS, COM COMPACTAÇÃO UTILIZANDO SÊPO, SEM CONTROLE DO GRAU DE COMPACTAÇÃO | ATERROS / REATERROS / COMPACTAÇÕES |  | M³ | 1.15 | 29.66 | 34.1
COMPOSIÇÃO AUXILIAR | 80 | ORSE | FORMA PLANA PARA FUNDAÇÕES, EM COMPENSADO RESINADO 12MM, 02 USOS | FORMAS PARA FUNDAÇÕES |  | M² | 1.17 | 102.35 | 119.74
COMPOSIÇÃO AUXILIAR | 95 | ORSE | CONCRETO SIMPLES FABRICADO NA OBRA, FCK=13,5 MPA, LANÇADO E ADENSADO | ALVENARIAS DE PEDRA E CONCRETOS PARA FUNDAÇÕES |  | M³ | 0.081 | 481.55 | 39
|  |  |  | MO SEM LS => | 132.7428 | LS => | 113.02 | MO COM LS => | 245.76
|  |  |  | VALOR DO BDI => | 149.47 |  | VALOR COM BDI => |  | 715.66
[6 empty] | QUANT. => | 2 | PREÇO TOTAL => | 1431.32
8.2.1.2 | CÓDIGO | BANCO | DESCRIÇÃO | TIPO |  | UND | QUANT. | VALOR UNIT | TOTAL
COMPOSIÇÃO | 89707 | SINAPI | CAIXA SIFONADA, PVC, DN 100 X 100 X 50 MM, JUNTA ELÁSTICA, FORNECIDA E INSTALADA EM RAMAL DE DESCARGA OU EM RAMAL DE ESGOTO SANITÁRIO. AF_08/2022 | INHI - INSTALAÇÕES HIDROS SANITÁRIAS |  | UN | 1 | 39.85 | 39.85
COMPOSIÇÃO AUXILIAR | 88248 | SINAPI | AUXILIAR DE ENCANADOR OU BOMBEIRO HIDRÁULICO COM ENCARGOS COMPLEMENTARES | SEDI - SERVIÇOS DIVERSOS |  | H | 0.3987 | 16.36 | 6.52
COMPOSIÇÃO AUXILIAR | 88267 | SINAPI | ENCANADOR OU BOMBEIRO HIDRÁULICO COM ENCARGOS COMPLEMENTARES | SEDI - SERVIÇOS DIVERSOS |  | H | 0.3987 | 23.98 | 9.56
INSUMO | 00000122 | SINAPI | ADESIVO PLASTICO PARA PVC, FRASCO COM *850* GR | MATERIAL |  | UN | 0.0292 | 53.86 | 1.57
INSUMO | 00005103 | SINAPI | CAIXA SIFONADA PVC, 100 X 100 X 50 MM, COM GRELHA REDONDA, BRANCA | MATERIAL |  | UN | 1 | 19.5 | 19.5
INSUMO | 00020083 | SINAPI | SOLUCAO PREPARADORA / LIMPADORA PARA PVC, FRASCO COM 1000 CM3 | MATERIAL |  | UN | 0.044 | 61.02 | 2.68
INSUMO | 00038383 | SINAPI | LIXA D'AGUA EM FOLHA, GRAO 100 | MATERIAL |  | UN | 0.0154 | 1.82 | 0.02
|  |  |  | MO SEM LS => | 6.676 | LS => | 5.68 | MO COM LS => | 12.36
|  |  |  | VALOR DO BDI => | 10.52 |  | VALOR COM BDI => |  | 50.37
[6 empty] | QUANT. => | 2 | PREÇO TOTAL => | 100.74
8.2.1.3 | CÓDIGO | BANCO | DESCRIÇÃO | TIPO |  | UND | QUANT. | VALOR UNIT | TOTAL
COMPOSIÇÃO | 4280 | ORSE | CAIXA SIFONADA EM PVC,100X150X50MM, ACABAMENTO BRANCO, C/GRELHA E PORTA GRELHA | CAIXAS DE INSPEÇÃO |  | UN | 1 | 34.43 | 34.43
COMPOSIÇÃO AUXILIAR | 10549 | ORSE | ENCARGOS COMPLEMENTARES - SERVENTE | PROVISÓRIOS |  | H | 0.5 | 3.73 | 1.86
COMPOSIÇÃO AUXILIAR | 10554 | ORSE | ENCARGOS COMPLEMENTARES - ENCANADOR | PROVISÓRIOS |  | H | 0.5 | 3.65 | 1.82
INSUMO | 3348 | ORSE | CAIXA SIFONADA COMPLETA EM PVC, C/GRELHA E PORTA GRELHA, 100 X 150 X 50 MM UN | MATERIAL |  | UN | 1 | 15.72 | 15.72
INSUMO | 00002696 | SINAPI | ENCANADOR OU BOMBEIRO HIDRAULICO (HORISTA) | MÃO DE OBRA |  | H | 0.5 | 18.97 | 9.48
INSUMO | 00006111 | SINAPI | SERVENTE DE OBRAS | MÃO DE OBRA |  | H | 0.5 | 11.1 | 5.55
|  |  |  | MO SEM LS => | 8.1182 | LS => | 6.91 | MO COM LS => | 15.03
|  |  |  | VALOR DO BDI => | 9.08 |  | VALOR COM BDI => |  | 43.51
[6 empty] | QUANT. => | 2 | PREÇO TOTAL => | 87.02
8.2.1.4 | CÓDIGO | BANCO | DESCRIÇÃO | TIPO |  | UND | QUANT. | VALOR UNIT | TOTAL
COMPOSIÇÃO | 4282 | ORSE | CAIXA SIFONADA EM PVC, 150 X 150 X 50 MM, COM TAMPA CEGA, ACABAMENTO BRANCO, AKROS OU SIMILAR | CAIXAS DE INSPEÇÃO |  | UN | 1 | 54.52 | 54.52
COMPOSIÇÃO AUXILIAR | 10549 | ORSE | ENCARGOS COMPLEMENTARES - SERVENTE | PROVISÓRIOS |  | H | 0.5 | 3.73 | 1.86
COMPOSIÇÃO AUXILIAR | 10554 | ORSE | ENCARGOS COMPLEMENTARES - ENCANADOR | PROVISÓRIOS |  | H | 0.5 | 3.65 | 1.82
INSUMO | 3352 | ORSE | CAIXA SIFONADA EM PVC, QUADRADA, COM TAMPA CEGA, 150 X 150 X 50 MM, COMPLETA UN | MATERIAL |  | UN | 1 | 35.81 | 35.81
INSUMO | 00002696 | SINAPI | ENCANADOR OU BOMBEIRO HIDRAULICO (HORISTA) | MÃO DE OBRA |  | H | 0.5 | 18.97 | 9.48
INSUMO | 00006111 | SINAPI | SERVENTE DE OBRAS | MÃO DE OBRA |  | H | 0.5 | 11.1 | 5.55
|  |  |  | MO SEM LS => | 8.1182 | LS => | 6.91 | MO COM LS => | 15.03
|  |  |  | VALOR DO BDI => | 14.39 |  | VALOR COM BDI => |  | 68.91
[6 empty] | QUANT. => | 5 | PREÇO TOTAL => | 344.55
8.2.1.5 | CÓDIGO | BANCO | DESCRIÇÃO | TIPO |  | UND | QUANT. | VALOR UNIT | TOTAL
COMPOSIÇÃO | 89709 | SINAPI | RALO SIFONADO, PVC, DN 100 X 40 MM, JUNTA SOLDÁVEL, FORNECIDO E INSTALADO EM RAMAL DE DESCARGA OU EM RAMAL DE ESGOTO SANITÁRIO. AF_08/2022 | INHI - INSTALAÇÕES HIDROS SANITÁRIAS |  | UN | 1 | 17.21 | 17.21
COMPOSIÇÃO AUXILIAR | 88248 | SINAPI | AUXILIAR DE ENCANADOR OU BOMBEIRO HIDRÁULICO COM ENCARGOS COMPLEMENTARES | SEDI - SERVIÇOS DIVERSOS |  | H | 0.1652 | 16.36 | 2.7
COMPOSIÇÃO AUXILIAR | 88267 | SINAPI | ENCANADOR OU BOMBEIRO HIDRÁULICO COM ENCARGOS COMPLEMENTARES | SEDI - SERVIÇOS DIVERSOS |  | H | 0.1652 | 23.98 | 3.96
INSUMO | 00000122 | SINAPI | ADESIVO PLASTICO PARA PVC, FRASCO COM *850* GR | MATERIAL |  | UN | 0.0049 | 53.86 | 0.26
INSUMO | 00011741 | SINAPI | RALO SIFONADO CILINDRICO, PVC, 100 X 40 MM, COM GRELHA REDONDA BRANCA | MATERIAL |  | UN | 1 | 9.78 | 9.78
INSUMO | 00020083 | SINAPI | SOLUCAO PREPARADORA / LIMPADORA PARA PVC, FRASCO COM 1000 CM3 | MATERIAL |  | UN | 0.0075 | 61.02 | 0.45
INSUMO | 00038383 | SINAPI | LIXA D'AGUA EM FOLHA, GRAO 100 | MATERIAL |  | UN | 0.036 | 1.82 | 0.06
|  |  |  | MO SEM LS => | 2.7655 | LS => | 2.35 | MO COM LS => | 5.12
|  |  |  | VALOR DO BDI => | 4.54 |  | VALOR COM BDI => |  | 21.75
[6 empty] | QUANT. => | 2 | PREÇO TOTAL => | 43.5
8.2.1.6 | CÓDIGO | BANCO | DESCRIÇÃO | TIPO |  | UND | QUANT. | VALOR UNIT | TOTAL
COMPOSIÇÃO | 86881 | SINAPI | SIFÃO DO TIPO GARRAFA EM METAL CROMADO 1 X 1.1/2 - FORNECIMENTO E INSTALAÇÃO. AF_01/2020 | INHI - INSTALAÇÕES HIDROS SANITÁRIAS |  | UN | 1 | 218.06 | 218.06
COMPOSIÇÃO AUXILIAR | 88267 | SINAPI | ENCANADOR OU BOMBEIRO HIDRÁULICO COM ENCARGOS COMPLEMENTARES | SEDI - SERVIÇOS DIVERSOS |  | H | 0.2734 | 23.98 | 6.55
COMPOSIÇÃO AUXILIAR | 88316 | SINAPI | SERVENTE COM ENCARGOS COMPLEMENTARES | SEDI - SERVIÇOS DIVERSOS |  | H | 0.0862 | 16.51 | 1.42
INSUMO | 00003146 | SINAPI | FITA VEDA ROSCA EM ROLOS DE 18 MM X 10 M (L X C) | MATERIAL |  | UN | 0.0332 | 2.84 | 0.09
INSUMO | 00006136 | SINAPI | SIFAO EM METAL CROMADO PARA PIA OU LAVATORIO, 1 X 1.1/2 " | MATERIAL |  | UN | 1 | 210 | 210
|  |  |  | MO SEM LS => | 3.3758 | LS => | 2.87 | MO COM LS => | 6.25
|  |  |  | VALOR DO BDI => | 57.56 |  | VALOR COM BDI => |  | 275.62
[6 empty] | QUANT. => | 6 | PREÇO TOTAL => | 1653.72
8.2.1.7 | CÓDIGO | BANCO | DESCRIÇÃO | TIPO |  | UND | QUANT. | VALOR UNIT | TOTAL
COMPOSIÇÃO | 86877 | SINAPI | VÁLVULA EM METAL CROMADO 1.1/2 X 1.1/2 PARA TANQUE OU LAVATÓRIO, COM OU SEM LADRÃO - FORNECIMENTO E INSTALAÇÃO. AF_01/2020 | INHI - INSTALAÇÕES HIDROS SANITÁRIAS |  | UN | 1 | 71.26 | 71.26
COMPOSIÇÃO AUXILIAR | 88267 | SINAPI | ENCANADOR OU BOMBEIRO HIDRÁULICO COM ENCARGOS COMPLEMENTARES | SEDI - SERVIÇOS DIVERSOS |  | H | 0.174 | 23.98 | 4.17
COMPOSIÇÃO AUXILIAR | 88316 | SINAPI | SERVENTE COM ENCARGOS COMPLEMENTARES | SEDI - SERVIÇOS DIVERSOS |  | H | 0.0548 | 16.51 | 0.9
INSUMO | 00003146 | SINAPI | FITA VEDA ROSCA EM ROLOS DE 18 MM X 10 M (L X C) | MATERIAL |  | UN | 0.048 | 2.84 | 0.13
INSUMO | 00037588 | SINAPI | VALVULA DE ESCOAMENTO PARA TANQUE, EM METAL CROMADO, 1.1/2 ", SEM LADRAO, COM TAMPAO PLASTICO | MATERIAL |  | UN | 1 | 66.06 | 66.06
|  |  |  | MO SEM LS => | 2.1497 | LS => | 1.83 | MO COM LS => | 3.98
|  |  |  | VALOR DO BDI => | 18.81 |  | VALOR COM BDI => |  | 90.07
[6 empty] | QUANT. => | 6 | PREÇO TOTAL => | 540.42
8.2.1.8 | CÓDIGO | BANCO | DESCRIÇÃO | TIPO |  | UND | QUANT. | VALOR UNIT | TOTAL
COMPOSIÇÃO | 104063 | SINAPI | CURVA LONGA, 45 GRAUS, PVC OCRE, JUNTA ELÁSTICA, DN 100 MM, PARA COLETOR PREDIAL DE ESGOTO. AF_06/2022 | LIPR - LIGAÇÕES PREDIAIS ÁGUA/ESGOTO/ENERGIA/TELEFONE |  | UN | 1 | 67.48 | 67.48
COMPOSIÇÃO AUXILIAR | 88246 | SINAPI | ASSENTADOR DE TUBOS COM ENCARGOS COMPLEMENTARES | SEDI - SERVIÇOS DIVERSOS |  | H | 0.2524 | 16.55 | 4.17
COMPOSIÇÃO AUXILIAR | 88316 | SINAPI | SERVENTE COM ENCARGOS COMPLEMENTARES | SEDI - SERVIÇOS DIVERSOS |  | H | 0.0808 | 16.51 | 1.33
INSUMO | 00000303 | SINAPI | ANEL BORRACHA, PARA TUBO PVC, REDE COLETOR ESGOTO, DN 100 MM (NBR 7362) | MATERIAL |  | UN | 1 | 4.19 | 4.19
INSUMO | 00001858 | SINAPI | CURVA LONGA PVC, PB, JE, 45 GRAUS, DN 100 MM, PARA REDE COLETORA ESGOTO | MATERIAL |  | UN | 1 | 56.41 | 56.41
INSUMO | 00020078 | SINAPI | PASTA LUBRIFICANTE PARA TUBOS E CONEXOES COM JUNTA ELASTICA, EMBALAGEM DE *400* GR (USO EM PVC, ACO, POLIETILENO E OUTROS) | MATERIAL |  | UN | 0.0625 | 22.23 | 1.38
|  |  |  | MO SEM LS => | 2.1767 | LS => | 1.85 | MO COM LS => | 4.03
|  |  |  | VALOR DO BDI => | 17.81 |  | VALOR COM BDI => |  | 85.29
[6 empty] | QUANT. => | 3 | PREÇO TOTAL => | 255.87
8.2.1.9 | CÓDIGO | BANCO | DESCRIÇÃO | TIPO |  | UND | QUANT. | VALOR UNIT | TOTAL
COMPOSIÇÃO | 1619 | ORSE | CURVA 45° LONGA EM PVC RÍGIDO C/ ANÉIS, DIÂM = 50MM - REV 01_10/2022 | TUBOS E CONEXÕES DE PVC RÍGIDO SOLDÁVEL PARA ESGOTO |  | UN | 1 | 14.44 | 14.44
COMPOSIÇÃO AUXILIAR | 10549 | ORSE | ENCARGOS COMPLEMENTARES - SERVENTE | PROVISÓRIOS |  | H | 0.14 | 3.73 | 0.52
COMPOSIÇÃO AUXILIAR | 10554 | ORSE | ENCARGOS COMPLEMENTARES - ENCANADOR | PROVISÓRIOS |  | H | 0.14 | 3.65 | 0.51
INSUMO | 1703 | ORSE | PASTA LUBRIFICANTE P/ PVC JE KG | MATERIAL |  | KG | 0.01 | 63.5 | 0.63
INSUMO | 803 | ORSE | CURVA 45 LONGA PVC SANITARIO D= 50MM UN | MATERIAL |  | UN | 1 | 6.45 | 6.45
INSUMO | 00000296 | SINAPI | ANEL BORRACHA PARA TUBO ESGOTO PREDIAL, DN 50 MM (NBR 5688) | MATERIAL |  | UN | 1 | 2.13 | 2.13
INSUMO | 00002696 | SINAPI | ENCANADOR OU BOMBEIRO HIDRAULICO (HORISTA) | MÃO DE OBRA |  | H | 0.14 | 18.97 | 2.65
INSUMO | 00006111 | SINAPI | SERVENTE DE OBRAS | MÃO DE OBRA |  | H | 0.14 | 11.1 | 1.55
|  |  |  | MO SEM LS => | 2.2686 | LS => | 1.93 | MO COM LS => | 4.2
|  |  |  | VALOR DO BDI => | 3.81 |  | VALOR COM BDI => |  | 18.25
[6 empty] | QUANT. => | 3 | PREÇO TOTAL => | 54.75
8.2.1.10 | CÓDIGO | BANCO | DESCRIÇÃO | TIPO |  | UND | QUANT. | VALOR UNIT | TOTAL
COMPOSIÇÃO | 1110 | ORSE | CURVA 45º DE PVC RÍGIDO SOLDÁVEL DIÂM = 40MM | TUBOS E CONEXÕES DE PVC RÍGIDO SOLDÁVEL |  | UN | 1 | 17.75 | 17.75
COMPOSIÇÃO AUXILIAR | 10549 | ORSE | ENCARGOS COMPLEMENTARES - SERVENTE | PROVISÓRIOS |  | H | 0.28 | 3.73 | 1.04
COMPOSIÇÃO AUXILIAR | 10554 | ORSE | ENCARGOS COMPLEMENTARES - ENCANADOR | PROVISÓRIOS |  | H | 0.28 | 3.65 | 1.02
INSUMO | 138 | ORSE | ADESIVO PVC EM FRASCO DE 850 GRAMAS KG | MATERIAL |  | TUBO | 0.01 | 72.41 | 0.72
INSUMO | 2036 | ORSE | SOLUCAO LIMPADORA PVC L | MATERIAL |  | L | 0.004 | 69.74 | 0.27
INSUMO | 00001929 | SINAPI | CURVA DE PVC 45 GRAUS, SOLDAVEL, 40 MM, COR MARROM, PARA AGUA FRIA PREDIAL | MATERIAL |  | UN | 1 | 6.29 | 6.29
INSUMO | 00002696 | SINAPI | ENCANADOR OU BOMBEIRO HIDRAULICO (HORISTA) | MÃO DE OBRA |  | H | 0.28 | 18.97 | 5.31
INSUMO | 00006111 | SINAPI | SERVENTE DE OBRAS | MÃO DE OBRA |  | H | 0.28 | 11.1 | 3.1
|  |  |  | MO SEM LS => | 4.5425 | LS => | 3.87 | MO COM LS => | 8.41
|  |  |  | VALOR DO BDI => | 4.68 |  | VALOR COM BDI => |  | 22.43
[6 empty] | QUANT. => | 7 | PREÇO TOTAL => | 157.01
8.2.1.11 | CÓDIGO | BANCO | DESCRIÇÃO | TIPO |  | UND | QUANT. | VALOR UNIT | TOTAL
COMPOSIÇÃO | 89748 | SINAPI | CURVA CURTA 90 GRAUS, PVC, SERIE NORMAL, ESGOTO PREDIAL, DN 100 MM, JUNTA ELÁSTICA, FORNECIDO E INSTALADO EM RAMAL DE DESCARGA OU RAMAL DE ESGOTO SANITÁRIO. AF_08/2022 | INHI - INSTALAÇÕES HIDROS SANITÁRIAS |  | UN | 1 | 41.81 | 41.81
COMPOSIÇÃO AUXILIAR | 88248 | SINAPI | AUXILIAR DE ENCANADOR OU BOMBEIRO HIDRÁULICO COM ENCARGOS COMPLEMENTARES | SEDI - SERVIÇOS DIVERSOS |  | H | 0.1926 | 16.36 | 3.15
COMPOSIÇÃO AUXILIAR | 88267 | SINAPI | ENCANADOR OU BOMBEIRO HIDRÁULICO COM ENCARGOS COMPLEMENTARES | SEDI - SERVIÇOS DIVERSOS |  | H | 0.1926 | 23.98 | 4.61
INSUMO | 00000301 | SINAPI | ANEL BORRACHA PARA TUBO ESGOTO PREDIAL, DN 100 MM (NBR 5688) | MATERIAL |  | UN | 2 | 3.78 | 7.56
INSUMO | 00001966 | SINAPI | CURVA PVC CURTA 90 GRAUS, DN 100 MM, PARA ESGOTO PREDIAL | MATERIAL |  | UN | 1 | 23.94 | 23.94
INSUMO | 00020078 | SINAPI | PASTA LUBRIFICANTE PARA TUBOS E CONEXOES COM JUNTA ELASTICA, EMBALAGEM DE *400* GR (USO EM PVC, ACO, POLIETILENO E OUTROS) | MATERIAL |  | UN | 0.115 | 22.23 | 2.55
|  |  |  | MO SEM LS => | 3.2246 | LS => | 2.75 | MO COM LS => | 5.97
|  |  |  | VALOR DO BDI => | 11.03 |  | VALOR COM BDI => |  | 52.84
[6 empty] | QUANT. => | 6 | PREÇO TOTAL => | 317.04
8.2.1.12 | CÓDIGO | BANCO | DESCRIÇÃO | TIPO |  | UND | QUANT. | VALOR UNIT | TOTAL
COMPOSIÇÃO | 89728 | SINAPI | CURVA CURTA 90 GRAUS, PVC, SERIE NORMAL, ESGOTO PREDIAL, DN 40 MM, JUNTA SOLDÁVEL, FORNECIDO E INSTALADO EM RAMAL DE DESCARGA OU RAMAL DE ESGOTO SANITÁRIO. AF_08/2022 | INHI - INSTALAÇÕES HIDROS SANITÁRIAS |  | UN | 1 | 11.72 | 11.72
COMPOSIÇÃO AUXILIAR | 88248 | SINAPI | AUXILIAR DE ENCANADOR OU BOMBEIRO HIDRÁULICO COM ENCARGOS COMPLEMENTARES | SEDI - SERVIÇOS DIVERSOS |  | H | 0.127 | 16.36 | 2.07
COMPOSIÇÃO AUXILIAR | 88267 | SINAPI | ENCANADOR OU BOMBEIRO HIDRÁULICO COM ENCARGOS COMPLEMENTARES | SEDI - SERVIÇOS DIVERSOS |  | H | 0.127 | 23.98 | 3.04
INSUMO | 00000122 | SINAPI | ADESIVO PLASTICO PARA PVC, FRASCO COM *850* GR | MATERIAL |  | UN | 0.0099 | 53.86 | 0.53
INSUMO | 00001933 | SINAPI | CURVA PVC CURTA 90 GRAUS, DN 40 MM, PARA ESGOTO PREDIAL | MATERIAL |  | UN | 1 | 5.16 | 5.16
INSUMO | 00020083 | SINAPI | SOLUCAO PREPARADORA / LIMPADORA PARA PVC, FRASCO COM 1000 CM3 | MATERIAL |  | UN | 0.015 | 61.02 | 0.91
INSUMO | 00038383 | SINAPI | LIXA D'AGUA EM FOLHA, GRAO 100 | MATERIAL |  | UN | 0.0071 | 1.82 | 0.01
|  |  |  | MO SEM LS => | 2.1227 | LS => | 1.81 | MO COM LS => | 3.93
|  |  |  | VALOR DO BDI => | 3.09 |  | VALOR COM BDI => |  | 14.81
[6 empty] | QUANT. => | 16 | PREÇO TOTAL => | 236.96
8.2.1.13 | CÓDIGO | BANCO | DESCRIÇÃO | TIPO |  | UND | QUANT. | VALOR UNIT | TOTAL
COMPOSIÇÃO | 89744 | SINAPI | JOELHO 90 GRAUS, PVC, SERIE NORMAL, ESGOTO PREDIAL, DN 100 MM, JUNTA ELÁSTICA, FORNECIDO E INSTALADO EM RAMAL DE DESCARGA OU RAMAL DE ESGOTO SANITÁRIO. AF_08/2022 | INHI - INSTALAÇÕES HIDROS SANITÁRIAS |  | UN | 1 | 26.4 | 26.4
COMPOSIÇÃO AUXILIAR | 88248 | SINAPI | AUXILIAR DE ENCANADOR OU BOMBEIRO HIDRÁULICO COM ENCARGOS COMPLEMENTARES | SEDI - SERVIÇOS DIVERSOS |  | H | 0.1926 | 16.36 | 3.15
COMPOSIÇÃO AUXILIAR | 88267 | SINAPI | ENCANADOR OU BOMBEIRO HIDRÁULICO COM ENCARGOS COMPLEMENTARES | SEDI - SERVIÇOS DIVERSOS |  | H | 0.1926 | 23.98 | 4.61
INSUMO | 00000301 | SINAPI | ANEL BORRACHA PARA TUBO ESGOTO PREDIAL, DN 100 MM (NBR 5688) | MATERIAL |  | UN | 2 | 3.78 | 7.56
INSUMO | 00003520 | SINAPI | JOELHO PVC, SOLDAVEL, PB, 90 GRAUS, DN 100 MM, PARA ESGOTO PREDIAL | MATERIAL |  | UN | 1 | 8.53 | 8.53
INSUMO | 00020078 | SINAPI | PASTA LUBRIFICANTE PARA TUBOS E CONEXOES COM JUNTA ELASTICA, EMBALAGEM DE *400* GR (USO EM PVC, ACO, POLIETILENO E OUTROS) | MATERIAL |  | UN | 0.115 | 22.23 | 2.55
|  |  |  | MO SEM LS => | 3.2246 | LS => | 2.75 | MO COM LS => | 5.97
|  |  |  | VALOR DO BDI => | 6.96 |  | VALOR COM BDI => |  | 33.36
[6 empty] | QUANT. => | 8 | PREÇO TOTAL => | 266.88
8.2.1.14 | CÓDIGO | BANCO | DESCRIÇÃO | TIPO |  | UND | QUANT. | VALOR UNIT | TOTAL
COMPOSIÇÃO | 89731 | SINAPI | JOELHO 90 GRAUS, PVC, SERIE NORMAL, ESGOTO PREDIAL, DN 50 MM, JUNTA ELÁSTICA, FORNECIDO E INSTALADO EM RAMAL DE DESCARGA OU RAMAL DE ESGOTO SANITÁRIO. AF_08/2022 | INHI - INSTALAÇÕES HIDROS SANITÁRIAS |  | UN | 1 | 14.06 | 14.06
COMPOSIÇÃO AUXILIAR | 88248 | SINAPI | AUXILIAR DE ENCANADOR OU BOMBEIRO HIDRÁULICO COM ENCARGOS COMPLEMENTARES | SEDI - SERVIÇOS DIVERSOS |  | H | 0.1379 | 16.36 | 2.25
COMPOSIÇÃO AUXILIAR | 88267 | SINAPI | ENCANADOR OU BOMBEIRO HIDRÁULICO COM ENCARGOS COMPLEMENTARES | SEDI - SERVIÇOS DIVERSOS |  | H | 0.1379 | 23.98 | 3.3
INSUMO | 00000296 | SINAPI | ANEL BORRACHA PARA TUBO ESGOTO PREDIAL, DN 50 MM (NBR 5688) | MATERIAL |  | UN | 2 | 2.13 | 4.26
INSUMO | 00003526 | SINAPI | JOELHO PVC, SOLDAVEL, PB, 90 GRAUS, DN 50 MM, PARA ESGOTO PREDIAL | MATERIAL |  | UN | 1 | 3.14 | 3.14
INSUMO | 00020078 | SINAPI | PASTA LUBRIFICANTE PARA TUBOS E CONEXOES COM JUNTA ELASTICA, EMBALAGEM DE *400* GR (USO EM PVC, ACO, POLIETILENO E OUTROS) | MATERIAL |  | UN | 0.05 | 22.23 | 1.11
|  |  |  | MO SEM LS => | 2.3064 | LS => | 1.96 | MO COM LS => | 4.27
|  |  |  | VALOR DO BDI => | 3.71 |  | VALOR COM BDI => |  | 17.77
[6 empty] | QUANT. => | 6 | PREÇO TOTAL => | 106.62
8.2.1.15 | CÓDIGO | BANCO | DESCRIÇÃO | TIPO |  | UND | QUANT. | VALOR UNIT | TOTAL
COMPOSIÇÃO | 1671 | ORSE | JOELHO DE 90° EM PVC RÍGIDO C/ ANÉIS, PARA ESGOTO SECUNDÁRIO, DIÂM = 40MM | TUBOS E CONEXÕES DE PVC RÍGIDO SOLDÁVEL PARA ESGOTO |  | UN | 1 | 9.58 | 9.58
COMPOSIÇÃO AUXILIAR | 10549 | ORSE | ENCARGOS COMPLEMENTARES - SERVENTE | PROVISÓRIOS |  | H | 0.12 | 3.73 | 0.44
COMPOSIÇÃO AUXILIAR | 10554 | ORSE | ENCARGOS COMPLEMENTARES - ENCANADOR | PROVISÓRIOS |  | H | 0.12 | 3.65 | 0.43
INSUMO | 138 | ORSE | ADESIVO PVC EM FRASCO DE 850 GRAMAS KG | MATERIAL |  | TUBO | 0.008 | 72.41 | 0.57
INSUMO | 162 | ORSE | ANEL BORRACHA P/ TUBO PVC SANITÁRIO PREDIAL, D= 40MM ANEL BORRACHA P/ TUBO PVC SANITÁRIO PREDIAL D= 40MM UN | MATERIAL |  | UN | 1 | 0.98 | 0.98
INSUMO | 1703 | ORSE | PASTA LUBRIFICANTE P/ PVC JE KG | MATERIAL |  | KG | 0.01 | 63.5 | 0.63
INSUMO | 2036 | ORSE | SOLUCAO LIMPADORA PVC L | MATERIAL |  | L | 0.011 | 69.74 | 0.76
INSUMO | 00002696 | SINAPI | ENCANADOR OU BOMBEIRO HIDRAULICO (HORISTA) | MÃO DE OBRA |  | H | 0.12 | 18.97 | 2.27
INSUMO | 00003517 | SINAPI | JOELHO PVC, SOLDAVEL, BB, 90 GRAUS, SEM ANEL, DN 40 MM, PARA ESGOTO PREDIAL SECUNDARIO | MATERIAL |  | UN | 1 | 2.17 | 2.17
INSUMO | 00006111 | SINAPI | SERVENTE DE OBRAS | MÃO DE OBRA |  | H | 0.12 | 11.1 | 1.33
|  |  |  | MO SEM LS => | 1.9445 | LS => | 1.66 | MO COM LS => | 3.6
|  |  |  | VALOR DO BDI => | 2.52 |  | VALOR COM BDI => |  | 12.1
[6 empty] | QUANT. => | 6 | PREÇO TOTAL => | 72.6
8.2.1.16 | CÓDIGO | BANCO | DESCRIÇÃO | TIPO |  | UND | QUANT. | VALOR UNIT | TOTAL
COMPOSIÇÃO | 1636 | ORSE | JUNÇÃO SIMPLES EM PVC RÍGIDO C/ ANÉIS, PARA ESGOTO PRIMÁRIO, DIÂM =100 X 50MM | TUBOS E CONEXÕES DE PVC RÍGIDO SOLDÁVEL PARA ESGOTO |  | UN | 1 | 46.22 | 46.22
COMPOSIÇÃO AUXILIAR | 10549 | ORSE | ENCARGOS COMPLEMENTARES - SERVENTE | PROVISÓRIOS |  | H | 0.46 | 3.73 | 1.71
COMPOSIÇÃO AUXILIAR | 10554 | ORSE | ENCARGOS COMPLEMENTARES - ENCANADOR | PROVISÓRIOS |  | H | 0.46 | 3.65 | 1.67
INSUMO | 1270 | ORSE | JUNCAO SIMPLES PVC RIGIDO P/ ESGOTO PRIMARIO, DIAM =100 X 50MM UN | MATERIAL |  | UN | 1 | 19.56 | 19.56
INSUMO | 1703 | ORSE | PASTA LUBRIFICANTE P/ PVC JE KG | MATERIAL |  | KG | 0.056 | 63.5 | 3.55
INSUMO | 00000296 | SINAPI | ANEL BORRACHA PARA TUBO ESGOTO PREDIAL, DN 50 MM (NBR 5688) | MATERIAL |  | UN | 1 | 2.13 | 2.13
INSUMO | 00000301 | SINAPI | ANEL BORRACHA PARA TUBO ESGOTO PREDIAL, DN 100 MM (NBR 5688) | MATERIAL |  | UN | 1 | 3.78 | 3.78
INSUMO | 00002696 | SINAPI | ENCANADOR OU BOMBEIRO HIDRAULICO (HORISTA) | MÃO DE OBRA |  | H | 0.46 | 18.97 | 8.72
INSUMO | 00006111 | SINAPI | SERVENTE DE OBRAS | MÃO DE OBRA |  | H | 0.46 | 11.1 | 5.1
|  |  |  | MO SEM LS => | 7.4646 | LS => | 6.36 | MO COM LS => | 13.82
|  |  |  | VALOR DO BDI => | 12.2 |  | VALOR COM BDI => |  | 58.42
[6 empty] | QUANT. => | 7 | PREÇO TOTAL => | 408.94
8.2.1.17 | CÓDIGO | BANCO | DESCRIÇÃO | TIPO |  | UND | QUANT. | VALOR UNIT | TOTAL
COMPOSIÇÃO | 89797 | SINAPI | JUNÇÃO SIMPLES, PVC, SERIE NORMAL, ESGOTO PREDIAL, DN 100 X 100 MM, JUNTA ELÁSTICA, FORNECIDO E INSTALADO EM RAMAL DE DESCARGA OU RAMAL DE ESGOTO SANITÁRIO. AF_08/2022 | INHI - INSTALAÇÕES HIDROS SANITÁRIAS |  | UN | 1 | 50.18 | 50.18
COMPOSIÇÃO AUXILIAR | 88248 | SINAPI | AUXILIAR DE ENCANADOR OU BOMBEIRO HIDRÁULICO COM ENCARGOS COMPLEMENTARES | SEDI - SERVIÇOS DIVERSOS |  | H | 0.2568 | 16.36 | 4.2
COMPOSIÇÃO AUXILIAR | 88267 | SINAPI | ENCANADOR OU BOMBEIRO HIDRÁULICO COM ENCARGOS COMPLEMENTARES | SEDI - SERVIÇOS DIVERSOS |  | H | 0.2568 | 23.98 | 6.15
INSUMO | 00000301 | SINAPI | ANEL BORRACHA PARA TUBO ESGOTO PREDIAL, DN 100 MM (NBR 5688) | MATERIAL |  | UN | 3 | 3.78 | 11.34
INSUMO | 00003670 | SINAPI | JUNCAO SIMPLES, PVC, 45 GRAUS, DN 100 X 100 MM, SERIE NORMAL PARA ESGOTO PREDIAL | MATERIAL |  | UN | 1 | 24.66 | 24.66
INSUMO | 00020078 | SINAPI | PASTA LUBRIFICANTE PARA TUBOS E CONEXOES COM JUNTA ELASTICA, EMBALAGEM DE *400* GR (USO EM PVC, ACO, POLIETILENO E OUTROS) | MATERIAL |  | UN | 0.1725 | 22.23 | 3.83
|  |  |  | MO SEM LS => | 4.2994 | LS => | 3.66 | MO COM LS => | 7.96
|  |  |  | VALOR DO BDI => | 13.24 |  | VALOR COM BDI => |  | 63.42
[6 empty] | QUANT. => | 5 | PREÇO TOTAL => | 317.1
8.2.1.18 | CÓDIGO | BANCO | DESCRIÇÃO | TIPO |  | UND | QUANT. | VALOR UNIT | TOTAL
COMPOSIÇÃO | 89783 | SINAPI | JUNÇÃO SIMPLES, PVC, SERIE NORMAL, ESGOTO PREDIAL, DN 40 MM, JUNTA SOLDÁVEL, FORNECIDO E INSTALADO EM RAMAL DE DESCARGA OU RAMAL DE ESGOTO SANITÁRIO. AF_08/2022 | INHI - INSTALAÇÕES HIDROS SANITÁRIAS |  | UN | 1 | 12.86 | 12.86
COMPOSIÇÃO AUXILIAR | 88248 | SINAPI | AUXILIAR DE ENCANADOR OU BOMBEIRO HIDRÁULICO COM ENCARGOS COMPLEMENTARES | SEDI - SERVIÇOS DIVERSOS |  | H | 0.1693 | 16.36 | 2.76
COMPOSIÇÃO AUXILIAR | 88267 | SINAPI | ENCANADOR OU BOMBEIRO HIDRÁULICO COM ENCARGOS COMPLEMENTARES | SEDI - SERVIÇOS DIVERSOS |  | H | 0.1693 | 23.98 | 4.05
INSUMO | 00000122 | SINAPI | ADESIVO PLASTICO PARA PVC, FRASCO COM *850* GR | MATERIAL |  | UN | 0.0148 | 53.86 | 0.79
INSUMO | 00003666 | SINAPI | JUNCAO SIMPLES, PVC, 45 GRAUS, DN 40 X 40 MM, SERIE NORMAL PARA ESGOTO PREDIAL | MATERIAL |  | UN | 1 | 3.88 | 3.88
INSUMO | 00020083 | SINAPI | SOLUCAO PREPARADORA / LIMPADORA PARA PVC, FRASCO COM 1000 CM3 | MATERIAL |  | UN | 0.0225 | 61.02 | 1.37
INSUMO | 00038383 | SINAPI | LIXA D'AGUA EM FOLHA, GRAO 100 | MATERIAL |  | UN | 0.0107 | 1.82 | 0.01
|  |  |  | MO SEM LS => | 2.8357 | LS => | 2.41 | MO COM LS => | 5.25
|  |  |  | VALOR DO BDI => | 3.39 |  | VALOR COM BDI => |  | 16.25
[6 empty] | QUANT. => | 1 | PREÇO TOTAL => | 16.25
8.2.1.19 | CÓDIGO | BANCO | DESCRIÇÃO | TIPO |  | UND | QUANT. | VALOR UNIT | TOTAL
COMPOSIÇÃO | 89827 | SINAPI | JUNÇÃO SIMPLES, PVC, SERIE NORMAL, ESGOTO PREDIAL, DN 50 X 50 MM, JUNTA ELÁSTICA, FORNECIDO E INSTALADO EM PRUMADA DE ESGOTO SANITÁRIO OU VENTILAÇÃO. AF_08/2022 | INHI - INSTALAÇÕES HIDROS SANITÁRIAS |  | UN | 1 | 20 | 20
COMPOSIÇÃO AUXILIAR | 88248 | SINAPI | AUXILIAR DE ENCANADOR OU BOMBEIRO HIDRÁULICO COM ENCARGOS COMPLEMENTARES | SEDI - SERVIÇOS DIVERSOS |  | H | 0.0457 | 16.36 | 0.74
COMPOSIÇÃO AUXILIAR | 88267 | SINAPI | ENCANADOR OU BOMBEIRO HIDRÁULICO COM ENCARGOS COMPLEMENTARES | SEDI - SERVIÇOS DIVERSOS |  | H | 0.0457 | 23.98 | 1.09
INSUMO | 00000296 | SINAPI | ANEL BORRACHA PARA TUBO ESGOTO PREDIAL, DN 50 MM (NBR 5688) | MATERIAL |  | UN | 3 | 2.13 | 6.39
INSUMO | 00003662 | SINAPI | JUNCAO SIMPLES, PVC, 45 GRAUS, DN 50 X 50 MM, SERIE NORMAL PARA ESGOTO PREDIAL | MATERIAL |  | UN | 1 | 10.12 | 10.12
INSUMO | 00020078 | SINAPI | PASTA LUBRIFICANTE PARA TUBOS E CONEXOES COM JUNTA ELASTICA, EMBALAGEM DE *400* GR (USO EM PVC, ACO, POLIETILENO E OUTROS) | MATERIAL |  | UN | 0.075 | 22.23 | 1.66
|  |  |  | MO SEM LS => | 0.76159 | LS => | 0.65 | MO COM LS => | 1.41
|  |  |  | VALOR DO BDI => | 5.28 |  | VALOR COM BDI => |  | 25.28
[6 empty] | QUANT. => | 1 | PREÇO TOTAL => | 25.28
8.2.1.20 | CÓDIGO | BANCO | DESCRIÇÃO | TIPO |  | UND | QUANT. | VALOR UNIT | TOTAL
COMPOSIÇÃO | 89752 | SINAPI | LUVA SIMPLES, PVC, SERIE NORMAL, ESGOTO PREDIAL, DN 40 MM, JUNTA SOLDÁVEL, FORNECIDO E INSTALADO EM RAMAL DE DESCARGA OU RAMAL DE ESGOTO SANITÁRIO. AF_08/2022 | INHI - INSTALAÇÕES HIDROS SANITÁRIAS |  | UN | 1 | 6.49 | 6.49
COMPOSIÇÃO AUXILIAR | 88248 | SINAPI | AUXILIAR DE ENCANADOR OU BOMBEIRO HIDRÁULICO COM ENCARGOS COMPLEMENTARES | SEDI - SERVIÇOS DIVERSOS |  | H | 0.0846 | 16.36 | 1.38
COMPOSIÇÃO AUXILIAR | 88267 | SINAPI | ENCANADOR OU BOMBEIRO HIDRÁULICO COM ENCARGOS COMPLEMENTARES | SEDI - SERVIÇOS DIVERSOS |  | H | 0.0846 | 23.98 | 2.02
INSUMO | 00000122 | SINAPI | ADESIVO PLASTICO PARA PVC, FRASCO COM *850* GR | MATERIAL |  | UN | 0.0099 | 53.86 | 0.53
INSUMO | 00003897 | SINAPI | LUVA SIMPLES, PVC, SOLDAVEL, DN 40 MM, SERIE NORMAL, PARA ESGOTO PREDIAL | MATERIAL |  | UN | 1 | 1.64 | 1.64
INSUMO | 00020083 | SINAPI | SOLUCAO PREPARADORA / LIMPADORA PARA PVC, FRASCO COM 1000 CM3 | MATERIAL |  | UN | 0.015 | 61.02 | 0.91
INSUMO | 00038383 | SINAPI | LIXA D'AGUA EM FOLHA, GRAO 100 | MATERIAL |  | UN | 0.0071 | 1.82 | 0.01
|  |  |  | MO SEM LS => | 1.4097 | LS => | 1.2 | MO COM LS => | 2.61
|  |  |  | VALOR DO BDI => | 1.71 |  | VALOR COM BDI => |  | 8.2
[6 empty] | QUANT. => | 11 | PREÇO TOTAL => | 90.2
8.2.1.21 | CÓDIGO | BANCO | DESCRIÇÃO | TIPO |  | UND | QUANT. | VALOR UNIT | TOTAL
COMPOSIÇÃO | 89778 | SINAPI | LUVA SIMPLES, PVC, SERIE NORMAL, ESGOTO PREDIAL, DN 100 MM, JUNTA ELÁSTICA, FORNECIDO E INSTALADO EM RAMAL DE DESCARGA OU RAMAL DE ESGOTO SANITÁRIO. AF_08/2022 | INHI - INSTALAÇÕES HIDROS SANITÁRIAS |  | UN | 1 | 15.65 | 15.65
COMPOSIÇÃO AUXILIAR | 88248 | SINAPI | AUXILIAR DE ENCANADOR OU BOMBEIRO HIDRÁULICO COM ENCARGOS COMPLEMENTARES | SEDI - SERVIÇOS DIVERSOS |  | H | 0.1284 | 16.36 | 2.1
COMPOSIÇÃO AUXILIAR | 88267 | SINAPI | ENCANADOR OU BOMBEIRO HIDRÁULICO COM ENCARGOS COMPLEMENTARES | SEDI - SERVIÇOS DIVERSOS |  | H | 0.1284 | 23.98 | 3.07
INSUMO | 00000122 | SINAPI | ADESIVO PLASTICO PARA PVC, FRASCO COM *850* GR | MATERIAL |  | UN | 0.0245 | 53.86 | 1.31
INSUMO | 00003899 | SINAPI | LUVA SIMPLES, PVC, SOLDAVEL, DN 100 MM, SERIE NORMAL, PARA ESGOTO PREDIAL | MATERIAL |  | UN | 1 | 6.73 | 6.73
INSUMO | 00020083 | SINAPI | SOLUCAO PREPARADORA / LIMPADORA PARA PVC, FRASCO COM 1000 CM3 | MATERIAL |  | UN | 0.04 | 61.02 | 2.44
INSUMO | 00038383 | SINAPI | LIXA D'AGUA EM FOLHA, GRAO 100 | MATERIAL |  | UN | 0.0054 | 1.82 | 0
|  |  |  | MO SEM LS => | 2.1497 | LS => | 1.83 | MO COM LS => | 3.98
|  |  |  | VALOR DO BDI => | 4.13 |  | VALOR COM BDI => |  | 19.78
[6 empty] | QUANT. => | 25 | PREÇO TOTAL => | 494.5
8.2.1.22 | CÓDIGO | BANCO | DESCRIÇÃO | TIPO |  | UND | QUANT. | VALOR UNIT | TOTAL
COMPOSIÇÃO | 89753 | SINAPI | LUVA SIMPLES, PVC, SERIE NORMAL, ESGOTO PREDIAL, DN 50 MM, JUNTA ELÁSTICA, FORNECIDO E INSTALADO EM RAMAL DE DESCARGA OU RAMAL DE ESGOTO SANITÁRIO. AF_08/2022 | INHI - INSTALAÇÕES HIDROS SANITÁRIAS |  | UN | 1 | 8.22 | 8.22
COMPOSIÇÃO AUXILIAR | 88248 | SINAPI | AUXILIAR DE ENCANADOR OU BOMBEIRO HIDRÁULICO COM ENCARGOS COMPLEMENTARES | SEDI - SERVIÇOS DIVERSOS |  | H | 0.0919 | 16.36 | 1.5
COMPOSIÇÃO AUXILIAR | 88267 | SINAPI | ENCANADOR OU BOMBEIRO HIDRÁULICO COM ENCARGOS COMPLEMENTARES | SEDI - SERVIÇOS DIVERSOS |  | H | 0.0919 | 23.98 | 2.2
INSUMO | 00000122 | SINAPI | ADESIVO PLASTICO PARA PVC, FRASCO COM *850* GR | MATERIAL |  | UN | 0.0073 | 53.86 | 0.39
INSUMO | 00003875 | SINAPI | LUVA SIMPLES, PVC, SOLDAVEL, DN 50 MM, SERIE NORMAL, PARA ESGOTO PREDIAL | MATERIAL |  | UN | 1 | 3.39 | 3.39
INSUMO | 00020083 | SINAPI | SOLUCAO PREPARADORA / LIMPADORA PARA PVC, FRASCO COM 1000 CM3 | MATERIAL |  | UN | 0.011 | 61.02 | 0.67
INSUMO | 00038383 | SINAPI | LIXA D'AGUA EM FOLHA, GRAO 100 | MATERIAL |  | UN | 0.039 | 1.82 | 0.07
|  |  |  | MO SEM LS => | 1.534 | LS => | 1.31 | MO COM LS => | 2.84
|  |  |  | VALOR DO BDI => | 2.17 |  | VALOR COM BDI => |  | 10.39
[6 empty] | QUANT. => | 19 | PREÇO TOTAL => | 197.41
8.2.1.23 | CÓDIGO | BANCO | DESCRIÇÃO | TIPO |  | UND | QUANT. | VALOR UNIT | TOTAL
COMPOSIÇÃO | 1583 | ORSE | REDUÇÃO EXCENTRICA EM PVC RÍGIDO SOLDÁVEL, PARA ESGOTO PRIMÁRIO, DIÂM = 100 X 50MM | TUBOS E CONEXÕES DE PVC RÍGIDO SOLDÁVEL PARA ESGOTO |  | UN | 1 | 21.29 | 21.29
COMPOSIÇÃO AUXILIAR | 10549 | ORSE | ENCARGOS COMPLEMENTARES - SERVENTE | PROVISÓRIOS |  | H | 0.23 | 3.73 | 0.85
COMPOSIÇÃO AUXILIAR | 10554 | ORSE | ENCARGOS COMPLEMENTARES - ENCANADOR | PROVISÓRIOS |  | H | 0.23 | 3.65 | 0.83
INSUMO | 138 | ORSE | ADESIVO PVC EM FRASCO DE 850 GRAMAS KG | MATERIAL |  | TUBO | 0.033 | 72.41 | 2.38
INSUMO | 1937 | ORSE | REDUCAO EXCENTRICA PVC SANITARIO D= 100 X 50MM UN | MATERIAL |  | UN | 1 | 6.77 | 6.77
INSUMO | 2036 | ORSE | SOLUCAO LIMPADORA PVC L | MATERIAL |  | L | 0.051 | 69.74 | 3.55
INSUMO | 00002696 | SINAPI | ENCANADOR OU BOMBEIRO HIDRAULICO (HORISTA) | MÃO DE OBRA |  | H | 0.23 | 18.97 | 4.36
INSUMO | 00006111 | SINAPI | SERVENTE DE OBRAS | MÃO DE OBRA |  | H | 0.23 | 11.1 | 2.55
|  |  |  | MO SEM LS => | 3.7323 | LS => | 3.18 | MO COM LS => | 6.91
|  |  |  | VALOR DO BDI => | 5.62 |  | VALOR COM BDI => |  | 26.91
[6 empty] | QUANT. => | 1 | PREÇO TOTAL => | 26.91
8.2.1.24 | CÓDIGO | BANCO | DESCRIÇÃO | TIPO |  | UND | QUANT. | VALOR UNIT | TOTAL
COMPOSIÇÃO | 89714 | SINAPI | TUBO PVC, SERIE NORMAL, ESGOTO PREDIAL, DN 100 MM, FORNECIDO E INSTALADO EM RAMAL DE DESCARGA OU RAMAL DE ESGOTO SANITÁRIO. AF_08/2022 | INHI - INSTALAÇÕES HIDROS SANITÁRIAS |  | M | 1 | 34.09 | 34.09
COMPOSIÇÃO AUXILIAR | 88248 | SINAPI | AUXILIAR DE ENCANADOR OU BOMBEIRO HIDRÁULICO COM ENCARGOS COMPLEMENTARES | SEDI - SERVIÇOS DIVERSOS |  | H | 0.4444 | 16.36 | 7.27
COMPOSIÇÃO AUXILIAR | 88267 | SINAPI | ENCANADOR OU BOMBEIRO HIDRÁULICO COM ENCARGOS COMPLEMENTARES | SEDI - SERVIÇOS DIVERSOS |  | H | 0.4444 | 23.98 | 10.65
INSUMO | 00009836 | SINAPI | TUBO PVC SERIE NORMAL, DN 100 MM, PARA ESGOTO PREDIAL (NBR 5688) | MATERIAL |  | M | 1.0549 | 15.3 | 16.13
INSUMO | 00038383 | SINAPI | LIXA D'AGUA EM FOLHA, GRAO 100 | MATERIAL |  | UN | 0.0247 | 1.82 | 0.04
|  |  |  | MO SEM LS => | 7.4376 | LS => | 6.33 | MO COM LS => | 13.77
|  |  |  | VALOR DO BDI => | 8.99 |  | VALOR COM BDI => |  | 43.08
[6 empty] | QUANT. => | 30.5 | PREÇO TOTAL => | 1313.94
8.2.1.25 | CÓDIGO | BANCO | DESCRIÇÃO | TIPO |  | UND | QUANT. | VALOR UNIT | TOTAL
COMPOSIÇÃO | 89711 | SINAPI | TUBO PVC, SERIE NORMAL, ESGOTO PREDIAL, DN 40 MM, FORNECIDO E INSTALADO EM RAMAL DE DESCARGA OU RAMAL DE ESGOTO SANITÁRIO. AF_08/2022 | INHI - INSTALAÇÕES HIDROS SANITÁRIAS |  | M | 1 | 18.87 | 18.87
COMPOSIÇÃO AUXILIAR | 88248 | SINAPI | AUXILIAR DE ENCANADOR OU BOMBEIRO HIDRÁULICO COM ENCARGOS COMPLEMENTARES | SEDI - SERVIÇOS DIVERSOS |  | H | 0.293 | 16.36 | 4.79
COMPOSIÇÃO AUXILIAR | 88267 | SINAPI | ENCANADOR OU BOMBEIRO HIDRÁULICO COM ENCARGOS COMPLEMENTARES | SEDI - SERVIÇOS DIVERSOS |  | H | 0.293 | 23.98 | 7.02
INSUMO | 00009835 | SINAPI | TUBO PVC SERIE NORMAL, DN 40 MM, PARA ESGOTO PREDIAL (NBR 5688) | MATERIAL |  | M | 1.0549 | 6.68 | 7.04
INSUMO | 00038383 | SINAPI | LIXA D'AGUA EM FOLHA, GRAO 100 | MATERIAL |  | UN | 0.0163 | 1.82 | 0.02
|  |  |  | MO SEM LS => | 4.9044 | LS => | 4.18 | MO COM LS => | 9.08
|  |  |  | VALOR DO BDI => | 4.98 |  | VALOR COM BDI => |  | 23.85
[6 empty] | QUANT. => | 12.7 | PREÇO TOTAL => | 302.89
8.2.1.26 | CÓDIGO | BANCO | DESCRIÇÃO | TIPO |  | UND | QUANT. | VALOR UNIT | TOTAL
COMPOSIÇÃO | 89712 | SINAPI | TUBO PVC, SERIE NORMAL, ESGOTO PREDIAL, DN 50 MM, FORNECIDO E INSTALADO EM RAMAL DE DESCARGA OU RAMAL DE ESGOTO SANITÁRIO. AF_08/2022 | INHI - INSTALAÇÕES HIDROS SANITÁRIAS |  | M | 1 | 24.5 | 24.5
COMPOSIÇÃO AUXILIAR | 88248 | SINAPI | AUXILIAR DE ENCANADOR OU BOMBEIRO HIDRÁULICO COM ENCARGOS COMPLEMENTARES | SEDI - SERVIÇOS DIVERSOS |  | H | 0.3182 | 16.36 | 5.2
COMPOSIÇÃO AUXILIAR | 88267 | SINAPI | ENCANADOR OU BOMBEIRO HIDRÁULICO COM ENCARGOS COMPLEMENTARES | SEDI - SERVIÇOS DIVERSOS |  | H | 0.3182 | 23.98 | 7.63
INSUMO | 00009838 | SINAPI | TUBO PVC SERIE NORMAL, DN 50 MM, PARA ESGOTO PREDIAL (NBR 5688) | MATERIAL |  | M | 1.0549 | 11.04 | 11.64
INSUMO | 00038383 | SINAPI | LIXA D'AGUA EM FOLHA, GRAO 100 | MATERIAL |  | UN | 0.0177 | 1.82 | 0.03
|  |  |  | MO SEM LS => | 5.3257 | LS => | 4.53 | MO COM LS => | 9.86
|  |  |  | VALOR DO BDI => | 6.46 |  | VALOR COM BDI => |  | 30.96
[6 empty] | QUANT. => | 8.3 | PREÇO TOTAL => | 256.96
8.2.1.27 | CÓDIGO | BANCO | DESCRIÇÃO | TIPO |  | UND | QUANT. | VALOR UNIT | TOTAL
COMPOSIÇÃO | 89784 | SINAPI | TE, PVC, SERIE NORMAL, ESGOTO PREDIAL, DN 50 X 50 MM, JUNTA ELÁSTICA, FORNECIDO E INSTALADO EM RAMAL DE DESCARGA OU RAMAL DE ESGOTO SANITÁRIO. AF_08/2022 | INHI - INSTALAÇÕES HIDROS SANITÁRIAS |  | UN | 1 | 23.16 | 23.16
COMPOSIÇÃO AUXILIAR | 88248 | SINAPI | AUXILIAR DE ENCANADOR OU BOMBEIRO HIDRÁULICO COM ENCARGOS COMPLEMENTARES | SEDI - SERVIÇOS DIVERSOS |  | H | 0.1839 | 16.36 | 3
COMPOSIÇÃO AUXILIAR | 88267 | SINAPI | ENCANADOR OU BOMBEIRO HIDRÁULICO COM ENCARGOS COMPLEMENTARES | SEDI - SERVIÇOS DIVERSOS |  | H | 0.1839 | 23.98 | 4.4
INSUMO | 00000296 | SINAPI | ANEL BORRACHA PARA TUBO ESGOTO PREDIAL, DN 50 MM (NBR 5688) | MATERIAL |  | UN | 3 | 2.13 | 6.39
INSUMO | 00007097 | SINAPI | TE SANITARIO, PVC, DN 50 X 50 MM, SERIE NORMAL, PARA ESGOTO PREDIAL | MATERIAL |  | UN | 1 | 7.71 | 7.71
INSUMO | 00020078 | SINAPI | PASTA LUBRIFICANTE PARA TUBOS E CONEXOES COM JUNTA ELASTICA, EMBALAGEM DE *400* GR (USO EM PVC, ACO, POLIETILENO E OUTROS) | MATERIAL |  | UN | 0.075 | 22.23 | 1.66
|  |  |  | MO SEM LS => | 3.0788 | LS => | 2.62 | MO COM LS => | 5.7
|  |  |  | VALOR DO BDI => | 6.11 |  | VALOR COM BDI => |  | 29.27
[6 empty] | QUANT. => | 10 | PREÇO TOTAL => | 292.7
8.2.1.28 | CÓDIGO | BANCO | DESCRIÇÃO | TIPO |  | UND | QUANT. | VALOR UNIT | TOTAL
COMPOSIÇÃO | 9960 | ORSE | SUMIDOURO PRE-MOLDADO DE CONCRETO - 06 ANEIS, Ø=1,00M E H=0,50M CADA ANEL (1,00 X 3,00M) | FILTROS E SUMIDOUROS |  | UN | 1 | 1814.13 | 1814.13
COMPOSIÇÃO AUXILIAR | 96 | ORSE | CONCRETO SIMPLES USINADO FCK=15MPA, BOMBEADO, LANÇADO E ADENSADO EM SUPERESTRURA | ALVENARIAS DE PEDRA E CONCRETOS PARA FUNDAÇÕES |  | M³ | 0.189 | 508.93 | 96.18
COMPOSIÇÃO AUXILIAR | 2497 | ORSE | ESCAVAÇÃO MANUAL DE VALA OU CAVA EM MATERIAL DE 1ª CATEGORIA, PROFUNDIDADE ATÉ 1,50M | ESCAVAÇÃO MANUAL EM ÁREA URBANA |  | M³ | 5.1 | 44.49 | 226.89
INSUMO | 545 | ORSE | CASCALHINHO OU PEDRISCO (BRITA 0), COM FRETE M3 | MATERIAL |  | M³ | 2.7 | 200 | 540
INSUMO | 00012547 | SINAPI | ANEL EM CONCRETO ARMADO, LISO, PARA POCOS DE VISITAS, POCOS DE INSPECAO, FOSSAS SEPTICAS E SUMIDOUROS, SEM FUNDO, DIAMETRO INTERNO DE 1,00 M E ALTURA DE 0,50 M | MATERIAL |  | UN | 6 | 158.51 | 951.06
|  |  |  | MO SEM LS => | 94.9444 | LS => | 80.84 | MO COM LS => | 175.78
|  |  |  | VALOR DO BDI => | 478.93 |  | VALOR COM BDI => |  | 2293.06
[6 empty] | QUANT. => | 2 | PREÇO TOTAL => | 4586.12
8.2.1.29 | CÓDIGO | BANCO | DESCRIÇÃO | TIPO |  | UND | QUANT. | VALOR UNIT | TOTAL
COMPOSIÇÃO | 98069 | SINAPI | TANQUE SÉPTICO RETANGULAR, EM ALVENARIA COM TIJOLOS CERÂMICOS MACIÇOS, DIMENSÕES INTERNAS: 1,6 X 4,4 X H=1,8 M, VOLUME ÚTIL: 9856 L (PARA 68 CONTRIBUINTES). AF_12/2020 | INHI - INSTALAÇÕES HIDROS SANITÁRIAS |  | UN | 1 | 10197.32 | 10197.32
COMPOSIÇÃO AUXILIAR | 101624 | SINAPI | PREPARO DE FUNDO DE VALA COM LARGURA MAIOR OU IGUAL A 1,5 M E MENOR QUE 2,5 M, COM CAMADA DE BRITA, LANÇAMENTO MECANIZADO. AF_08/2020 | MOVT - MOVIMENTO DE TERRA |  | M³ | 0.893 | 153.28 | 136.87
COMPOSIÇÃO AUXILIAR | 5678 | SINAPI | RETROESCAVADEIRA SOBRE RODAS COM CARREGADEIRA, TRAÇÃO 4X4, POTÊNCIA LÍQ. 88 HP, CAÇAMBA CARREG. CAP. MÍN. 1 M3, CAÇAMBA RETRO CAP. 0,26 M3, PESO OPERACIONAL MÍN. 6.674 KG, PROFUNDIDADE ESCAVAÇÃO MÁX. 4,37 M - CHP DIURNO. AF_06/2014 | CHOR - CUSTOS HORÁRIOS DE MÁQUINAS E EQUIPAMENTOS |  | CHP | 0.1906 | 117.61 | 22.41
COMPOSIÇÃO AUXILIAR | 5679 | SINAPI | RETROESCAVADEIRA SOBRE RODAS COM CARREGADEIRA, TRAÇÃO 4X4, POTÊNCIA LÍQ. 88 HP, CAÇAMBA CARREG. CAP. MÍN. 1 M3, CAÇAMBA RETRO CAP. 0,26 M3, PESO OPERACIONAL MÍN. 6.674 KG, PROFUNDIDADE ESCAVAÇÃO MÁX. 4,37 M - CHI DIURNO. AF_06/2014 | CHOR - CUSTOS HORÁRIOS DE MÁQUINAS E EQUIPAMENTOS |  | CHI | 0.3884 | 47.05 | 18.27
COMPOSIÇÃO AUXILIAR | 87316 | SINAPI | ARGAMASSA TRAÇO 1:4 (EM VOLUME DE CIMENTO E AREIA GROSSA ÚMIDA) PARA CHAPISCO CONVENCIONAL, PREPARO MECÂNICO COM BETONEIRA 400 L. AF_08/2019 | SEDI - SERVIÇOS DIVERSOS |  | M³ | 0.223 | 435.61 | 97.14
COMPOSIÇÃO AUXILIAR | 88309 | SINAPI | PEDREIRO COM ENCARGOS COMPLEMENTARES | SEDI - SERVIÇOS DIVERSOS |  | H | 77.872 | 20.7 | 1611.95
COMPOSIÇÃO AUXILIAR | 88316 | SINAPI | SERVENTE COM ENCARGOS COMPLEMENTARES | SEDI - SERVIÇOS DIVERSOS |  | H | 61.1851 | 16.51 | 1010.16
COMPOSIÇÃO AUXILIAR | 88628 | SINAPI | ARGAMASSA TRAÇO 1:3 (EM VOLUME DE CIMENTO E AREIA MÉDIA ÚMIDA), PREPARO MECÂNICO COM BETONEIRA 400 L. AF_08/2019 | SEDI - SERVIÇOS DIVERSOS |  | M³ | 2.9399 | 527.86 | 1551.85
COMPOSIÇÃO AUXILIAR | 89995 | SINAPI | GRAUTEAMENTO DE CINTA SUPERIOR OU DE VERGA EM ALVENARIA ESTRUTURAL. AF_09/2021 | FUES - FUNDAÇÕES E ESTRUTURAS |  | M³ | 0.256 | 863.18 | 220.97
COMPOSIÇÃO AUXILIAR | 89998 | SINAPI | ARMAÇÃO DE CINTA DE ALVENARIA ESTRUTURAL; DIÂMETRO DE 10,0 MM. AF_09/2021 | FUES - FUNDAÇÕES E ESTRUTURAS |  | KG | 7.8976 | 10.97 | 86.63
COMPOSIÇÃO AUXILIAR | 92767 | SINAPI | ARMAÇÃO DE LAJE DE ESTRUTURA CONVENCIONAL DE CONCRETO ARMADO UTILIZANDO AÇO CA-60 DE 4,2 MM - MONTAGEM. AF_06/2022 | FUES - FUNDAÇÕES E ESTRUTURAS |  | KG | 51.1428 | 15.47 | 791.17
COMPOSIÇÃO AUXILIAR | 94970 | SINAPI | CONCRETO FCK = 20MPA, TRAÇO 1:2,7:3 (EM MASSA SECA DE CIMENTO/ AREIA MÉDIA/ BRITA 1) - PREPARO MECÂNICO COM BETONEIRA 600 L. AF_05/2021 | FUES - FUNDAÇÕES E ESTRUTURAS |  | M³ | 1.9267 | 425.25 | 819.32
COMPOSIÇÃO AUXILIAR | 96536 | SINAPI | FABRICAÇÃO, MONTAGEM E DESMONTAGEM DE FÔRMA PARA VIGA BALDRAME, EM MADEIRA SERRADA, E=25 MM, 4 UTILIZAÇÕES. AF_06/2017 | FUES - FUNDAÇÕES E ESTRUTURAS |  | M² | 2.56 | 63.67 | 162.99
COMPOSIÇÃO AUXILIAR | 97735 | SINAPI | PEÇA RETANGULAR PRÉ-MOLDADA, VOLUME DE CONCRETO DE 30 A 100 LITROS, TAXA DE AÇO APROXIMADA DE 30KG/M³. AF_01/2018 | FUES - FUNDAÇÕES E ESTRUTURAS |  | M³ | 0.672 | 2082.52 | 1399.45
INSUMO | 00002692 | SINAPI | DESMOLDANTE PROTETOR PARA FORMAS DE MADEIRA, DE BASE OLEOSA EMULSIONADA EM AGUA | MATERIAL |  | L | 0.0347 | 8.97 | 0.31
INSUMO | 00004491 | SINAPI | PONTALETE *7,5 X 7,5* CM EM PINUS, MISTA OU EQUIVALENTE DA REGIAO - BRUTA | MATERIAL |  | M | 0.7548 | 12.06 | 9.1
INSUMO | 00004517 | SINAPI | SARRAFO *2,5 X 7,5* CM EM PINUS, MISTA OU EQUIVALENTE DA REGIAO - BRUTA | MATERIAL |  | M | 0.8976 | 4.22 | 3.78
INSUMO | 00005069 | SINAPI | PREGO DE ACO POLIDO COM CABECA 17 X 27 (2 1/2 X 11) | MATERIAL |  | KG | 0.0796 | 23.85 | 1.89
INSUMO | 00006193 | SINAPI | TABUA NAO APARELHADA *2,5 X 20* CM, EM MACARANDUBA, ANGELIM OU EQUIVALENTE DA REGIAO - BRUTA | MATERIAL |  | M | 2.8152 | 13.89 | 39.1
INSUMO | 00007258 | SINAPI | TIJOLO CERAMICO MACICO COMUM *5 X 10 X 20* CM (L X A X C) | MATERIAL |  | UN | 3459.3192 | 0.64 | 2213.96
|  |  |  | MO SEM LS => | 1600.929 | LS => | 1363.03 | MO COM LS => | 2963.96
|  |  |  | VALOR DO BDI => | 2692.09 |  | VALOR COM BDI => |  | 12889.41
[6 empty] | QUANT. => | 1 | PREÇO TOTAL => | 12889.41
8.2.2 |  |  | VENTILAÇÃO | [5 empty] | 832.68
8.2.2.1 | CÓDIGO | BANCO | DESCRIÇÃO | TIPO |  | UND | QUANT. | VALOR UNIT | TOTAL
COMPOSIÇÃO | 1619 | ORSE | CURVA 45° LONGA EM PVC RÍGIDO C/ ANÉIS, DIÂM = 50MM - REV 01_10/2022 | TUBOS E CONEXÕES DE PVC RÍGIDO SOLDÁVEL PARA ESGOTO |  | UN | 1 | 14.44 | 14.44
COMPOSIÇÃO AUXILIAR | 10549 | ORSE | ENCARGOS COMPLEMENTARES - SERVENTE | PROVISÓRIOS |  | H | 0.14 | 3.73 | 0.52
COMPOSIÇÃO AUXILIAR | 10554 | ORSE | ENCARGOS COMPLEMENTARES - ENCANADOR | PROVISÓRIOS |  | H | 0.14 | 3.65 | 0.51
INSUMO | 1703 | ORSE | PASTA LUBRIFICANTE P/ PVC JE KG | MATERIAL |  | KG | 0.01 | 63.5 | 0.63
INSUMO | 803 | ORSE | CURVA 45 LONGA PVC SANITARIO D= 50MM UN | MATERIAL |  | UN | 1 | 6.45 | 6.45
INSUMO | 00000296 | SINAPI | ANEL BORRACHA PARA TUBO ESGOTO PREDIAL, DN 50 MM (NBR 5688) | MATERIAL |  | UN | 1 | 2.13 | 2.13
INSUMO | 00002696 | SINAPI | ENCANADOR OU BOMBEIRO HIDRAULICO (HORISTA) | MÃO DE OBRA |  | H | 0.14 | 18.97 | 2.65
INSUMO | 00006111 | SINAPI | SERVENTE DE OBRAS | MÃO DE OBRA |  | H | 0.14 | 11.1 | 1.55
|  |  |  | MO SEM LS => | 2.2686 | LS => | 1.93 | MO COM LS => | 4.2
|  |  |  | VALOR DO BDI => | 3.81 |  | VALOR COM BDI => |  | 18.25
[6 empty] | QUANT. => | 4 | PREÇO TOTAL => | 73
8.2.2.2 | CÓDIGO | BANCO | DESCRIÇÃO | TIPO |  | UND | QUANT. | VALOR UNIT | TOTAL
COMPOSIÇÃO | 89801 | SINAPI | JOELHO 90 GRAUS, PVC, SERIE NORMAL, ESGOTO PREDIAL, DN 50 MM, JUNTA ELÁSTICA, FORNECIDO E INSTALADO EM PRUMADA DE ESGOTO SANITÁRIO OU VENTILAÇÃO. AF_08/2022 | INHI - INSTALAÇÕES HIDROS SANITÁRIAS |  | UN | 1 | 9.89 | 9.89
COMPOSIÇÃO AUXILIAR | 88248 | SINAPI | AUXILIAR DE ENCANADOR OU BOMBEIRO HIDRÁULICO COM ENCARGOS COMPLEMENTARES | SEDI - SERVIÇOS DIVERSOS |  | H | 0.0343 | 16.36 | 0.56
COMPOSIÇÃO AUXILIAR | 88267 | SINAPI | ENCANADOR OU BOMBEIRO HIDRÁULICO COM ENCARGOS COMPLEMENTARES | SEDI - SERVIÇOS DIVERSOS |  | H | 0.0343 | 23.98 | 0.82
INSUMO | 00000296 | SINAPI | ANEL BORRACHA PARA TUBO ESGOTO PREDIAL, DN 50 MM (NBR 5688) | MATERIAL |  | UN | 2 | 2.13 | 4.26
INSUMO | 00003526 | SINAPI | JOELHO PVC, SOLDAVEL, PB, 90 GRAUS, DN 50 MM, PARA ESGOTO PREDIAL | MATERIAL |  | UN | 1 | 3.14 | 3.14
INSUMO | 00020078 | SINAPI | PASTA LUBRIFICANTE PARA TUBOS E CONEXOES COM JUNTA ELASTICA, EMBALAGEM DE *400* GR (USO EM PVC, ACO, POLIETILENO E OUTROS) | MATERIAL |  | UN | 0.05 | 22.23 | 1.11
|  |  |  | MO SEM LS => | 0.57254 | LS => | 0.49 | MO COM LS => | 1.06
|  |  |  | VALOR DO BDI => | 2.61 |  | VALOR COM BDI => |  | 12.5
[6 empty] | QUANT. => | 2 | PREÇO TOTAL => | 25
8.2.2.3 | CÓDIGO | BANCO | DESCRIÇÃO | TIPO |  | UND | QUANT. | VALOR UNIT | TOTAL
COMPOSIÇÃO | 89805 | SINAPI | JOELHO 90 GRAUS, PVC, SERIE NORMAL, ESGOTO PREDIAL, DN 75 MM, JUNTA ELÁSTICA, FORNECIDO E INSTALADO EM PRUMADA DE ESGOTO SANITÁRIO OU VENTILAÇÃO. AF_08/2022 | INHI - INSTALAÇÕES HIDROS SANITÁRIAS |  | UN | 1 | 20.14 | 20.14
COMPOSIÇÃO AUXILIAR | 88248 | SINAPI | AUXILIAR DE ENCANADOR OU BOMBEIRO HIDRÁULICO COM ENCARGOS COMPLEMENTARES | SEDI - SERVIÇOS DIVERSOS |  | H | 0.1257 | 16.36 | 2.05
COMPOSIÇÃO AUXILIAR | 88267 | SINAPI | ENCANADOR OU BOMBEIRO HIDRÁULICO COM ENCARGOS COMPLEMENTARES | SEDI - SERVIÇOS DIVERSOS |  | H | 0.1257 | 23.98 | 3.01
INSUMO | 00000297 | SINAPI | ANEL BORRACHA PARA TUBO ESGOTO PREDIAL, DN 75 MM (NBR 5688) | MATERIAL |  | UN | 2 | 3.14 | 6.28
INSUMO | 00003509 | SINAPI | JOELHO PVC, SOLDAVEL, PB, 90 GRAUS, DN 75 MM, PARA ESGOTO PREDIAL | MATERIAL |  | UN | 1 | 7.14 | 7.14
INSUMO | 00020078 | SINAPI | PASTA LUBRIFICANTE PARA TUBOS E CONEXOES COM JUNTA ELASTICA, EMBALAGEM DE *400* GR (USO EM PVC, ACO, POLIETILENO E OUTROS) | MATERIAL |  | UN | 0.075 | 22.23 | 1.66
|  |  |  | MO SEM LS => | 2.1011 | LS => | 1.79 | MO COM LS => | 3.89
|  |  |  | VALOR DO BDI => | 5.31 |  | VALOR COM BDI => |  | 25.45
[6 empty] | QUANT. => | 3 | PREÇO TOTAL => | 76.35
8.2.2.4 | CÓDIGO | BANCO | DESCRIÇÃO | TIPO |  | UND | QUANT. | VALOR UNIT | TOTAL
COMPOSIÇÃO | 1560 | ORSE | JUNÇÃO SIMPLES EM PVC RÍGIDO SOLDÁVEL, PARA ESGOTO PRIMÁRIO, DIÂM = 75 X 50MM REV.01 - 10/2022 | TUBOS E CONEXÕES DE PVC RÍGIDO SOLDÁVEL PARA ESGOTO |  | UN | 1 | 28.77 | 28.77
COMPOSIÇÃO AUXILIAR | 10549 | ORSE | ENCARGOS COMPLEMENTARES - SERVENTE | PROVISÓRIOS |  | H | 0.37 | 3.73 | 1.38
COMPOSIÇÃO AUXILIAR | 10554 | ORSE | ENCARGOS COMPLEMENTARES - ENCANADOR | PROVISÓRIOS |  | H | 0.37 | 3.65 | 1.35
INSUMO | 1268 | ORSE | JUNCAO SIMPLES PVC RIGIDO P/ ESGOTO PRIMARIO, DIAM = 75 X 50MM UN | MATERIAL |  | UN | 1 | 7.5 | 7.5
INSUMO | 138 | ORSE | ADESIVO PVC EM FRASCO DE 850 GRAMAS KG | MATERIAL |  | TUBO | 0.042 | 72.41 | 3.04
INSUMO | 2036 | ORSE | SOLUCAO LIMPADORA PVC L | MATERIAL |  | L | 0.063 | 69.74 | 4.39
INSUMO | 00002696 | SINAPI | ENCANADOR OU BOMBEIRO HIDRAULICO (HORISTA) | MÃO DE OBRA |  | H | 0.37 | 18.97 | 7.01
INSUMO | 00006111 | SINAPI | SERVENTE DE OBRAS | MÃO DE OBRA |  | H | 0.37 | 11.1 | 4.1
|  |  |  | MO SEM LS => | 6.0009 | LS => | 5.11 | MO COM LS => | 11.11
|  |  |  | VALOR DO BDI => | 7.59 |  | VALOR COM BDI => |  | 36.36
[6 empty] | QUANT. => | 1 | PREÇO TOTAL => | 36.36
8.2.2.5 | CÓDIGO | BANCO | DESCRIÇÃO | TIPO |  | UND | QUANT. | VALOR UNIT | TOTAL
COMPOSIÇÃO | 89549 | SINAPI | REDUÇÃO EXCÊNTRICA, PVC, SERIE R, ÁGUA PLUVIAL, DN 75 X 50 MM, JUNTA ELÁSTICA, FORNECIDO E INSTALADO EM RAMAL DE ENCAMINHAMENTO. AF_06/2022 | INHI - INSTALAÇÕES HIDROS SANITÁRIAS |  | UN | 1 | 19.23 | 19.23
COMPOSIÇÃO AUXILIAR | 88248 | SINAPI | AUXILIAR DE ENCANADOR OU BOMBEIRO HIDRÁULICO COM ENCARGOS COMPLEMENTARES | SEDI - SERVIÇOS DIVERSOS |  | H | 0.0516 | 16.36 | 0.84
COMPOSIÇÃO AUXILIAR | 88267 | SINAPI | ENCANADOR OU BOMBEIRO HIDRÁULICO COM ENCARGOS COMPLEMENTARES | SEDI - SERVIÇOS DIVERSOS |  | H | 0.0516 | 23.98 | 1.23
INSUMO | 00000298 | SINAPI | ANEL BORRACHA, DN 75 MM, PARA TUBO SERIE REFORCADA ESGOTO PREDIAL | MATERIAL |  | UN | 1 | 3.41 | 3.41
INSUMO | 00020045 | SINAPI | REDUCAO EXCENTRICA PVC, SERIE R, DN 75 X 50 MM, PARA ESGOTO PREDIAL | MATERIAL |  | UN | 1 | 9.57 | 9.57
INSUMO | 00020078 | SINAPI | PASTA LUBRIFICANTE PARA TUBOS E CONEXOES COM JUNTA ELASTICA, EMBALAGEM DE *400* GR (USO EM PVC, ACO, POLIETILENO E OUTROS) | MATERIAL |  | UN | 0.0625 | 22.23 | 1.38
INSUMO | 00020085 | SINAPI | ANEL BORRACHA, DN 50 MM, PARA TUBO SERIE REFORCADA ESGOTO PREDIAL | MATERIAL |  | UN | 1 | 2.8 | 2.8
|  |  |  | MO SEM LS => | 0.85881 | LS => | 0.73 | MO COM LS => | 1.59
|  |  |  | VALOR DO BDI => | 5.07 |  | VALOR COM BDI => |  | 24.3
[6 empty] | QUANT. => | 2 | PREÇO TOTAL => | 48.6
8.2.2.5 | CÓDIGO | BANCO | DESCRIÇÃO | TIPO |  | UND | QUANT. | VALOR UNIT | TOTAL
COMPOSIÇÃO | 104351 | SINAPI | TERMINAL DE VENTILAÇÃO, PVC, SÉRIE NORMAL, ESGOTO PREDIAL, DN 75 MM, JUNTA SOLDÁVEL, FORNECIDO E INSTALADO EM PRUMADA DE ESGOTO SANITÁRIO OU VENTILAÇÃO. AF_08/2022 | INHI - INSTALAÇÕES HIDROS SANITÁRIAS |  | UN | 1 | 22.21 | 22.21
COMPOSIÇÃO AUXILIAR | 88248 | SINAPI | AUXILIAR DE ENCANADOR OU BOMBEIRO HIDRÁULICO COM ENCARGOS COMPLEMENTARES | SEDI - SERVIÇOS DIVERSOS |  | H | 0.0419 | 16.36 | 0.68
COMPOSIÇÃO AUXILIAR | 88267 | SINAPI | ENCANADOR OU BOMBEIRO HIDRÁULICO COM ENCARGOS COMPLEMENTARES | SEDI - SERVIÇOS DIVERSOS |  | H | 0.0419 | 23.98 | 1
INSUMO | 00000122 | SINAPI | ADESIVO PLASTICO PARA PVC, FRASCO COM *850* GR | MATERIAL |  | UN | 0.0167 | 53.86 | 0.89
INSUMO | 00020083 | SINAPI | SOLUCAO PREPARADORA / LIMPADORA PARA PVC, FRASCO COM 1000 CM3 | MATERIAL |  | UN | 0.026 | 61.02 | 1.58
INSUMO | 00038383 | SINAPI | LIXA D'AGUA EM FOLHA, GRAO 100 | MATERIAL |  | UN | 0.031 | 1.82 | 0.05
INSUMO | 00039320 | SINAPI | TERMINAL DE VENTILACAO, 75 MM, SERIE NORMAL, ESGOTO PREDIAL | MATERIAL |  | UN | 1 | 18.01 | 18.01
|  |  |  | MO SEM LS => | 0.69677 | LS => | 0.59 | MO COM LS => | 1.29
|  |  |  | VALOR DO BDI => | 5.86 |  | VALOR COM BDI => |  | 28.07
[6 empty] | QUANT. => | 1 | PREÇO TOTAL => | 28.07
8.2.2.6 | CÓDIGO | BANCO | DESCRIÇÃO | TIPO |  | UND | QUANT. | VALOR UNIT | TOTAL
COMPOSIÇÃO | 104348 | SINAPI | TERMINAL DE VENTILAÇÃO, PVC, SÉRIE NORMAL, ESGOTO PREDIAL, DN 50 MM, JUNTA SOLDÁVEL, FORNECIDO E INSTALADO EM PRUMADA DE ESGOTO SANITÁRIO OU VENTILAÇÃO. AF_08/2022 | INHI - INSTALAÇÕES HIDROS SANITÁRIAS |  | UN | 1 | 10.89 | 10.89
COMPOSIÇÃO AUXILIAR | 88248 | SINAPI | AUXILIAR DE ENCANADOR OU BOMBEIRO HIDRÁULICO COM ENCARGOS COMPLEMENTARES | SEDI - SERVIÇOS DIVERSOS |  | H | 0.0114 | 16.36 | 0.18
COMPOSIÇÃO AUXILIAR | 88267 | SINAPI | ENCANADOR OU BOMBEIRO HIDRÁULICO COM ENCARGOS COMPLEMENTARES | SEDI - SERVIÇOS DIVERSOS |  | H | 0.0114 | 23.98 | 0.27
INSUMO | 00000122 | SINAPI | ADESIVO PLASTICO PARA PVC, FRASCO COM *850* GR | MATERIAL |  | UN | 0.0073 | 53.86 | 0.39
INSUMO | 00020083 | SINAPI | SOLUCAO PREPARADORA / LIMPADORA PARA PVC, FRASCO COM 1000 CM3 | MATERIAL |  | UN | 0.011 | 61.02 | 0.67
INSUMO | 00038383 | SINAPI | LIXA D'AGUA EM FOLHA, GRAO 100 | MATERIAL |  | UN | 0.008 | 1.82 | 0.01
INSUMO | 00039319 | SINAPI | TERMINAL DE VENTILACAO, 50 MM, SERIE NORMAL, ESGOTO PREDIAL | MATERIAL |  | UN | 1 | 9.37 | 9.37
|  |  |  | MO SEM LS => | 0.18905 | LS => | 0.16 | MO COM LS => | 0.35
|  |  |  | VALOR DO BDI => | 2.87 |  | VALOR COM BDI => |  | 13.76
[6 empty] | QUANT. => | 1 | PREÇO TOTAL => | 13.76
8.2.2.8 | CÓDIGO | BANCO | DESCRIÇÃO | TIPO |  | UND | QUANT. | VALOR UNIT | TOTAL
COMPOSIÇÃO | 89798 | SINAPI | TUBO PVC, SERIE NORMAL, ESGOTO PREDIAL, DN 50 MM, FORNECIDO E INSTALADO EM PRUMADA DE ESGOTO SANITÁRIO OU VENTILAÇÃO. AF_08/2022 | INHI - INSTALAÇÕES HIDROS SANITÁRIAS |  | M | 1 | 13.34 | 13.34
COMPOSIÇÃO AUXILIAR | 88248 | SINAPI | AUXILIAR DE ENCANADOR OU BOMBEIRO HIDRÁULICO COM ENCARGOS COMPLEMENTARES | SEDI - SERVIÇOS DIVERSOS |  | H | 0.0415 | 16.36 | 0.67
COMPOSIÇÃO AUXILIAR | 88267 | SINAPI | ENCANADOR OU BOMBEIRO HIDRÁULICO COM ENCARGOS COMPLEMENTARES | SEDI - SERVIÇOS DIVERSOS |  | H | 0.0415 | 23.98 | 0.99
INSUMO | 00009838 | SINAPI | TUBO PVC SERIE NORMAL, DN 50 MM, PARA ESGOTO PREDIAL (NBR 5688) | MATERIAL |  | M | 1.0549 | 11.04 | 11.64
INSUMO | 00038383 | SINAPI | LIXA D'AGUA EM FOLHA, GRAO 100 | MATERIAL |  | UN | 0.023 | 1.82 | 0.04
|  |  |  | MO SEM LS => | 0.69137 | LS => | 0.59 | MO COM LS => | 1.28
|  |  |  | VALOR DO BDI => | 3.52 |  | VALOR COM BDI => |  | 16.86
[6 empty] | QUANT. => | 16.9 | PREÇO TOTAL => | 284.93
8.2.2.9 | CÓDIGO | BANCO | DESCRIÇÃO | TIPO |  | UND | QUANT. | VALOR UNIT | TOTAL
COMPOSIÇÃO | 89799 | SINAPI | TUBO PVC, SERIE NORMAL, ESGOTO PREDIAL, DN 75 MM, FORNECIDO E INSTALADO EM PRUMADA DE ESGOTO SANITÁRIO OU VENTILAÇÃO. AF_08/2022 | INHI - INSTALAÇÕES HIDROS SANITÁRIAS |  | M | 1 | 21.42 | 21.42
COMPOSIÇÃO AUXILIAR | 88248 | SINAPI | AUXILIAR DE ENCANADOR OU BOMBEIRO HIDRÁULICO COM ENCARGOS COMPLEMENTARES | SEDI - SERVIÇOS DIVERSOS |  | H | 0.1524 | 16.36 | 2.49
COMPOSIÇÃO AUXILIAR | 88267 | SINAPI | ENCANADOR OU BOMBEIRO HIDRÁULICO COM ENCARGOS COMPLEMENTARES | SEDI - SERVIÇOS DIVERSOS |  | H | 0.1524 | 23.98 | 3.65
INSUMO | 00009837 | SINAPI | TUBO PVC SERIE NORMAL, DN 75 MM, PARA ESGOTO PREDIAL (NBR 5688) | MATERIAL |  | M | 1.0549 | 14.48 | 15.27
INSUMO | 00038383 | SINAPI | LIXA D'AGUA EM FOLHA, GRAO 100 | MATERIAL |  | UN | 0.0085 | 1.82 | 0.01
|  |  |  | MO SEM LS => | 2.5494 | LS => | 2.17 | MO COM LS => | 4.72
|  |  |  | VALOR DO BDI => | 5.65 |  | VALOR COM BDI => |  | 27.07
[6 empty] | QUANT. => | 5.8 | PREÇO TOTAL => | 157
8.2.2.10 | CÓDIGO | BANCO | DESCRIÇÃO | TIPO |  | UND | QUANT. | VALOR UNIT | TOTAL
COMPOSIÇÃO | 89825 | SINAPI | TE, PVC, SERIE NORMAL, ESGOTO PREDIAL, DN 50 X 50 MM, JUNTA ELÁSTICA, FORNECIDO E INSTALADO EM PRUMADA DE ESGOTO SANITÁRIO OU VENTILAÇÃO. AF_08/2022 | INHI - INSTALAÇÕES HIDROS SANITÁRIAS |  | UN | 1 | 17.59 | 17.59
COMPOSIÇÃO AUXILIAR | 88248 | SINAPI | AUXILIAR DE ENCANADOR OU BOMBEIRO HIDRÁULICO COM ENCARGOS COMPLEMENTARES | SEDI - SERVIÇOS DIVERSOS |  | H | 0.0457 | 16.36 | 0.74
COMPOSIÇÃO AUXILIAR | 88267 | SINAPI | ENCANADOR OU BOMBEIRO HIDRÁULICO COM ENCARGOS COMPLEMENTARES | SEDI - SERVIÇOS DIVERSOS |  | H | 0.0457 | 23.98 | 1.09
INSUMO | 00000296 | SINAPI | ANEL BORRACHA PARA TUBO ESGOTO PREDIAL, DN 50 MM (NBR 5688) | MATERIAL |  | UN | 3 | 2.13 | 6.39
INSUMO | 00007097 | SINAPI | TE SANITARIO, PVC, DN 50 X 50 MM, SERIE NORMAL, PARA ESGOTO PREDIAL | MATERIAL |  | UN | 1 | 7.71 | 7.71
INSUMO | 00020078 | SINAPI | PASTA LUBRIFICANTE PARA TUBOS E CONEXOES COM JUNTA ELASTICA, EMBALAGEM DE *400* GR (USO EM PVC, ACO, POLIETILENO E OUTROS) | MATERIAL |  | UN | 0.075 | 22.23 | 1.66
|  |  |  | MO SEM LS => | 0.76159 | LS => | 0.65 | MO COM LS => | 1.41
|  |  |  | VALOR DO BDI => | 4.64 |  | VALOR COM BDI => |  | 22.23
[6 empty] | QUANT. => | 2 | PREÇO TOTAL => | 44.46
8.2.2.11 | CÓDIGO | BANCO | DESCRIÇÃO | TIPO |  | UND | QUANT. | VALOR UNIT | TOTAL
COMPOSIÇÃO | 89829 | SINAPI | TE, PVC, SERIE NORMAL, ESGOTO PREDIAL, DN 75 X 75 MM, JUNTA ELÁSTICA, FORNECIDO E INSTALADO EM PRUMADA DE ESGOTO SANITÁRIO OU VENTILAÇÃO. AF_08/2022 | INHI - INSTALAÇÕES HIDROS SANITÁRIAS |  | UN | 1 | 35.72 | 35.72
COMPOSIÇÃO AUXILIAR | 88248 | SINAPI | AUXILIAR DE ENCANADOR OU BOMBEIRO HIDRÁULICO COM ENCARGOS COMPLEMENTARES | SEDI - SERVIÇOS DIVERSOS |  | H | 0.1676 | 16.36 | 2.74
COMPOSIÇÃO AUXILIAR | 88267 | SINAPI | ENCANADOR OU BOMBEIRO HIDRÁULICO COM ENCARGOS COMPLEMENTARES | SEDI - SERVIÇOS DIVERSOS |  | H | 0.1676 | 23.98 | 4.01
INSUMO | 00000297 | SINAPI | ANEL BORRACHA PARA TUBO ESGOTO PREDIAL, DN 75 MM (NBR 5688) | MATERIAL |  | UN | 3 | 3.14 | 9.42
INSUMO | 00011658 | SINAPI | TE SANITARIO, PVC, DN 75 X 75 MM, SERIE NORMAL PARA ESGOTO PREDIAL | MATERIAL |  | UN | 1 | 17.05 | 17.05
INSUMO | 00020078 | SINAPI | PASTA LUBRIFICANTE PARA TUBOS E CONEXOES COM JUNTA ELASTICA, EMBALAGEM DE *400* GR (USO EM PVC, ACO, POLIETILENO E OUTROS) | MATERIAL |  | UN | 0.1125 | 22.23 | 2.5
|  |  |  | MO SEM LS => | 2.8033 | LS => | 2.39 | MO COM LS => | 5.19
|  |  |  | VALOR DO BDI => | 9.43 |  | VALOR COM BDI => |  | 45.15
[6 empty] | QUANT. => | 1 | PREÇO TOTAL => | 45.15
8.3 |  |  | LOUÇAS, METAIS E ACESSORIOS | [5 empty] | 16490.18
8.3.1 | CÓDIGO | BANCO | DESCRIÇÃO | TIPO |  | UND | QUANT. | VALOR UNIT | TOTAL
COMPOSIÇÃO | 86932 | SINAPI | VASO SANITÁRIO SIFONADO COM CAIXA ACOPLADA LOUÇA BRANCA - PADRÃO MÉDIO, INCLUSO ENGATE FLEXÍVEL EM METAL CROMADO, 1/2 X 40CM - FORNECIMENTO E INSTALAÇÃO. AF_01/2020 | INHI - INSTALAÇÕES HIDROS SANITÁRIAS |  | UN | 1 | 527.54 | 527.54
COMPOSIÇÃO AUXILIAR | 86887 | SINAPI | ENGATE FLEXÍVEL EM INOX, 1/2 X 40CM - FORNECIMENTO E INSTALAÇÃO. AF_01/2020 | INHI - INSTALAÇÕES HIDROS SANITÁRIAS |  | UN | 1 | 57.2 | 57.2
COMPOSIÇÃO AUXILIAR | 86888 | SINAPI | VASO SANITÁRIO SIFONADO COM CAIXA ACOPLADA LOUÇA BRANCA - FORNECIMENTO E INSTALAÇÃO. AF_01/2020 | INHI - INSTALAÇÕES HIDROS SANITÁRIAS |  | UN | 1 | 470.34 | 470.34
|  |  |  | MO SEM LS => | 12.6931 | LS => | 10.81 | MO COM LS => | 23.5
|  |  |  | VALOR DO BDI => | 139.27 |  | VALOR COM BDI => |  | 666.81
[6 empty] | QUANT. => | 4 | PREÇO TOTAL => | 2667.24
8.3.2 | CÓDIGO | BANCO | DESCRIÇÃO | TIPO |  | UND | QUANT. | VALOR UNIT | TOTAL
COMPOSIÇÃO | 95472 | SINAPI | VASO SANITARIO SIFONADO CONVENCIONAL PARA PCD SEM FURO FRONTAL COM LOUÇA BRANCA SEM ASSENTO, INCLUSO CONJUNTO DE LIGAÇÃO PARA BACIA SANITÁRIA AJUSTÁVEL - FORNECIMENTO E INSTALAÇÃO. AF_01/2020 | INHI - INSTALAÇÕES HIDROS SANITÁRIAS |  | UN | 1 | 744.96 | 744.96
COMPOSIÇÃO AUXILIAR | 95471 | SINAPI | VASO SANITARIO SIFONADO CONVENCIONAL PARA PCD SEM FURO FRONTAL COM LOUÇA BRANCA SEM ASSENTO - FORNECIMENTO E INSTALAÇÃO. AF_01/2020 | INHI - INSTALAÇÕES HIDROS SANITÁRIAS |  | UN | 1 | 736.64 | 736.64
INSUMO | 00006142 | SINAPI | CONJUNTO DE LIGACAO PARA BACIA SANITARIA AJUSTAVEL, EM PLASTICO BRANCO, COM TUBO, CANOPLA E ESPUDE | MATERIAL |  | UN | 1 | 8.32 | 8.32
|  |  |  | MO SEM LS => | 15.4478 | LS => | 13.15 | MO COM LS => | 28.6
|  |  |  | VALOR DO BDI => | 196.66 |  | VALOR COM BDI => |  | 941.62
[6 empty] | QUANT. => | 2 | PREÇO TOTAL => | 1883.24
8.3.3 | CÓDIGO | BANCO | DESCRIÇÃO | TIPO |  | UND | QUANT. | VALOR UNIT | TOTAL
COMPOSIÇÃO | 100849 | SINAPI | ASSENTO SANITÁRIO CONVENCIONAL - FORNECIMENTO E INSTALACAO. AF_01/2020 | INHI - INSTALAÇÕES HIDROS SANITÁRIAS |  | UN | 1 | 39.47 | 39.47
COMPOSIÇÃO AUXILIAR | 88267 | SINAPI | ENCANADOR OU BOMBEIRO HIDRÁULICO COM ENCARGOS COMPLEMENTARES | SEDI - SERVIÇOS DIVERSOS |  | H | 0.1536 | 23.98 | 3.68
COMPOSIÇÃO AUXILIAR | 88316 | SINAPI | SERVENTE COM ENCARGOS COMPLEMENTARES | SEDI - SERVIÇOS DIVERSOS |  | H | 0.0484 | 16.51 | 0.79
INSUMO | 00000377 | SINAPI | ASSENTO SANITARIO DE PLASTICO, TIPO CONVENCIONAL | MATERIAL |  | UN | 1 | 35 | 35
|  |  |  | MO SEM LS => | 1.8905 | LS => | 1.61 | MO COM LS => | 3.5
|  |  |  | VALOR DO BDI => | 10.42 |  | VALOR COM BDI => |  | 49.89
[6 empty] | QUANT. => | 6 | PREÇO TOTAL => | 299.34
8.3.4 | CÓDIGO | BANCO | DESCRIÇÃO | TIPO |  | UND | QUANT. | VALOR UNIT | TOTAL
COMPOSIÇÃO | 100860 | SINAPI | CHUVEIRO ELÉTRICO COMUM CORPO PLÁSTICO, TIPO DUCHA  FORNECIMENTO E INSTALAÇÃO. AF_01/2020 | INHI - INSTALAÇÕES HIDROS SANITÁRIAS |  | UN | 1 | 87.08 | 87.08
COMPOSIÇÃO AUXILIAR | 88267 | SINAPI | ENCANADOR OU BOMBEIRO HIDRÁULICO COM ENCARGOS COMPLEMENTARES | SEDI - SERVIÇOS DIVERSOS |  | H | 0.4467 | 23.98 | 10.71
COMPOSIÇÃO AUXILIAR | 88316 | SINAPI | SERVENTE COM ENCARGOS COMPLEMENTARES | SEDI - SERVIÇOS DIVERSOS |  | H | 0.1407 | 16.51 | 2.32
INSUMO | 00001368 | SINAPI | CHUVEIRO COMUM EM PLASTICO BRANCO, COM CANO, 3 TEMPERATURAS, 5500 W (110/220 V) | MATERIAL |  | UN | 1 | 74 | 74
INSUMO | 00003146 | SINAPI | FITA VEDA ROSCA EM ROLOS DE 18 MM X 10 M (L X C) | MATERIAL |  | UN | 0.021 | 2.84 | 0.05
|  |  |  | MO SEM LS => | 5.5201 | LS => | 4.7 | MO COM LS => | 10.22
|  |  |  | VALOR DO BDI => | 22.98 |  | VALOR COM BDI => |  | 110.06
[6 empty] | QUANT. => | 6 | PREÇO TOTAL => | 660.36
8.3.5 | CÓDIGO | BANCO | DESCRIÇÃO | TIPO |  | UND | QUANT. | VALOR UNIT | TOTAL
COMPOSIÇÃO | 8211 | ORSE | DUCHA HIGIÊNICA COM REGISTRO, LINHA ASPEN, REF. 1984 C35 DA DECA OU SIMILAR | LOUÇAS E METAIS SANITÁRIOS |  | UN | 1 | 409.39 | 409.39
COMPOSIÇÃO AUXILIAR | 10554 | ORSE | ENCARGOS COMPLEMENTARES - ENCANADOR | PROVISÓRIOS |  | H | 0.5 | 3.65 | 1.82
INSUMO | 981 | ORSE | FITA VEDA ROSCA 18MM M | MATERIAL |  | M | 0.42 | 0.22 | 0.09
INSUMO | 8294 | ORSE | DUCHA HIGIÊNICA COM REGISTRO, LINHA ASPEN, REF. 1984 C35 DA DECA OU SIMILAR UN | MATERIAL |  | UN | 1 | 398 | 398
INSUMO | 00002696 | SINAPI | ENCANADOR OU BOMBEIRO HIDRAULICO (HORISTA) | MÃO DE OBRA |  | H | 0.5 | 18.97 | 9.48
|  |  |  | MO SEM LS => | 5.1204 | LS => | 4.36 | MO COM LS => | 9.48
|  |  |  | VALOR DO BDI => | 108.07 |  | VALOR COM BDI => |  | 517.46
[6 empty] | QUANT. => | 6 | PREÇO TOTAL => | 3104.76
8.3.6 | CÓDIGO | BANCO | DESCRIÇÃO | TIPO |  | UND | QUANT. | VALOR UNIT | TOTAL
COMPOSIÇÃO | 89985 | SINAPI | REGISTRO DE PRESSÃO BRUTO, LATÃO, ROSCÁVEL, 3/4", COM ACABAMENTO E CANOPLA CROMADOS - FORNECIMENTO E INSTALAÇÃO. AF_08/2021 | INHI - INSTALAÇÕES HIDROS SANITÁRIAS |  | UN | 1 | 83.53 | 83.53
COMPOSIÇÃO AUXILIAR | 88248 | SINAPI | AUXILIAR DE ENCANADOR OU BOMBEIRO HIDRÁULICO COM ENCARGOS COMPLEMENTARES | SEDI - SERVIÇOS DIVERSOS |  | H | 0.2212 | 16.36 | 3.61
COMPOSIÇÃO AUXILIAR | 88267 | SINAPI | ENCANADOR OU BOMBEIRO HIDRÁULICO COM ENCARGOS COMPLEMENTARES | SEDI - SERVIÇOS DIVERSOS |  | H | 0.2212 | 23.98 | 5.3
INSUMO | 00003148 | SINAPI | FITA VEDA ROSCA EM ROLOS DE 18 MM X 50 M (L X C) | MATERIAL |  | UN | 0.0106 | 10.47 | 0.11
INSUMO | 00006024 | SINAPI | REGISTRO PRESSAO COM ACABAMENTO E CANOPLA CROMADA, SIMPLES, BITOLA 3/4 " (REF 1416) | MATERIAL |  | UN | 1 | 74.51 | 74.51
|  |  |  | MO SEM LS => | 3.6999 | LS => | 3.15 | MO COM LS => | 6.85
|  |  |  | VALOR DO BDI => | 22.05 |  | VALOR COM BDI => |  | 105.58
[6 empty] | QUANT. => | 6 | PREÇO TOTAL => | 633.48
8.3.7 | CÓDIGO | BANCO | DESCRIÇÃO | TIPO |  | UND | QUANT. | VALOR UNIT | TOTAL
COMPOSIÇÃO | 94496 | SINAPI | REGISTRO DE GAVETA BRUTO, LATÃO, ROSCÁVEL, 1 1/4" - FORNECIMENTO E INSTALAÇÃO. AF_08/2021 | INHI - INSTALAÇÕES HIDROS SANITÁRIAS |  | UN | 1 | 77.97 | 77.97
COMPOSIÇÃO AUXILIAR | 88248 | SINAPI | AUXILIAR DE ENCANADOR OU BOMBEIRO HIDRÁULICO COM ENCARGOS COMPLEMENTARES | SEDI - SERVIÇOS DIVERSOS |  | H | 0.2021 | 16.36 | 3.3
COMPOSIÇÃO AUXILIAR | 88267 | SINAPI | ENCANADOR OU BOMBEIRO HIDRÁULICO COM ENCARGOS COMPLEMENTARES | SEDI - SERVIÇOS DIVERSOS |  | H | 0.2021 | 23.98 | 4.84
INSUMO | 00003148 | SINAPI | FITA VEDA ROSCA EM ROLOS DE 18 MM X 50 M (L X C) | MATERIAL |  | UN | 0.0168 | 10.47 | 0.17
INSUMO | 00006017 | SINAPI | REGISTRO GAVETA BRUTO EM LATAO FORJADO, BITOLA 1 1/4 " (REF 1509) | MATERIAL |  | UN | 1 | 69.66 | 69.66
|  |  |  | MO SEM LS => | 3.3812 | LS => | 2.88 | MO COM LS => | 6.26
|  |  |  | VALOR DO BDI => | 20.58 |  | VALOR COM BDI => |  | 98.55
[6 empty] | QUANT. => | 6 | PREÇO TOTAL => | 591.3
8.3.8 | CÓDIGO | BANCO | DESCRIÇÃO | TIPO |  | UND | QUANT. | VALOR UNIT | TOTAL
COMPOSIÇÃO | 9497 | ORSE | TORNEIRA PARA LAVATÓRIO, DE MESA, BICA BAIXA, LINHA LINK, REF.1197 C.LNK, D=1/2", DA DECA OU SIMILAR | LOUÇAS E METAIS SANITÁRIOS |  | UN | 1 | 246.72 | 246.72
COMPOSIÇÃO AUXILIAR | 10549 | ORSE | ENCARGOS COMPLEMENTARES - SERVENTE | PROVISÓRIOS |  | H | 0.5 | 3.73 | 1.86
COMPOSIÇÃO AUXILIAR | 10554 | ORSE | ENCARGOS COMPLEMENTARES - ENCANADOR | PROVISÓRIOS |  | H | 0.5 | 3.65 | 1.82
INSUMO | 981 | ORSE | FITA VEDA ROSCA 18MM M | MATERIAL |  | M | 0.5 | 0.22 | 0.11
INSUMO | 9828 | ORSE | TORNEIRA PARA LAVATÓRIO, DE MESA, BICA BAIXA, LINHA LINK, REF.1197 C.LNK, D=1/2", DA DECA OU SIMILAR UN | MATERIAL |  | UN | 1 | 227.9 | 227.9
INSUMO | 00002696 | SINAPI | ENCANADOR OU BOMBEIRO HIDRAULICO (HORISTA) | MÃO DE OBRA |  | H | 0.5 | 18.97 | 9.48
INSUMO | 00006111 | SINAPI | SERVENTE DE OBRAS | MÃO DE OBRA |  | H | 0.5 | 11.1 | 5.55
|  |  |  | MO SEM LS => | 8.1182 | LS => | 6.91 | MO COM LS => | 15.03
|  |  |  | VALOR DO BDI => | 65.13 |  | VALOR COM BDI => |  | 311.85
[6 empty] | QUANT. => | 6 | PREÇO TOTAL => | 1871.1
8.3.9 | CÓDIGO | BANCO | DESCRIÇÃO | TIPO |  | UND | QUANT. | VALOR UNIT | TOTAL
COMPOSIÇÃO | 3670 | ORSE | CUBA DE EMBUTIR, CIRCULAR, LINHA CARRARA L41, DECA OU SIMILAR, INCLUSIVE SIFÃO CROMADO, VÁLVULA CROMADA PARA PIA E ENGATE CROMADO | LOUÇAS E METAIS SANITÁRIOS |  | UN | 1 | 435.29 | 435.29
COMPOSIÇÃO AUXILIAR | 10549 | ORSE | ENCARGOS COMPLEMENTARES - SERVENTE | PROVISÓRIOS |  | H | 1.75 | 3.73 | 6.52
COMPOSIÇÃO AUXILIAR | 10554 | ORSE | ENCARGOS COMPLEMENTARES - ENCANADOR | PROVISÓRIOS |  | H | 1.75 | 3.65 | 6.38
INSUMO | 2873 | ORSE | CUBA DE EMBUTIR, CIRCULAR, REF: L41, DECA OU SIMILAR UN | MATERIAL |  | UN | 1 | 39.9 | 39.9
INSUMO | 00002696 | SINAPI | ENCANADOR OU BOMBEIRO HIDRAULICO (HORISTA) | MÃO DE OBRA |  | H | 1.75 | 18.97 | 33.19
INSUMO | 00006111 | SINAPI | SERVENTE DE OBRAS | MÃO DE OBRA |  | H | 1.75 | 11.1 | 19.42
INSUMO | 00006136 | SINAPI | SIFAO EM METAL CROMADO PARA PIA OU LAVATORIO, 1 X 1.1/2 " | MATERIAL |  | UN | 1 | 210 | 210
INSUMO | 00006157 | SINAPI | VALVULA EM METAL CROMADO PARA PIA AMERICANA 3.1/2 X 1.1/2 " | MATERIAL |  | UN | 1 | 71.72 | 71.72
INSUMO | 00011683 | SINAPI | ENGATE / RABICHO FLEXIVEL INOX 1/2 " X 30 CM | MATERIAL |  | UN | 1 | 48.16 | 48.16
|  |  |  | MO SEM LS => | 28.4163 | LS => | 24.19 | MO COM LS => | 52.61
|  |  |  | VALOR DO BDI => | 114.91 |  | VALOR COM BDI => |  | 550.2
[6 empty] | QUANT. => | 6 | PREÇO TOTAL => | 3301.2
8.3.10 | CÓDIGO | BANCO | DESCRIÇÃO | TIPO |  | UND | QUANT. | VALOR UNIT | TOTAL
COMPOSIÇÃO | 4286 | ORSE | DISPENSER PARA SABONETE LÍQUIDO | LOUÇAS E METAIS SANITÁRIOS |  | UN | 1 | 144.2 | 144.2
COMPOSIÇÃO AUXILIAR | 10554 | ORSE | ENCARGOS COMPLEMENTARES - ENCANADOR | PROVISÓRIOS |  | H | 0.15 | 3.65 | 0.54
INSUMO | 3357 | ORSE | DISPENSER PARA SABONETE LÍQUIDO UN | MATERIAL |  | UN | 1 | 140.82 | 140.82
INSUMO | 00002696 | SINAPI | ENCANADOR OU BOMBEIRO HIDRAULICO (HORISTA) | MÃO DE OBRA |  | H | 0.15 | 18.97 | 2.84
|  |  |  | MO SEM LS => | 1.534 | LS => | 1.31 | MO COM LS => | 2.84
|  |  |  | VALOR DO BDI => | 38.06 |  | VALOR COM BDI => |  | 182.26
[6 empty] | QUANT. => | 4 | PREÇO TOTAL => | 729.04
8.3.11 | CÓDIGO | BANCO | DESCRIÇÃO | TIPO |  | UND | QUANT. | VALOR UNIT | TOTAL
COMPOSIÇÃO | 4287 | ORSE | DISPENSER PARA TOALHA INTERFOLHADA | LOUÇAS E METAIS SANITÁRIOS |  | UN | 1 | 51.12 | 51.12
COMPOSIÇÃO AUXILIAR | 10554 | ORSE | ENCARGOS COMPLEMENTARES - ENCANADOR | PROVISÓRIOS |  | H | 0.15 | 3.65 | 0.54
INSUMO | 3358 | ORSE | DISPENSER PARA TOALHA DE PAPEL INTERFOLHADA, EM ABS UN | MATERIAL |  | UN | 1 | 47.74 | 47.74
INSUMO | 00002696 | SINAPI | ENCANADOR OU BOMBEIRO HIDRAULICO (HORISTA) | MÃO DE OBRA |  | H | 0.15 | 18.97 | 2.84
|  |  |  | MO SEM LS => | 1.534 | LS => | 1.31 | MO COM LS => | 2.84
|  |  |  | VALOR DO BDI => | 13.49 |  | VALOR COM BDI => |  | 64.61
[6 empty] | QUANT. => | 4 | PREÇO TOTAL => | 258.44
8.3.12 | CÓDIGO | BANCO | DESCRIÇÃO | TIPO |  | UND | QUANT. | VALOR UNIT | TOTAL
COMPOSIÇÃO | 12511 | ORSE | DISPENSER, EM PLÁSTICO, PARA PAPEL HIGIÊNICO EM ROLO | LOUÇAS E METAIS SANITÁRIOS |  | UN | 1 | 64.7 | 64.7
COMPOSIÇÃO AUXILIAR | 10554 | ORSE | ENCARGOS COMPLEMENTARES - ENCANADOR | PROVISÓRIOS |  | H | 0.15 | 3.65 | 0.54
INSUMO | 00002696 | SINAPI | ENCANADOR OU BOMBEIRO HIDRAULICO (HORISTA) | MÃO DE OBRA |  | H | 0.15 | 18.97 | 2.84
INSUMO | 00037400 | SINAPI | PAPELEIRA PLASTICA TIPO DISPENSER PARA PAPEL HIGIENICO ROLAO | MATERIAL |  | UN | 1 | 61.32 | 61.32
|  |  |  | MO SEM LS => | 1.534 | LS => | 1.31 | MO COM LS => | 2.84
|  |  |  | VALOR DO BDI => | 17.08 |  | VALOR COM BDI => |  | 81.78
[6 empty] | QUANT. => | 6 | PREÇO TOTAL => | 490.68
9 |  |  | INSTALAÇÕES ELÉTRICAS | [5 empty] | 51870.7
9.1 | CÓDIGO | BANCO | DESCRIÇÃO | TIPO |  | UND | QUANT. | VALOR UNIT | TOTAL
COMPOSIÇÃO | 91940 | SINAPI | CAIXA RETANGULAR 4" X 2" MÉDIA (1,30 M DO PISO), PVC, INSTALADA EM PAREDE - FORNECIMENTO E INSTALAÇÃO. AF_03/2023 | INEL - INSTALAÇÃO ELÉTRICA/ELETRIFICAÇÃO E ILUMINAÇÃO EXTERNA |  | UN | 1 | 14.6 | 14.6
COMPOSIÇÃO AUXILIAR | 88247 | SINAPI | AUXILIAR DE ELETRICISTA COM ENCARGOS COMPLEMENTARES | SEDI - SERVIÇOS DIVERSOS |  | H | 0.291 | 17.26 | 5.02
COMPOSIÇÃO AUXILIAR | 88264 | SINAPI | ELETRICISTA COM ENCARGOS COMPLEMENTARES | SEDI - SERVIÇOS DIVERSOS |  | H | 0.291 | 25.04 | 7.28
COMPOSIÇÃO AUXILIAR | 88629 | SINAPI | ARGAMASSA TRAÇO 1:3 (EM VOLUME DE CIMENTO E AREIA MÉDIA ÚMIDA), PREPARO MANUAL. AF_08/2019 | SEDI - SERVIÇOS DIVERSOS |  | M³ | 0.0009 | 615.01 | 0.55
INSUMO | 00001872 | SINAPI | CAIXA DE PASSAGEM, EM PVC, DE 4" X 2", PARA ELETRODUTO FLEXIVEL CORRUGADO | MATERIAL |  | UN | 1 | 1.75 | 1.75
|  |  |  | MO SEM LS => | 5.0124 | LS => | 4.27 | MO COM LS => | 9.28
|  |  |  | VALOR DO BDI => | 3.85 |  | VALOR COM BDI => |  | 18.45
[6 empty] | QUANT. => | 52 | PREÇO TOTAL => | 959.4
9.2 | CÓDIGO | BANCO | DESCRIÇÃO | TIPO |  | UND | QUANT. | VALOR UNIT | TOTAL
COMPOSIÇÃO | 91936 | SINAPI | CAIXA OCTOGONAL 4" X 4", PVC - FORNECIMENTO E INSTALAÇÃO. AF_03/2023 | INEL - INSTALAÇÃO ELÉTRICA/ELETRIFICAÇÃO E ILUMINAÇÃO EXTERNA |  | UN | 1 | 13.9 | 13.9
COMPOSIÇÃO AUXILIAR | 88247 | SINAPI | AUXILIAR DE ELETRICISTA COM ENCARGOS COMPLEMENTARES | SEDI - SERVIÇOS DIVERSOS |  | H | 0.222 | 17.26 | 3.83
COMPOSIÇÃO AUXILIAR | 88264 | SINAPI | ELETRICISTA COM ENCARGOS COMPLEMENTARES | SEDI - SERVIÇOS DIVERSOS |  | H | 0.222 | 25.04 | 5.55
INSUMO | 00012001 | SINAPI | CAIXA OCTOGONAL DE FUNDO MOVEL, EM PVC, DE 4" X 4", PARA ELETRODUTO FLEXIVEL CORRUGADO | MATERIAL |  | UN | 1 | 4.52 | 4.52
|  |  |  | MO SEM LS => | 3.7863 | LS => | 3.22 | MO COM LS => | 7.01
|  |  |  | VALOR DO BDI => | 3.66 |  | VALOR COM BDI => |  | 17.56
[6 empty] | QUANT. => | 46 | PREÇO TOTAL => | 807.76
9.3 | CÓDIGO | BANCO | DESCRIÇÃO | TIPO |  | UND | QUANT. | VALOR UNIT | TOTAL
COMPOSIÇÃO | 91924 | SINAPI | CABO DE COBRE FLEXÍVEL ISOLADO, 1,5 MM², ANTI-CHAMA 450/750 V, PARA CIRCUITOS TERMINAIS - FORNECIMENTO E INSTALAÇÃO. AF_03/2023 | INEL - INSTALAÇÃO ELÉTRICA/ELETRIFICAÇÃO E ILUMINAÇÃO EXTERNA |  | M | 1 | 2.79 | 2.79
COMPOSIÇÃO AUXILIAR | 88247 | SINAPI | AUXILIAR DE ELETRICISTA COM ENCARGOS COMPLEMENTARES | SEDI - SERVIÇOS DIVERSOS |  | H | 0.023 | 17.26 | 0.39
COMPOSIÇÃO AUXILIAR | 88264 | SINAPI | ELETRICISTA COM ENCARGOS COMPLEMENTARES | SEDI - SERVIÇOS DIVERSOS |  | H | 0.023 | 25.04 | 0.57
INSUMO | 00001013 | SINAPI | CABO DE COBRE, FLEXIVEL, CLASSE 4 OU 5, ISOLACAO EM PVC/A, ANTICHAMA BWF-B, 1 CONDUTOR, 450/750 V, SECAO NOMINAL 1,5 MM2 | MATERIAL |  | M | 1.2434 | 1.44 | 1.79
INSUMO | 00021127 | SINAPI | FITA ISOLANTE ADESIVA ANTICHAMA, USO ATE 750 V, EM ROLO DE 19 MM X 5 M | MATERIAL |  | UN | 0.0094 | 5.29 | 0.04
|  |  |  | MO SEM LS => | 0.38889 | LS => | 0.33 | MO COM LS => | 0.72
|  |  |  | VALOR DO BDI => | 0.73 |  | VALOR COM BDI => |  | 3.52
[6 empty] | QUANT. => | 271 | PREÇO TOTAL => | 953.92
9.4 | CÓDIGO | BANCO | DESCRIÇÃO | TIPO |  | UND | QUANT. | VALOR UNIT | TOTAL
COMPOSIÇÃO | 91926 | SINAPI | CABO DE COBRE FLEXÍVEL ISOLADO, 2,5 MM², ANTI-CHAMA 450/750 V, PARA CIRCUITOS TERMINAIS - FORNECIMENTO E INSTALAÇÃO. AF_03/2023 | INEL - INSTALAÇÃO ELÉTRICA/ELETRIFICAÇÃO E ILUMINAÇÃO EXTERNA |  | M | 1 | 4.09 | 4.09
COMPOSIÇÃO AUXILIAR | 88247 | SINAPI | AUXILIAR DE ELETRICISTA COM ENCARGOS COMPLEMENTARES | SEDI - SERVIÇOS DIVERSOS |  | H | 0.029 | 17.26 | 0.5
COMPOSIÇÃO AUXILIAR | 88264 | SINAPI | ELETRICISTA COM ENCARGOS COMPLEMENTARES | SEDI - SERVIÇOS DIVERSOS |  | H | 0.029 | 25.04 | 0.72
INSUMO | 00001014 | SINAPI | CABO DE COBRE, FLEXIVEL, CLASSE 4 OU 5, ISOLACAO EM PVC/A, ANTICHAMA BWF-B, 1 CONDUTOR, 450/750 V, SECAO NOMINAL 2,5 MM2 | MATERIAL |  | M | 1.2434 | 2.28 | 2.83
INSUMO | 00021127 | SINAPI | FITA ISOLANTE ADESIVA ANTICHAMA, USO ATE 750 V, EM ROLO DE 19 MM X 5 M | MATERIAL |  | UN | 0.0094 | 5.29 | 0.04
|  |  |  | MO SEM LS => | 0.49152 | LS => | 0.42 | MO COM LS => | 0.91
|  |  |  | VALOR DO BDI => | 1.07 |  | VALOR COM BDI => |  | 5.16
[6 empty] | QUANT. => | 1004 | PREÇO TOTAL => | 5180.64
9.5 | CÓDIGO | BANCO | DESCRIÇÃO | TIPO |  | UND | QUANT. | VALOR UNIT | TOTAL
COMPOSIÇÃO | 91932 | SINAPI | CABO DE COBRE FLEXÍVEL ISOLADO, 10 MM², ANTI-CHAMA 450/750 V, PARA CIRCUITOS TERMINAIS - FORNECIMENTO E INSTALAÇÃO. AF_03/2023 | INEL - INSTALAÇÃO ELÉTRICA/ELETRIFICAÇÃO E ILUMINAÇÃO EXTERNA |  | M | 1 | 16.19 | 16.19
COMPOSIÇÃO AUXILIAR | 88247 | SINAPI | AUXILIAR DE ELETRICISTA COM ENCARGOS COMPLEMENTARES | SEDI - SERVIÇOS DIVERSOS |  | H | 0.076 | 17.26 | 1.31
COMPOSIÇÃO AUXILIAR | 88264 | SINAPI | ELETRICISTA COM ENCARGOS COMPLEMENTARES | SEDI - SERVIÇOS DIVERSOS |  | H | 0.076 | 25.04 | 1.9
INSUMO | 00000980 | SINAPI | CABO DE COBRE, FLEXIVEL, CLASSE 4 OU 5, ISOLACAO EM PVC/A, ANTICHAMA BWF-B, 1 CONDUTOR, 450/750 V, SECAO NOMINAL 10 MM2 | MATERIAL |  | M | 1.2434 | 10.41 | 12.94
INSUMO | 00021127 | SINAPI | FITA ISOLANTE ADESIVA ANTICHAMA, USO ATE 750 V, EM ROLO DE 19 MM X 5 M | MATERIAL |  | UN | 0.0094 | 5.29 | 0.04
|  |  |  | MO SEM LS => | 1.2909 | LS => | 1.1 | MO COM LS => | 2.39
|  |  |  | VALOR DO BDI => | 4.27 |  | VALOR COM BDI => |  | 20.46
[6 empty] | QUANT. => | 312.6 | PREÇO TOTAL => | 6395.79
9.6 | CÓDIGO | BANCO | DESCRIÇÃO | TIPO |  | UND | QUANT. | VALOR UNIT | TOTAL
COMPOSIÇÃO | 91934 | SINAPI | CABO DE COBRE FLEXÍVEL ISOLADO, 16 MM², ANTI-CHAMA 450/750 V, PARA CIRCUITOS TERMINAIS - FORNECIMENTO E INSTALAÇÃO. AF_03/2023 | INEL - INSTALAÇÃO ELÉTRICA/ELETRIFICAÇÃO E ILUMINAÇÃO EXTERNA |  | M | 1 | 23.35 | 23.35
COMPOSIÇÃO AUXILIAR | 88247 | SINAPI | AUXILIAR DE ELETRICISTA COM ENCARGOS COMPLEMENTARES | SEDI - SERVIÇOS DIVERSOS |  | H | 0.114 | 17.26 | 1.96
COMPOSIÇÃO AUXILIAR | 88264 | SINAPI | ELETRICISTA COM ENCARGOS COMPLEMENTARES | SEDI - SERVIÇOS DIVERSOS |  | H | 0.114 | 25.04 | 2.85
INSUMO | 00000979 | SINAPI | CABO DE COBRE, FLEXIVEL, CLASSE 4 OU 5, ISOLACAO EM PVC/A, ANTICHAMA BWF-B, 1 CONDUTOR, 450/750 V, SECAO NOMINAL 16 MM2 | MATERIAL |  | M | 1.2434 | 14.88 | 18.5
INSUMO | 00021127 | SINAPI | FITA ISOLANTE ADESIVA ANTICHAMA, USO ATE 750 V, EM ROLO DE 19 MM X 5 M | MATERIAL |  | UN | 0.0094 | 5.29 | 0.04
|  |  |  | MO SEM LS => | 1.9445 | LS => | 1.66 | MO COM LS => | 3.6
|  |  |  | VALOR DO BDI => | 6.16 |  | VALOR COM BDI => |  | 29.51
[6 empty] | QUANT. => | 43.3 | PREÇO TOTAL => | 1277.78
9.7 | CÓDIGO | BANCO | DESCRIÇÃO | TIPO |  | UND | QUANT. | VALOR UNIT | TOTAL
COMPOSIÇÃO | 9968 | ORSE | CABO DE COBRE FLEXÍVEL ISOLADO, SEÇÃO 35MM², 450/ 750V / 70°C | PONTOS DE SUPRIMENTO DE ENERGIA CONVENCIONAIS |  | M | 1 | 48.21 | 48.21
COMPOSIÇÃO AUXILIAR | 10549 | ORSE | ENCARGOS COMPLEMENTARES - SERVENTE | PROVISÓRIOS |  | H | 0.17 | 3.73 | 0.63
COMPOSIÇÃO AUXILIAR | 10552 | ORSE | ENCARGOS COMPLEMENTARES - ELETRICISTA | PROVISÓRIOS |  | H | 0.17 | 3.57 | 0.6
INSUMO | 10384 | ORSE | CABO COBRE FLEXÍVEL, ISOLADO 35MM2 - 450/750V / 70º M | MATERIAL |  | M | 1.02 | 41.06 | 41.88
INSUMO | 00002436 | SINAPI | ELETRICISTA (HORISTA) | MÃO DE OBRA |  | H | 0.17 | 18.97 | 3.22
INSUMO | 00006111 | SINAPI | SERVENTE DE OBRAS | MÃO DE OBRA |  | H | 0.17 | 11.1 | 1.88
|  |  |  | MO SEM LS => | 2.7547 | LS => | 2.35 | MO COM LS => | 5.1
|  |  |  | VALOR DO BDI => | 12.72 |  | VALOR COM BDI => |  | 60.93
[6 empty] | QUANT. => | 173.2 | PREÇO TOTAL => | 10553.07
9.8 | CÓDIGO | BANCO | DESCRIÇÃO | TIPO |  | UND | QUANT. | VALOR UNIT | TOTAL
COMPOSIÇÃO | 92023 | SINAPI | INTERRUPTOR SIMPLES (1 MÓDULO) COM 1 TOMADA DE EMBUTIR 2P+T 10 A, INCLUINDO SUPORTE E PLACA - FORNECIMENTO E INSTALAÇÃO. AF_03/2023 | INEL - INSTALAÇÃO ELÉTRICA/ELETRIFICAÇÃO E ILUMINAÇÃO EXTERNA |  | UN | 1 | 44.18 | 44.18
COMPOSIÇÃO AUXILIAR | 91946 | SINAPI | SUPORTE PARAFUSADO COM PLACA DE ENCAIXE 4" X 2" MÉDIO (1,30 M DO PISO) PARA PONTO ELÉTRICO - FORNECIMENTO E INSTALAÇÃO. AF_03/2023 | INEL - INSTALAÇÃO ELÉTRICA/ELETRIFICAÇÃO E ILUMINAÇÃO EXTERNA |  | UN | 1 | 9.62 | 9.62
COMPOSIÇÃO AUXILIAR | 92022 | SINAPI | INTERRUPTOR SIMPLES (1 MÓDULO) COM 1 TOMADA DE EMBUTIR 2P+T 10 A, SEM SUPORTE E SEM PLACA - FORNECIMENTO E INSTALAÇÃO. AF_03/2023 | INEL - INSTALAÇÃO ELÉTRICA/ELETRIFICAÇÃO E ILUMINAÇÃO EXTERNA |  | UN | 1 | 34.56 | 34.56
|  |  |  | MO SEM LS => | 10.4786 | LS => | 8.92 | MO COM LS => | 19.4
|  |  |  | VALOR DO BDI => | 11.66 |  | VALOR COM BDI => |  | 55.84
[6 empty] | QUANT. => | 6 | PREÇO TOTAL => | 335.04
9.9 | CÓDIGO | BANCO | DESCRIÇÃO | TIPO |  | UND | QUANT. | VALOR UNIT | TOTAL
COMPOSIÇÃO | 91996 | SINAPI | TOMADA MÉDIA DE EMBUTIR (1 MÓDULO), 2P+T 10 A, INCLUINDO SUPORTE E PLACA - FORNECIMENTO E INSTALAÇÃO. AF_03/2023 | INEL - INSTALAÇÃO ELÉTRICA/ELETRIFICAÇÃO E ILUMINAÇÃO EXTERNA |  | UN | 1 | 30.48 | 30.48
COMPOSIÇÃO AUXILIAR | 91946 | SINAPI | SUPORTE PARAFUSADO COM PLACA DE ENCAIXE 4" X 2" MÉDIO (1,30 M DO PISO) PARA PONTO ELÉTRICO - FORNECIMENTO E INSTALAÇÃO. AF_03/2023 | INEL - INSTALAÇÃO ELÉTRICA/ELETRIFICAÇÃO E ILUMINAÇÃO EXTERNA |  | UN | 1 | 9.62 | 9.62
COMPOSIÇÃO AUXILIAR | 91994 | SINAPI | TOMADA MÉDIA DE EMBUTIR (1 MÓDULO), 2P+T 10 A, SEM SUPORTE E SEM PLACA - FORNECIMENTO E INSTALAÇÃO. AF_03/2023 | INEL - INSTALAÇÃO ELÉTRICA/ELETRIFICAÇÃO E ILUMINAÇÃO EXTERNA |  | UN | 1 | 20.86 | 20.86
|  |  |  | MO SEM LS => | 7.5943 | LS => | 6.47 | MO COM LS => | 14.06
|  |  |  | VALOR DO BDI => | 8.04 |  | VALOR COM BDI => |  | 38.52
[6 empty] | QUANT. => | 23 | PREÇO TOTAL => | 885.96
9.10 | CÓDIGO | BANCO | DESCRIÇÃO | TIPO |  | UND | QUANT. | VALOR UNIT | TOTAL
COMPOSIÇÃO | 91997 | SINAPI | TOMADA MÉDIA DE EMBUTIR (1 MÓDULO), 2P+T 20 A, INCLUINDO SUPORTE E PLACA - FORNECIMENTO E INSTALAÇÃO. AF_03/2023 | INEL - INSTALAÇÃO ELÉTRICA/ELETRIFICAÇÃO E ILUMINAÇÃO EXTERNA |  | UN | 1 | 32.57 | 32.57
COMPOSIÇÃO AUXILIAR | 91946 | SINAPI | SUPORTE PARAFUSADO COM PLACA DE ENCAIXE 4" X 2" MÉDIO (1,30 M DO PISO) PARA PONTO ELÉTRICO - FORNECIMENTO E INSTALAÇÃO. AF_03/2023 | INEL - INSTALAÇÃO ELÉTRICA/ELETRIFICAÇÃO E ILUMINAÇÃO EXTERNA |  | UN | 1 | 9.62 | 9.62
COMPOSIÇÃO AUXILIAR | 91995 | SINAPI | TOMADA MÉDIA DE EMBUTIR (1 MÓDULO), 2P+T 20 A, SEM SUPORTE E SEM PLACA - FORNECIMENTO E INSTALAÇÃO. AF_03/2023 | INEL - INSTALAÇÃO ELÉTRICA/ELETRIFICAÇÃO E ILUMINAÇÃO EXTERNA |  | UN | 1 | 22.95 | 22.95
|  |  |  | MO SEM LS => | 7.5943 | LS => | 6.47 | MO COM LS => | 14.06
|  |  |  | VALOR DO BDI => | 8.59 |  | VALOR COM BDI => |  | 41.16
[6 empty] | QUANT. => | 5 | PREÇO TOTAL => | 205.8
9.11 | CÓDIGO | BANCO | DESCRIÇÃO | TIPO |  | UND | QUANT. | VALOR UNIT | TOTAL
COMPOSIÇÃO | 064160 | SBC | DISJUNTOR TRIPOLAR 90A CURVA C | INSTALACOES ELETRICAS - QUADROS |  | UN | 1 | 193.09 | 193.09
COMPOSIÇÃO AUXILIAR | 88247 | SINAPI | AUXILIAR DE ELETRICISTA COM ENCARGOS COMPLEMENTARES | SEDI - SERVIÇOS DIVERSOS |  | H | 0.8 | 17.26 | 13.8
COMPOSIÇÃO AUXILIAR | 88264 | SINAPI | ELETRICISTA COM ENCARGOS COMPLEMENTARES | SEDI - SERVIÇOS DIVERSOS |  | H | 0.8 | 25.04 | 20.03
INSUMO | 017323 | SBC | DISJUNTOR TRIPOLAR 90A CURVA C | MATERIAL |  | UN | 1 | 159.26 | 159.26
|  |  |  | MO SEM LS => | 13.6653 | LS => | 11.63 | MO COM LS => | 25.3
|  |  |  | VALOR DO BDI => | 50.97 |  | VALOR COM BDI => |  | 244.06
[6 empty] | QUANT. => | 1 | PREÇO TOTAL => | 244.06
9.12 | CÓDIGO | BANCO | DESCRIÇÃO | TIPO |  | UND | QUANT. | VALOR UNIT | TOTAL
COMPOSIÇÃO | 9041 | ORSE | DISPOSITIVO DE PROTEÇÃO CONTRA SURTO DE TENSÃO | FUSÍVEIS, DISJUNTORES E CHAVES |  | UN | 1 | 85 | 85
COMPOSIÇÃO AUXILIAR | 10549 | ORSE | ENCARGOS COMPLEMENTARES - SERVENTE | PROVISÓRIOS |  | H | 0.3 | 3.73 | 1.11
COMPOSIÇÃO AUXILIAR | 10552 | ORSE | ENCARGOS COMPLEMENTARES - ELETRICISTA | PROVISÓRIOS |  | H | 0.3 | 3.57 | 1.07
INSUMO | 9225 | ORSE | DISPOSITIVO DE PROTEÇÃO CONTRA SURTO DE TENSÃO DPS 60KA - 275V (PARA-RAIO) UN | MATERIAL |  | UN | 1 | 73.8 | 73.8
INSUMO | 00002436 | SINAPI | ELETRICISTA (HORISTA) | MÃO DE OBRA |  | H | 0.3 | 18.97 | 5.69
INSUMO | 00006111 | SINAPI | SERVENTE DE OBRAS | MÃO DE OBRA |  | H | 0.3 | 11.1 | 3.33
|  |  |  | MO SEM LS => | 4.872 | LS => | 4.15 | MO COM LS => | 9.02
|  |  |  | VALOR DO BDI => | 22.44 |  | VALOR COM BDI => |  | 107.44
[6 empty] | QUANT. => | 4 | PREÇO TOTAL => | 429.76
9.13 | CÓDIGO | BANCO | DESCRIÇÃO | TIPO |  | UND | QUANT. | VALOR UNIT | TOTAL
COMPOSIÇÃO | 4278 | ORSE | ELETRODUTO FLEXÍVEL DE PVC (1") | INTERLIGAÇÕES ATÉ QUADRO GERAL - ELETRODUTOS E CONEXÕES |  | M | 1 | 8.51 | 8.51
COMPOSIÇÃO AUXILIAR | 10549 | ORSE | ENCARGOS COMPLEMENTARES - SERVENTE | PROVISÓRIOS |  | H | 0.1 | 3.73 | 0.37
COMPOSIÇÃO AUXILIAR | 10552 | ORSE | ENCARGOS COMPLEMENTARES - ELETRICISTA | PROVISÓRIOS |  | H | 0.1 | 3.57 | 0.35
INSUMO | 00002436 | SINAPI | ELETRICISTA (HORISTA) | MÃO DE OBRA |  | H | 0.1 | 18.97 | 1.89
INSUMO | 00002690 | SINAPI | ELETRODUTO PVC FLEXIVEL CORRUGADO, COR AMARELA, DE 32 MM | MATERIAL |  | M | 1.05 | 4.57 | 4.79
INSUMO | 00006111 | SINAPI | SERVENTE DE OBRAS | MÃO DE OBRA |  | H | 0.1 | 11.1 | 1.11
|  |  |  | MO SEM LS => | 1.6204 | LS => | 1.38 | MO COM LS => | 3
|  |  |  | VALOR DO BDI => | 2.24 |  | VALOR COM BDI => |  | 10.75
[6 empty] | QUANT. => | 82.88 | PREÇO TOTAL => | 890.96
9.14 | CÓDIGO | BANCO | DESCRIÇÃO | TIPO |  | UND | QUANT. | VALOR UNIT | TOTAL
COMPOSIÇÃO | 91855 | SINAPI | ELETRODUTO FLEXÍVEL CORRUGADO REFORÇADO, PVC, DN 25 MM (3/4"), PARA CIRCUITOS TERMINAIS, INSTALADO EM PAREDE - FORNECIMENTO E INSTALAÇÃO. AF_03/2023 | INEL - INSTALAÇÃO ELÉTRICA/ELETRIFICAÇÃO E ILUMINAÇÃO EXTERNA |  | M | 1 | 9.79 | 9.79
COMPOSIÇÃO AUXILIAR | 88247 | SINAPI | AUXILIAR DE ELETRICISTA COM ENCARGOS COMPLEMENTARES | SEDI - SERVIÇOS DIVERSOS |  | H | 0.134 | 17.26 | 2.31
COMPOSIÇÃO AUXILIAR | 88264 | SINAPI | ELETRICISTA COM ENCARGOS COMPLEMENTARES | SEDI - SERVIÇOS DIVERSOS |  | H | 0.134 | 25.04 | 3.35
INSUMO | 00039244 | SINAPI | ELETRODUTO PVC FLEXIVEL CORRUGADO, REFORCADO, COR LARANJA, DE 25 MM, PARA LAJES E PISOS | MATERIAL |  | M | 1.017 | 4.07 | 4.13
|  |  |  | MO SEM LS => | 2.2848 | LS => | 1.95 | MO COM LS => | 4.23
|  |  |  | VALOR DO BDI => | 2.58 |  | VALOR COM BDI => |  | 12.37
[6 empty] | QUANT. => | 193.8 | PREÇO TOTAL => | 2397.3
9.15 | CÓDIGO | BANCO | DESCRIÇÃO | TIPO |  | UND | QUANT. | VALOR UNIT | TOTAL
COMPOSIÇÃO | 93008 | SINAPI | ELETRODUTO RÍGIDO ROSCÁVEL, PVC, DN 50 MM (1 1/2"), PARA REDE ENTERRADA DE DISTRIBUIÇÃO DE ENERGIA ELÉTRICA - FORNECIMENTO E INSTALAÇÃO. AF_12/2021 | INEL - INSTALAÇÃO ELÉTRICA/ELETRIFICAÇÃO E ILUMINAÇÃO EXTERNA |  | M | 1 | 17.51 | 17.51
COMPOSIÇÃO AUXILIAR | 88247 | SINAPI | AUXILIAR DE ELETRICISTA COM ENCARGOS COMPLEMENTARES | SEDI - SERVIÇOS DIVERSOS |  | H | 0.1122 | 17.26 | 1.93
COMPOSIÇÃO AUXILIAR | 88264 | SINAPI | ELETRICISTA COM ENCARGOS COMPLEMENTARES | SEDI - SERVIÇOS DIVERSOS |  | H | 0.1122 | 25.04 | 2.8
INSUMO | 00002680 | SINAPI | ELETRODUTO DE PVC RIGIDO ROSCAVEL DE 1 1/2 ", SEM LUVA | MATERIAL |  | M | 1.1 | 11.62 | 12.78
|  |  |  | MO SEM LS => | 1.9121 | LS => | 1.63 | MO COM LS => | 3.54
|  |  |  | VALOR DO BDI => | 4.62 |  | VALOR COM BDI => |  | 22.13
[6 empty] | QUANT. => | 43.79 | PREÇO TOTAL => | 969.07
9.16 | CÓDIGO | BANCO | DESCRIÇÃO | TIPO |  | UND | QUANT. | VALOR UNIT | TOTAL
COMPOSIÇÃO | 101946 | SINAPI | QUADRO DE MEDIÇÃO GERAL DE ENERGIA PARA 1 MEDIDOR DE SOBREPOR - FORNECIMENTO E INSTALAÇÃO. AF_10/2020 | INEL - INSTALAÇÃO ELÉTRICA/ELETRIFICAÇÃO E ILUMINAÇÃO EXTERNA |  | UN | 1 | 139.29 | 139.29
COMPOSIÇÃO AUXILIAR | 88247 | SINAPI | AUXILIAR DE ELETRICISTA COM ENCARGOS COMPLEMENTARES | SEDI - SERVIÇOS DIVERSOS |  | H | 1.5233 | 17.26 | 26.29
COMPOSIÇÃO AUXILIAR | 88264 | SINAPI | ELETRICISTA COM ENCARGOS COMPLEMENTARES | SEDI - SERVIÇOS DIVERSOS |  | H | 1.5233 | 25.04 | 38.14
INSUMO | 00011950 | SINAPI | BUCHA DE NYLON SEM ABA S6, COM PARAFUSO DE 4,20 X 40 MM EM ACO ZINCADO COM ROSCA SOBERBA, CABECA CHATA E FENDA PHILLIPS | MATERIAL |  | UN | 4 | 0.2 | 0.8
INSUMO | 00039808 | SINAPI | CAIXA PARA MEDIDOR MONOFASICO, EM POLICARBONATO / TERMOPLASTICO, PARA ALOJAR 1 DISJUNTOR (PADRAO DA CONCESSIONARIA LOCAL) | MATERIAL |  | UN | 1 | 74.06 | 74.06
|  |  |  | MO SEM LS => | 26.029 | LS => | 22.16 | MO COM LS => | 48.19
|  |  |  | VALOR DO BDI => | 36.77 |  | VALOR COM BDI => |  | 176.06
[6 empty] | QUANT. => | 1 | PREÇO TOTAL => | 176.06
9.17 | CÓDIGO | BANCO | DESCRIÇÃO | TIPO |  | UND | QUANT. | VALOR UNIT | TOTAL
COMPOSIÇÃO | 12228 | ORSE | QUADRO DE DISTRIBUIÇÃO DE EMBUTIR, EM CHAPA DE AÇO, PARA ATÉ 32 DISJUNTORES, COM BARRAMENTO, PADRÃO DIN, EXCLUSIVE DISJUNTORES | CONVERSÃO INFOWORCA |  | UN | 1 | 506.67 | 506.67
COMPOSIÇÃO AUXILIAR | 10549 | ORSE | ENCARGOS COMPLEMENTARES - SERVENTE | PROVISÓRIOS |  | H | 2.4 | 3.73 | 8.95
COMPOSIÇÃO AUXILIAR | 10550 | ORSE | ENCARGOS COMPLEMENTARES - PEDREIRO | PROVISÓRIOS |  | H | 1.6 | 3.59 | 5.74
COMPOSIÇÃO AUXILIAR | 10552 | ORSE | ENCARGOS COMPLEMENTARES - ELETRICISTA | PROVISÓRIOS |  | H | 6.4 | 3.57 | 22.84
COMPOSIÇÃO AUXILIAR | 87296 | SINAPI | ARGAMASSA TRAÇO 1:3:12 (EM VOLUME DE CIMENTO, CAL E AREIA MÉDIA ÚMIDA) PARA EMBOÇO/MASSA ÚNICA/ASSENTAMENTO DE ALVENARIA DE VEDAÇÃO, PREPARO MECÂNICO COM BETONEIRA 600 L. AF_08/2019 | SEDI - SERVIÇOS DIVERSOS |  | M³ | 0.017 | 491.88 | 8.36
INSUMO | 9334 | ORSE | QUADRO DE DISTRIBUIÇÃO DE EMBUTIR EM CHAPA DE AÇO, P/ATÉ 32 DISJUNTORES C/BARRAMENTO, PADRÃO DIN, CEMAR OU SIMILAR UN | MATERIAL |  | UN | 1 | 288.7 | 288.7
INSUMO | 00002436 | SINAPI | ELETRICISTA (HORISTA) | MÃO DE OBRA |  | H | 6.4 | 18.97 | 121.4
INSUMO | 00004750 | SINAPI | PEDREIRO (HORISTA) | MÃO DE OBRA |  | H | 1.6 | 15.03 | 24.04
INSUMO | 00006111 | SINAPI | SERVENTE DE OBRAS | MÃO DE OBRA |  | H | 2.4 | 11.1 | 26.64
|  |  |  | MO SEM LS => | 93.3402 | LS => | 79.47 | MO COM LS => | 172.81
|  |  |  | VALOR DO BDI => | 133.76 |  | VALOR COM BDI => |  | 640.43
[6 empty] | QUANT. => | 1 | PREÇO TOTAL => | 640.43
9.18 | CÓDIGO | BANCO | DESCRIÇÃO | TIPO |  | UND | QUANT. | VALOR UNIT | TOTAL
COMPOSIÇÃO | 93653 | SINAPI | DISJUNTOR MONOPOLAR TIPO DIN, CORRENTE NOMINAL DE 10A - FORNECIMENTO E INSTALAÇÃO. AF_10/2020 | INEL - INSTALAÇÃO ELÉTRICA/ELETRIFICAÇÃO E ILUMINAÇÃO EXTERNA |  | UN | 1 | 13.73 | 13.73
COMPOSIÇÃO AUXILIAR | 88247 | SINAPI | AUXILIAR DE ELETRICISTA COM ENCARGOS COMPLEMENTARES | SEDI - SERVIÇOS DIVERSOS |  | H | 0.0352 | 17.26 | 0.6
COMPOSIÇÃO AUXILIAR | 88264 | SINAPI | ELETRICISTA COM ENCARGOS COMPLEMENTARES | SEDI - SERVIÇOS DIVERSOS |  | H | 0.0352 | 25.04 | 0.88
INSUMO | 00001570 | SINAPI | TERMINAL A COMPRESSAO EM COBRE ESTANHADO PARA CABO 2,5 MM2, 1 FURO E 1 COMPRESSAO, PARA PARAFUSO DE FIXACAO M5 | MATERIAL |  | UN | 1 | 1.1 | 1.1
INSUMO | 00034653 | SINAPI | DISJUNTOR TIPO DIN/IEC, MONOPOLAR DE 6 ATE 32A | MATERIAL |  | UN | 1 | 11.15 | 11.15
|  |  |  | MO SEM LS => | 0.59414 | LS => | 0.51 | MO COM LS => | 1.1
|  |  |  | VALOR DO BDI => | 3.62 |  | VALOR COM BDI => |  | 17.35
[6 empty] | QUANT. => | 16 | PREÇO TOTAL => | 277.6
9.19 | CÓDIGO | BANCO | DESCRIÇÃO | TIPO |  | UND | QUANT. | VALOR UNIT | TOTAL
COMPOSIÇÃO | 93656 | SINAPI | DISJUNTOR MONOPOLAR TIPO DIN, CORRENTE NOMINAL DE 25A - FORNECIMENTO E INSTALAÇÃO. AF_10/2020 | INEL - INSTALAÇÃO ELÉTRICA/ELETRIFICAÇÃO E ILUMINAÇÃO EXTERNA |  | UN | 1 | 15.38 | 15.38
COMPOSIÇÃO AUXILIAR | 88247 | SINAPI | AUXILIAR DE ELETRICISTA COM ENCARGOS COMPLEMENTARES | SEDI - SERVIÇOS DIVERSOS |  | H | 0.0663 | 17.26 | 1.14
COMPOSIÇÃO AUXILIAR | 88264 | SINAPI | ELETRICISTA COM ENCARGOS COMPLEMENTARES | SEDI - SERVIÇOS DIVERSOS |  | H | 0.0663 | 25.04 | 1.66
INSUMO | 00001571 | SINAPI | TERMINAL A COMPRESSAO EM COBRE ESTANHADO PARA CABO 4 MM2, 1 FURO E 1 COMPRESSAO, PARA PARAFUSO DE FIXACAO M5 | MATERIAL |  | UN | 1 | 1.43 | 1.43
INSUMO | 00034653 | SINAPI | DISJUNTOR TIPO DIN/IEC, MONOPOLAR DE 6 ATE 32A | MATERIAL |  | UN | 1 | 11.15 | 11.15
|  |  |  | MO SEM LS => | 1.1289 | LS => | 0.96 | MO COM LS => | 2.09
|  |  |  | VALOR DO BDI => | 4.06 |  | VALOR COM BDI => |  | 19.44
[6 empty] | QUANT. => | 6 | PREÇO TOTAL => | 116.64
9.20 | CÓDIGO | BANCO | DESCRIÇÃO | TIPO |  | UND | QUANT. | VALOR UNIT | TOTAL
COMPOSIÇÃO | 12022 | ORSE | LUMINÁRIA DE EMBUTIR ABERTA PARA LÂMPADA FLUORESCENTE 32/40W OU TUBO LED 2 X 18/20 W (TECNOLUX REF.FLE-8157/232 OU SIMILAR), COMPLETA, COM LAMPADA TUBO LED - REV 01 | LUMINÁRIAS INTERNAS |  | UN | 1 | 310.77 | 310.77
COMPOSIÇÃO AUXILIAR | 10549 | ORSE | ENCARGOS COMPLEMENTARES - SERVENTE | PROVISÓRIOS |  | H | 1 | 3.73 | 3.73
COMPOSIÇÃO AUXILIAR | 10552 | ORSE | ENCARGOS COMPLEMENTARES - ELETRICISTA | PROVISÓRIOS |  | H | 1 | 3.57 | 3.57
INSUMO | 1364 | ORSE | LUMINÁRIA FLUORESCENTE EMBUTIR ABERTA 2 X 40 W (TECNOLUX - REF.FLE-8157 /232 OU SIMILAR) UN | MATERIAL |  | UN | 1 | 235.8 | 235.8
INSUMO | 12884 | ORSE | LÂMPADA TUBULAR T8 LED, SOQUETE G13, POTENCIA 18W A 20W, TENSÃO AUTOVOLT, TEMPERATURA DE COR 6500K, FATOR DE POTENCIA 0,92, VIDA UTIL 25.000 HORAS, COM SELO ENCE  ETIQUETA NACIONAL DE CONSERVAÇÃO DE ENERGIA UN | MATERIAL |  | UN | 2 | 18.8 | 37.6
INSUMO | 00002436 | SINAPI | ELETRICISTA (HORISTA) | MÃO DE OBRA |  | H | 1 | 18.97 | 18.97
INSUMO | 00006111 | SINAPI | SERVENTE DE OBRAS | MÃO DE OBRA |  | H | 1 | 11.1 | 11.1
|  |  |  | MO SEM LS => | 16.2418 | LS => | 13.83 | MO COM LS => | 30.07
|  |  |  | VALOR DO BDI => | 82.04 |  | VALOR COM BDI => |  | 392.81
[6 empty] | QUANT. => | 46 | PREÇO TOTAL => | 18069.26
9.21 | CÓDIGO | BANCO | DESCRIÇÃO | TIPO |  | UND | QUANT. | VALOR UNIT | TOTAL
COMPOSIÇÃO | 7746 | ORSE | CAIXA DE PASSAGEM EM ALUMINIO | TOMADAS CONVENCIONAIS E INTERRUPTORES |  | UN | 1 | 20.65 | 20.65
COMPOSIÇÃO AUXILIAR | 10549 | ORSE | ENCARGOS COMPLEMENTARES - SERVENTE | PROVISÓRIOS |  | H | 0.3 | 3.73 | 1.11
COMPOSIÇÃO AUXILIAR | 10552 | ORSE | ENCARGOS COMPLEMENTARES - ELETRICISTA | PROVISÓRIOS |  | H | 0.3 | 3.57 | 1.07
INSUMO | 481 | ORSE | CAIXA DE PASSAGEM EM ALUMÍNIO 4" X 2" UN | MATERIAL |  | UN | 1 | 9.45 | 9.45
INSUMO | 00002436 | SINAPI | ELETRICISTA (HORISTA) | MÃO DE OBRA |  | H | 0.3 | 18.97 | 5.69
INSUMO | 00006111 | SINAPI | SERVENTE DE OBRAS | MÃO DE OBRA |  | H | 0.3 | 11.1 | 3.33
|  |  |  | MO SEM LS => | 4.872 | LS => | 4.15 | MO COM LS => | 9.02
|  |  |  | VALOR DO BDI => | 5.45 |  | VALOR COM BDI => |  | 26.1
[6 empty] | QUANT. => | 4 | PREÇO TOTAL => | 104.4
10 |  |  | INSTALAÇÕES DE PREVENÇÃO E COMBATE A INCÊNDIO | [5 empty] | 5548.45
10.1 | CÓDIGO | BANCO | DESCRIÇÃO | TIPO |  | UND | QUANT. | VALOR UNIT | TOTAL
COMPOSIÇÃO | 97599 | SINAPI | LUMINÁRIA DE EMERGÊNCIA, COM 30 LÂMPADAS LED DE 2 W, SEM REATOR - FORNECIMENTO E INSTALAÇÃO. AF_02/2020 | INEL - INSTALAÇÃO ELÉTRICA/ELETRIFICAÇÃO E ILUMINAÇÃO EXTERNA |  | UN | 1 | 25.32 | 25.32
COMPOSIÇÃO AUXILIAR | 88247 | SINAPI | AUXILIAR DE ELETRICISTA COM ENCARGOS COMPLEMENTARES | SEDI - SERVIÇOS DIVERSOS |  | H | 0.0748 | 17.26 | 1.29
COMPOSIÇÃO AUXILIAR | 88264 | SINAPI | ELETRICISTA COM ENCARGOS COMPLEMENTARES | SEDI - SERVIÇOS DIVERSOS |  | H | 0.1795 | 25.04 | 4.49
INSUMO | 00038774 | SINAPI | LUMINARIA DE EMERGENCIA 30 LEDS, POTENCIA 2 W, BATERIA DE LITIO, AUTONOMIA DE 6 HORAS | MATERIAL |  | UN | 1 | 19.54 | 19.54
|  |  |  | MO SEM LS => | 2.3874 | LS => | 2.03 | MO COM LS => | 4.42
|  |  |  | VALOR DO BDI => | 6.68 |  | VALOR COM BDI => |  | 32
[6 empty] | QUANT. => | 24 | PREÇO TOTAL => | 768
10.2 | CÓDIGO | BANCO | DESCRIÇÃO | TIPO |  | UND | QUANT. | VALOR UNIT | TOTAL
COMPOSIÇÃO | 101907 | SINAPI | EXTINTOR DE INCÊNDIO PORTÁTIL COM CARGA DE CO2 DE 6 KG, CLASSE BC - FORNECIMENTO E INSTALAÇÃO. AF_10/2020_PE | INES - INSTALAÇÕES ESPECIAIS |  | UN | 1 | 784.9 | 784.9
COMPOSIÇÃO AUXILIAR | 88248 | SINAPI | AUXILIAR DE ENCANADOR OU BOMBEIRO HIDRÁULICO COM ENCARGOS COMPLEMENTARES | SEDI - SERVIÇOS DIVERSOS |  | H | 0.4574 | 16.36 | 7.48
COMPOSIÇÃO AUXILIAR | 88267 | SINAPI | ENCANADOR OU BOMBEIRO HIDRÁULICO COM ENCARGOS COMPLEMENTARES | SEDI - SERVIÇOS DIVERSOS |  | H | 0.4574 | 23.98 | 10.96
INSUMO | 00004350 | SINAPI | BUCHA DE NYLON, DIAMETRO DO FURO 8 MM, COMPRIMENTO 40 MM, COM PARAFUSO DE ROSCA SOBERBA, CABECA CHATA, FENDA SIMPLES, 4,8 X 50 MM | MATERIAL |  | UN | 2 | 0.73 | 1.46
INSUMO | 00010889 | SINAPI | EXTINTOR DE INCENDIO PORTATIL COM CARGA DE GAS CARBONICO CO2 DE 6 KG, CLASSE BC | MATERIAL |  | UN | 1 | 765 | 765
|  |  |  | MO SEM LS => | 7.6591 | LS => | 6.52 | MO COM LS => | 14.18
|  |  |  | VALOR DO BDI => | 207.21 |  | VALOR COM BDI => |  | 992.11
[6 empty] | QUANT. => | 4 | PREÇO TOTAL => | 3968.44
10.3 | CÓDIGO | BANCO | DESCRIÇÃO | TIPO |  | UND | QUANT. | VALOR UNIT | TOTAL
COMPOSIÇÃO | 1512 | ORSE | SUPORTE DECORATIVO PARA EXTINTORES - REV 01/2022 | EQUIPAMENTOS PARA COMBATE A INCÊNDIO |  | UN | 1 | 53.78 | 53.78
COMPOSIÇÃO AUXILIAR | 10549 | ORSE | ENCARGOS COMPLEMENTARES - SERVENTE | PROVISÓRIOS |  | H | 0.1 | 3.73 | 0.37
INSUMO | 264 | ORSE | SUPORTE DECORATIVO PARA EXTINTORES UN | MATERIAL |  | UN | 1 | 52.3 | 52.3
INSUMO | 00006111 | SINAPI | SERVENTE DE OBRAS | MÃO DE OBRA |  | H | 0.1 | 11.1 | 1.11
|  |  |  | MO SEM LS => | 0.59955 | LS => | 0.51 | MO COM LS => | 1.11
|  |  |  | VALOR DO BDI => | 14.19 |  | VALOR COM BDI => |  | 67.97
[6 empty] | QUANT. => | 4 | PREÇO TOTAL => | 271.88
10.4 | CÓDIGO | BANCO | DESCRIÇÃO | TIPO |  | UND | QUANT. | VALOR UNIT | TOTAL
COMPOSIÇÃO | 12888 | ORSE | PLACA DE SINALIZACAO, FOTOLUMINESCENTE, EM PVC , COM LOGOTIPO "EXTINTOR DE INCÊNDIO PORTÁTIL"- PLACA E5 | SINALIZAÇÃO VERTICAL |  | UN | 1 | 16.01 | 16.01
COMPOSIÇÃO AUXILIAR | 10549 | ORSE | ENCARGOS COMPLEMENTARES - SERVENTE | PROVISÓRIOS |  | H | 0.2 | 3.73 | 0.74
INSUMO | 13655 | ORSE | PLACA DE SINALIZACAO, FOTOLUMINESCENTE, EM PVC , COM LOGOTIPO "EXTINTOR DE INCÊNDIO PORTÁTIL"- PLACA E5 UN | MATERIAL |  | UN | 1 | 13.05 | 13.05
INSUMO | 00006111 | SINAPI | SERVENTE DE OBRAS | MÃO DE OBRA |  | H | 0.2 | 11.1 | 2.22
|  |  |  | MO SEM LS => | 1.1991 | LS => | 1.02 | MO COM LS => | 2.22
|  |  |  | VALOR DO BDI => | 4.22 |  | VALOR COM BDI => |  | 20.23
[6 empty] | QUANT. => | 13 | PREÇO TOTAL => | 262.99
10.5 | CÓDIGO | BANCO | DESCRIÇÃO | TIPO |  | UND | QUANT. | VALOR UNIT | TOTAL
COMPOSIÇÃO | 12895 | ORSE | PLACA DE SINALIZACAO, FOTOLUMINESCENTE, EM PVC , ROTA DE FUGA | SINALIZAÇÃO VERTICAL |  | UN | 1 | 13.4 | 13.4
COMPOSIÇÃO AUXILIAR | 10549 | ORSE | ENCARGOS COMPLEMENTARES - SERVENTE | PROVISÓRIOS |  | H | 0.2 | 3.73 | 0.74
INSUMO | 13660 | ORSE | PLACA DE SINALIZACAO, FOTOLUMINESCENTE, EM PVC , ROTA DE FUGA UN | MATERIAL |  | UN | 1 | 10.44 | 10.44
INSUMO | 00006111 | SINAPI | SERVENTE DE OBRAS | MÃO DE OBRA |  | H | 0.2 | 11.1 | 2.22
|  |  |  | MO SEM LS => | 1.1991 | LS => | 1.02 | MO COM LS => | 2.22
|  |  |  | VALOR DO BDI => | 3.53 |  | VALOR COM BDI => |  | 16.93
[6 empty] | QUANT. => | 6 | PREÇO TOTAL => | 101.58
10.6 | CÓDIGO | BANCO | DESCRIÇÃO | TIPO |  | UND | QUANT. | VALOR UNIT | TOTAL
COMPOSIÇÃO | 12884 | ORSE | PLACA DE SINALIZACAO, FOTOLUMINESCENTE, EM PVC , COM SETA INDICATIVA DE SENTIDO (ESQUERDA OU DIREITA) DE SAÍDA DE EMERGÊNCIA- PLACA S2 | SINALIZAÇÃO VERTICAL |  | UN | 1 | 23.15 | 23.15
COMPOSIÇÃO AUXILIAR | 10549 | ORSE | ENCARGOS COMPLEMENTARES - SERVENTE | PROVISÓRIOS |  | H | 0.2 | 3.73 | 0.74
INSUMO | 13651 | ORSE | PLACA DE SINALIZACAO, FOTOLUMINESCENTE, 38X19 CM, EM PVC , COM SETA INDICATIVA DE SENTIDO (ESQUERDA OU DIREITA) DE SAÍDA DE EMERGÊNCIA- PLACA S2 PLACA DE SINALIZACAO, FOTOLUMINESCENTE, 38X19 CM, EM PVC , COM SETA INDICATIVA DE SENTIDO (ESQUERDA OU DIREITA) DE SAÍDA DE EMERGÊNCIA - PLACA S2 UN | MATERIAL |  | UN | 1 | 20.19 | 20.19
INSUMO | 00006111 | SINAPI | SERVENTE DE OBRAS | MÃO DE OBRA |  | H | 0.2 | 11.1 | 2.22
|  |  |  | MO SEM LS => | 1.1991 | LS => | 1.02 | MO COM LS => | 2.22
|  |  |  | VALOR DO BDI => | 6.11 |  | VALOR COM BDI => |  | 29.26
[6 empty] | QUANT. => | 6 | PREÇO TOTAL => | 175.56
11 |  |  | REVESTIMENTOS DE PAREDES E TETOS | [5 empty] | 142856.78
11.1 | CÓDIGO | BANCO | DESCRIÇÃO | TIPO |  | UND | QUANT. | VALOR UNIT | TOTAL
COMPOSIÇÃO | 87905 | SINAPI | CHAPISCO APLICADO EM ALVENARIA (COM PRESENÇA DE VÃOS) E ESTRUTURAS DE CONCRETO DE FACHADA, COM COLHER DE PEDREIRO. ARGAMASSA TRAÇO 1:3 COM PREPARO EM BETONEIRA 400L. AF_10/2022 | REVE - REVESTIMENTO E TRATAMENTO DE SUPERFÍCIES |  | M² | 1 | 6.3 | 6.3
COMPOSIÇÃO AUXILIAR | 87313 | SINAPI | ARGAMASSA TRAÇO 1:3 (EM VOLUME DE CIMENTO E AREIA GROSSA ÚMIDA) PARA CHAPISCO CONVENCIONAL, PREPARO MECÂNICO COM BETONEIRA 400 L. AF_08/2019 | SEDI - SERVIÇOS DIVERSOS |  | M³ | 0.0037 | 487.72 | 1.8
COMPOSIÇÃO AUXILIAR | 88309 | SINAPI | PEDREIRO COM ENCARGOS COMPLEMENTARES | SEDI - SERVIÇOS DIVERSOS |  | H | 0.1724 | 20.7 | 3.56
COMPOSIÇÃO AUXILIAR | 88316 | SINAPI | SERVENTE COM ENCARGOS COMPLEMENTARES | SEDI - SERVIÇOS DIVERSOS |  | H | 0.0575 | 16.51 | 0.94
|  |  |  | MO SEM LS => | 1.8689 | LS => | 1.59 | MO COM LS => | 3.46
|  |  |  | VALOR DO BDI => | 1.66 |  | VALOR COM BDI => |  | 7.96
[6 empty] | QUANT. => | 930.09 | PREÇO TOTAL => | 7403.51
11.2 | CÓDIGO | BANCO | DESCRIÇÃO | TIPO |  | UND | QUANT. | VALOR UNIT | TOTAL
COMPOSIÇÃO | 87536 | SINAPI | EMBOÇO, PARA RECEBIMENTO DE CERÂMICA, EM ARGAMASSA TRAÇO 1:2:8, PREPARO MANUAL, APLICADO MANUALMENTE EM FACES INTERNAS DE PAREDES, PARA AMBIENTE COM ÁREA MAIOR QUE 10M2, ESPESSURA DE 20MM, COM EXECUÇÃO DE TALISCAS. AF_06/2014 | REVE - REVESTIMENTO E TRATAMENTO DE SUPERFÍCIES |  | M² | 1 | 32.36 | 32.36
COMPOSIÇÃO AUXILIAR | 87369 | SINAPI | ARGAMASSA TRAÇO 1:2:8 (EM VOLUME DE CIMENTO, CAL E AREIA MÉDIA ÚMIDA) PARA EMBOÇO/MASSA ÚNICA/ASSENTAMENTO DE ALVENARIA DE VEDAÇÃO, PREPARO MANUAL. AF_08/2019 | SEDI - SERVIÇOS DIVERSOS |  | M³ | 0.0376 | 633.17 | 23.8
COMPOSIÇÃO AUXILIAR | 88309 | SINAPI | PEDREIRO COM ENCARGOS COMPLEMENTARES | SEDI - SERVIÇOS DIVERSOS |  | H | 0.32 | 20.7 | 6.62
COMPOSIÇÃO AUXILIAR | 88316 | SINAPI | SERVENTE COM ENCARGOS COMPLEMENTARES | SEDI - SERVIÇOS DIVERSOS |  | H | 0.118 | 16.51 | 1.94
|  |  |  | MO SEM LS => | 5.9252 | LS => | 5.04 | MO COM LS => | 10.97
|  |  |  | VALOR DO BDI => | 8.54 |  | VALOR COM BDI => |  | 40.9
[6 empty] | QUANT. => | 440.38 | PREÇO TOTAL => | 18011.54
11.3 | CÓDIGO | BANCO | DESCRIÇÃO | TIPO |  | UND | QUANT. | VALOR UNIT | TOTAL
COMPOSIÇÃO | 87529 | SINAPI | MASSA ÚNICA, PARA RECEBIMENTO DE PINTURA, EM ARGAMASSA TRAÇO 1:2:8, PREPARO MECÂNICO COM BETONEIRA 400L, APLICADA MANUALMENTE EM FACES INTERNAS DE PAREDES, ESPESSURA DE 20MM, COM EXECUÇÃO DE TALISCAS. AF_06/2014 | REVE - REVESTIMENTO E TRATAMENTO DE SUPERFÍCIES |  | M² | 1 | 32.41 | 32.41
COMPOSIÇÃO AUXILIAR | 87292 | SINAPI | ARGAMASSA TRAÇO 1:2:8 (EM VOLUME DE CIMENTO, CAL E AREIA MÉDIA ÚMIDA) PARA EMBOÇO/MASSA ÚNICA/ASSENTAMENTO DE ALVENARIA DE VEDAÇÃO, PREPARO MECÂNICO COM BETONEIRA 400 L. AF_08/2019 | SEDI - SERVIÇOS DIVERSOS |  | M³ | 0.0376 | 528.48 | 19.87
COMPOSIÇÃO AUXILIAR | 88309 | SINAPI | PEDREIRO COM ENCARGOS COMPLEMENTARES | SEDI - SERVIÇOS DIVERSOS |  | H | 0.47 | 20.7 | 9.72
COMPOSIÇÃO AUXILIAR | 88316 | SINAPI | SERVENTE COM ENCARGOS COMPLEMENTARES | SEDI - SERVIÇOS DIVERSOS |  | H | 0.171 | 16.51 | 2.82
|  |  |  | MO SEM LS => | 5.9252 | LS => | 5.04 | MO COM LS => | 10.97
|  |  |  | VALOR DO BDI => | 8.55 |  | VALOR COM BDI => |  | 40.96
[6 empty] | QUANT. => | 489.71 | PREÇO TOTAL => | 20058.52
11.4 | CÓDIGO | BANCO | DESCRIÇÃO | TIPO |  | UND | QUANT. | VALOR UNIT | TOTAL
COMPOSIÇÃO | 8624 | ORSE | EMASSAMENTO DE SUPERFÍCIE, COM APLICAÇÃO DE 02 DEMÃOS DE MASSA ACRÍLICA, LIXAMENTO E RETOQUES - REV 01 | LATEX PVA |  | M² | 1 | 15.52 | 15.52
COMPOSIÇÃO AUXILIAR | 10549 | ORSE | ENCARGOS COMPLEMENTARES - SERVENTE | PROVISÓRIOS |  | H | 0.25 | 3.73 | 0.93
COMPOSIÇÃO AUXILIAR | 10553 | ORSE | ENCARGOS COMPLEMENTARES - PINTOR | PROVISÓRIOS |  | H | 0.35 | 3.79 | 1.32
INSUMO | 1602 | ORSE | MASSA ACRÍLICA MASSA ACRÍLICA (LATA DE 18 L) L | MATERIAL |  | LATA | 0.72 | 6.72 | 4.83
INSUMO | 00003767 | SINAPI | LIXA EM FOLHA PARA PAREDE OU MADEIRA, NUMERO 120, COR VERMELHA | MATERIAL |  | UN | 0.5 | 0.83 | 0.41
INSUMO | 00004783 | SINAPI | PINTOR (HORISTA) | MÃO DE OBRA |  | H | 0.35 | 15.03 | 5.26
INSUMO | 00006111 | SINAPI | SERVENTE DE OBRAS | MÃO DE OBRA |  | H | 0.25 | 11.1 | 2.77
|  |  |  | MO SEM LS => | 4.3373 | LS => | 3.69 | MO COM LS => | 8.03
|  |  |  | VALOR DO BDI => | 4.09 |  | VALOR COM BDI => |  | 19.61
[6 empty] | QUANT. => | 489.71 | PREÇO TOTAL => | 9603.21
11.5 | CÓDIGO | BANCO | DESCRIÇÃO | TIPO |  | UND | QUANT. | VALOR UNIT | TOTAL
COMPOSIÇÃO | 88485 | SINAPI | FUNDO SELADOR ACRÍLICO, APLICAÇÃO MANUAL EM PAREDE, UMA DEMÃO. AF_04/2023 | PINT - PINTURAS |  | M² | 1 | 2.99 | 2.99
COMPOSIÇÃO AUXILIAR | 88310 | SINAPI | PINTOR COM ENCARGOS COMPLEMENTARES | SEDI - SERVIÇOS DIVERSOS |  | H | 0.0666 | 21.95 | 1.46
COMPOSIÇÃO AUXILIAR | 88316 | SINAPI | SERVENTE COM ENCARGOS COMPLEMENTARES | SEDI - SERVIÇOS DIVERSOS |  | H | 0.0222 | 16.51 | 0.36
INSUMO | 00006085 | SINAPI | SELADOR ACRILICO OPACO PREMIUM INTERIOR/EXTERIOR | MATERIAL |  | L | 0.1666 | 7.06 | 1.17
|  |  |  | MO SEM LS => | 0.68057 | LS => | 0.58 | MO COM LS => | 1.26
|  |  |  | VALOR DO BDI => | 0.78 |  | VALOR COM BDI => |  | 3.77
[6 empty] | QUANT. => | 489.71 | PREÇO TOTAL => | 1846.2
11.6 | CÓDIGO | BANCO | DESCRIÇÃO | TIPO |  | UND | QUANT. | VALOR UNIT | TOTAL
COMPOSIÇÃO | 95626 | SINAPI | APLICAÇÃO MANUAL DE TINTA LÁTEX ACRÍLICA EM PAREDE EXTERNAS DE CASAS, DUAS DEMÃOS. AF_11/2016 | PINT - PINTURAS |  | M² | 1 | 14.41 | 14.41
COMPOSIÇÃO AUXILIAR | 88310 | SINAPI | PINTOR COM ENCARGOS COMPLEMENTARES | SEDI - SERVIÇOS DIVERSOS |  | H | 0.344 | 21.95 | 7.55
COMPOSIÇÃO AUXILIAR | 88316 | SINAPI | SERVENTE COM ENCARGOS COMPLEMENTARES | SEDI - SERVIÇOS DIVERSOS |  | H | 0.086 | 16.51 | 1.41
INSUMO | 00007356 | SINAPI | TINTA LATEX ACRILICA PREMIUM, COR BRANCO FOSCO | MATERIAL |  | L | 0.2 | 27.27 | 5.45
|  |  |  | MO SEM LS => | 3.3542 | LS => | 2.86 | MO COM LS => | 6.21
|  |  |  | VALOR DO BDI => | 3.8 |  | VALOR COM BDI => |  | 18.21
[6 empty] | QUANT. => | 489.71 | PREÇO TOTAL => | 8917.61
11.7 | CÓDIGO | BANCO | DESCRIÇÃO | TIPO |  | UND | QUANT. | VALOR UNIT | TOTAL
COMPOSIÇÃO | 7604 | ORSE | REVESTIMENTO CERÂMICO PARA PAREDE, 10 X 10 CM, TECNOGRES, LINHA BRILHANTE, REF. BR10060 OU SIMILAR, APLICADO COM ARGAMASSA INDUSTRIALIZADA AC-III, REJUNTADO | AZULEJOS E CERÂMICAS |  | M² | 1 | 79.97 | 79.97
COMPOSIÇÃO AUXILIAR | 4303 | ORSE | ARGAMASSA INDUSTRIALIZADA AC-III, VOTOMASSA OU SIMILAR | ARGAMASSAS |  | KG | 4 | 2.15 | 8.6
COMPOSIÇÃO AUXILIAR | 10549 | ORSE | ENCARGOS COMPLEMENTARES - SERVENTE | PROVISÓRIOS |  | H | 0.34 | 3.73 | 1.26
COMPOSIÇÃO AUXILIAR | 10550 | ORSE | ENCARGOS COMPLEMENTARES - PEDREIRO | PROVISÓRIOS |  | H | 0.4 | 3.59 | 1.43
INSUMO | 2540 | ORSE | REJUNTE COLORIDO FLEXIVEL PARA REVESTIMENTOS CERÂMICOS KG | MATERIAL |  | KG | 0.66 | 3.5 | 2.31
INSUMO | 7068 | ORSE | CERÂMICA 10 X 10 CM, TECNOGRES, LINHA BRILHANTE, REF. BR10060 OU SIMILAR M2 | MATERIAL |  | M² | 1.05 | 53.9 | 56.59
INSUMO | 00004750 | SINAPI | PEDREIRO (HORISTA) | MÃO DE OBRA |  | H | 0.4 | 15.03 | 6.01
INSUMO | 00006111 | SINAPI | SERVENTE DE OBRAS | MÃO DE OBRA |  | H | 0.34 | 11.1 | 3.77
|  |  |  | MO SEM LS => | 5.4337 | LS => | 4.63 | MO COM LS => | 10.06
|  |  |  | VALOR DO BDI => | 21.11 |  | VALOR COM BDI => |  | 101.08
[6 empty] | QUANT. => | 299.57 | PREÇO TOTAL => | 30280.53
11.8 | CÓDIGO | BANCO | DESCRIÇÃO | TIPO |  | UND | QUANT. | VALOR UNIT | TOTAL
COMPOSIÇÃO | 12418 | ORSE | REVESTIMENTO CERÂMICO PARA PISO OU PAREDE, 30 X 60 CM, LINHA CETIM BIANCO OU SIMILAR, PORTOBELLO OU SIMILAR, APLICADO COM ARGAMASSA INDUSTRIALIZADA AC-I, REJUNTADO | AZULEJOS E CERÂMICAS |  | M² | 1 | 99.09 | 99.09
COMPOSIÇÃO AUXILIAR | 10549 | ORSE | ENCARGOS COMPLEMENTARES - SERVENTE | PROVISÓRIOS |  | H | 0.45 | 3.73 | 1.67
COMPOSIÇÃO AUXILIAR | 10550 | ORSE | ENCARGOS COMPLEMENTARES - PEDREIRO | PROVISÓRIOS |  | H | 0.55 | 3.59 | 1.97
COMPOSIÇÃO AUXILIAR | 3406 | ORSE | ARGAMASSA INDUSTRIALIZADA AC-I, VOTOMASSA OU SIMILAR | ARGAMASSAS |  | KG | 4.5 | 0.86 | 3.87
INSUMO | 13218 | ORSE | CERÂMICA 30 X 60 CM, PORTOBELLO, LINHA CETIM BIANCO OU SIMILAR M2 | MATERIAL |  | M² | 1.05 | 73.34 | 77
INSUMO | 2540 | ORSE | REJUNTE COLORIDO FLEXIVEL PARA REVESTIMENTOS CERÂMICOS KG | MATERIAL |  | KG | 0.38 | 3.5 | 1.33
INSUMO | 00004750 | SINAPI | PEDREIRO (HORISTA) | MÃO DE OBRA |  | H | 0.55 | 15.03 | 8.26
INSUMO | 00006111 | SINAPI | SERVENTE DE OBRAS | MÃO DE OBRA |  | H | 0.45 | 11.1 | 4.99
|  |  |  | MO SEM LS => | 7.3242 | LS => | 6.24 | MO COM LS => | 13.56
|  |  |  | VALOR DO BDI => | 26.15 |  | VALOR COM BDI => |  | 125.24
[6 empty] | QUANT. => | 140.81 | PREÇO TOTAL => | 17635.04
11.9 | CÓDIGO | BANCO | DESCRIÇÃO | TIPO |  | UND | QUANT. | VALOR UNIT | TOTAL
COMPOSIÇÃO | 96116 | SINAPI | FORRO EM RÉGUAS DE PVC, FRISADO, PARA AMBIENTES COMERCIAIS, INCLUSIVE ESTRUTURA DE FIXAÇÃO. AF_05/2017_PS | REVE - REVESTIMENTO E TRATAMENTO DE SUPERFÍCIES |  | M² | 1 | 75.43 | 75.43
COMPOSIÇÃO AUXILIAR | 88278 | SINAPI | MONTADOR DE ESTRUTURA METÁLICA COM ENCARGOS COMPLEMENTARES | SEDI - SERVIÇOS DIVERSOS |  | H | 0.4994 | 15.67 | 7.82
INSUMO | 00036238 | SINAPI | FORRO DE PVC, FRISADO, BRANCO, REGUA DE 20 CM, ESPESSURA DE 8 MM A 10 MM E COMPRIMENTO 6 M (SEM COLOCACAO) | MATERIAL |  | M² | 1.0956 | 29.31 | 32.11
INSUMO | 00039427 | SINAPI | PERFIL CANALETA, FORMATO C, EM ACO ZINCADO, PARA ESTRUTURA FORRO DRYWALL, E = 0,5 MM, *46 X 18* (L X H), COMPRIMENTO 3 M | MATERIAL |  | M | 3.8499 | 7.19 | 27.68
INSUMO | 00039430 | SINAPI | PENDURAL OU PRESILHA REGULADORA, EM ACO GALVANIZADO, COM CORPO, MOLA E REBITE, PARA PERFIL TIPO CANALETA DE ESTRUTURA EM FORROS DRYWALL | EQUIPAMENTO |  | UN | 1.3265 | 2.71 | 3.59
INSUMO | 00039443 | SINAPI | PARAFUSO DRY WALL, EM ACO ZINCADO, CABECA LENTILHA E PONTA BROCA (LB), LARGURA 4,2 MM, COMPRIMENTO 13 MM | MATERIAL |  | UN | 2.1912 | 0.28 | 0.61
INSUMO | 00040547 | SINAPI | PARAFUSO ZINCADO, AUTOBROCANTE, FLANGEADO, 4,2 MM X 19 MM | MATERIAL |  | CENTO | 0.0132 | 31.56 | 0.41
INSUMO | 00040552 | SINAPI | PARAFUSO, AUTO ATARRACHANTE, CABECA CHATA, FENDA SIMPLES, 1/4 (6,35 MM) X 25 MM | MATERIAL |  | CENTO | 0.0333 | 54.11 | 1.8
INSUMO | 00043131 | SINAPI | ARAME GALVANIZADO 6 BWG, D = 5,16 MM (0,157 KG/M), OU 8 BWG, D = 4,19 MM (0,101 KG/M), OU 10 BWG, D = 3,40 MM (0,0713 KG/M) | MATERIAL |  | KG | 0.0426 | 33.11 | 1.41
|  |  |  | MO SEM LS => | 3.1004 | LS => | 2.64 | MO COM LS => | 5.74
|  |  |  | VALOR DO BDI => | 19.91 |  | VALOR COM BDI => |  | 95.34
[6 empty] | QUANT. => | 305.23 | PREÇO TOTAL => | 29100.62
12 |  |  | PAVIMENTAÇÃO | [5 empty] | 89663.2
12.1 | CÓDIGO | BANCO | DESCRIÇÃO | TIPO |  | UND | QUANT. | VALOR UNIT | TOTAL
COMPOSIÇÃO | 92397 | SINAPI | EXECUÇÃO DE PAVIMENTO EM PISO INTERTRAVADO, COM BLOCO RETANGULAR COR NATURAL DE 20 X 10 CM, ESPESSURA 6 CM. AF_10/2022 | PAVI - PAVIMENTAÇÃO |  | M² | 1 | 60.4 | 60.4
COMPOSIÇÃO AUXILIAR | 88260 | SINAPI | CALCETEIRO COM ENCARGOS COMPLEMENTARES | SEDI - SERVIÇOS DIVERSOS |  | H | 0.2015 | 20.55 | 4.14
COMPOSIÇÃO AUXILIAR | 88316 | SINAPI | SERVENTE COM ENCARGOS COMPLEMENTARES | SEDI - SERVIÇOS DIVERSOS |  | H | 0.2015 | 16.51 | 3.32
COMPOSIÇÃO AUXILIAR | 91277 | SINAPI | PLACA VIBRATÓRIA REVERSÍVEL COM MOTOR 4 TEMPOS A GASOLINA, FORÇA CENTRÍFUGA DE 25 KN (2500 KGF), POTÊNCIA 5,5 CV - CHP DIURNO. AF_08/2015 | CHOR - CUSTOS HORÁRIOS DE MÁQUINAS E EQUIPAMENTOS |  | CHP | 0.0041 | 9.11 | 0.03
COMPOSIÇÃO AUXILIAR | 91278 | SINAPI | PLACA VIBRATÓRIA REVERSÍVEL COM MOTOR 4 TEMPOS A GASOLINA, FORÇA CENTRÍFUGA DE 25 KN (2500 KGF), POTÊNCIA 5,5 CV - CHI DIURNO. AF_08/2015 | CHOR - CUSTOS HORÁRIOS DE MÁQUINAS E EQUIPAMENTOS |  | CHI | 0.0967 | 0.51 | 0.04
COMPOSIÇÃO AUXILIAR | 91283 | SINAPI | CORTADORA DE PISO COM MOTOR 4 TEMPOS A GASOLINA, POTÊNCIA DE 13 HP, COM DISCO DE CORTE DIAMANTADO SEGMENTADO PARA CONCRETO, DIÂMETRO DE 350 MM, FURO DE 1" (14 X 1") - CHP DIURNO. AF_08/2015 | CHOR - CUSTOS HORÁRIOS DE MÁQUINAS E EQUIPAMENTOS |  | CHP | 0.0038 | 10 | 0.03
COMPOSIÇÃO AUXILIAR | 91285 | SINAPI | CORTADORA DE PISO COM MOTOR 4 TEMPOS A GASOLINA, POTÊNCIA DE 13 HP, COM DISCO DE CORTE DIAMANTADO SEGMENTADO PARA CONCRETO, DIÂMETRO DE 350 MM, FURO DE 1" (14 X 1") - CHI DIURNO. AF_08/2015 | CHOR - CUSTOS HORÁRIOS DE MÁQUINAS E EQUIPAMENTOS |  | CHI | 0.097 | 0.9 | 0.08
INSUMO | 00000370 | SINAPI | AREIA MEDIA - POSTO JAZIDA/FORNECEDOR (RETIRADO NA JAZIDA, SEM TRANSPORTE) | MATERIAL |  | M³ | 0.0568 | 95 | 5.39
INSUMO | 00004741 | SINAPI | PO DE PEDRA (POSTO PEDREIRA/FORNECEDOR, SEM FRETE) | MATERIAL |  | M³ | 0.0098 | 72.82 | 0.71
INSUMO | 00036155 | SINAPI | BLOQUETE/PISO INTERTRAVADO DE CONCRETO - MODELO ONDA/16 FACES/RETANGULAR/TIJOLINHO/PAVER/HOLANDES/PARALELEPIPEDO, 20 CM X 10 CM, E = 6 CM, RESISTENCIA DE 35 MPA (NBR 9781), COR NATURAL | MATERIAL |  | M² | 1.0041 | 46.47 | 46.66
|  |  |  | MO SEM LS => | 2.8843 | LS => | 2.46 | MO COM LS => | 5.34
|  |  |  | VALOR DO BDI => | 15.94 |  | VALOR COM BDI => |  | 76.34
[6 empty] | QUANT. => | 92.49 | PREÇO TOTAL => | 7060.68
12.2 | CÓDIGO | BANCO | DESCRIÇÃO | TIPO |  | UND | QUANT. | VALOR UNIT | TOTAL
COMPOSIÇÃO | 93680 | SINAPI | EXECUÇÃO DE PAVIMENTO EM PISO INTERTRAVADO, COM BLOCO RETANGULAR COLORIDO DE 20 X 10 CM, ESPESSURA 6 CM. AF_10/2022 | PAVI - PAVIMENTAÇÃO |  | M² | 1 | 67.79 | 67.79
COMPOSIÇÃO AUXILIAR | 88260 | SINAPI | CALCETEIRO COM ENCARGOS COMPLEMENTARES | SEDI - SERVIÇOS DIVERSOS |  | H | 0.2015 | 20.55 | 4.14
COMPOSIÇÃO AUXILIAR | 88316 | SINAPI | SERVENTE COM ENCARGOS COMPLEMENTARES | SEDI - SERVIÇOS DIVERSOS |  | H | 0.2015 | 16.51 | 3.32
COMPOSIÇÃO AUXILIAR | 91277 | SINAPI | PLACA VIBRATÓRIA REVERSÍVEL COM MOTOR 4 TEMPOS A GASOLINA, FORÇA CENTRÍFUGA DE 25 KN (2500 KGF), POTÊNCIA 5,5 CV - CHP DIURNO. AF_08/2015 | CHOR - CUSTOS HORÁRIOS DE MÁQUINAS E EQUIPAMENTOS |  | CHP | 0.0041 | 9.11 | 0.03
COMPOSIÇÃO AUXILIAR | 91278 | SINAPI | PLACA VIBRATÓRIA REVERSÍVEL COM MOTOR 4 TEMPOS A GASOLINA, FORÇA CENTRÍFUGA DE 25 KN (2500 KGF), POTÊNCIA 5,5 CV - CHI DIURNO. AF_08/2015 | CHOR - CUSTOS HORÁRIOS DE MÁQUINAS E EQUIPAMENTOS |  | CHI | 0.0967 | 0.51 | 0.04
COMPOSIÇÃO AUXILIAR | 91283 | SINAPI | CORTADORA DE PISO COM MOTOR 4 TEMPOS A GASOLINA, POTÊNCIA DE 13 HP, COM DISCO DE CORTE DIAMANTADO SEGMENTADO PARA CONCRETO, DIÂMETRO DE 350 MM, FURO DE 1" (14 X 1") - CHP DIURNO. AF_08/2015 | CHOR - CUSTOS HORÁRIOS DE MÁQUINAS E EQUIPAMENTOS |  | CHP | 0.0038 | 10 | 0.03
COMPOSIÇÃO AUXILIAR | 91285 | SINAPI | CORTADORA DE PISO COM MOTOR 4 TEMPOS A GASOLINA, POTÊNCIA DE 13 HP, COM DISCO DE CORTE DIAMANTADO SEGMENTADO PARA CONCRETO, DIÂMETRO DE 350 MM, FURO DE 1" (14 X 1") - CHI DIURNO. AF_08/2015 | CHOR - CUSTOS HORÁRIOS DE MÁQUINAS E EQUIPAMENTOS |  | CHI | 0.097 | 0.9 | 0.08
INSUMO | 00000370 | SINAPI | AREIA MEDIA - POSTO JAZIDA/FORNECEDOR (RETIRADO NA JAZIDA, SEM TRANSPORTE) | MATERIAL |  | M³ | 0.0568 | 95 | 5.39
INSUMO | 00004741 | SINAPI | PO DE PEDRA (POSTO PEDREIRA/FORNECEDOR, SEM FRETE) | MATERIAL |  | M³ | 0.0098 | 72.82 | 0.71
INSUMO | 00036156 | SINAPI | BLOQUETE/PISO INTERTRAVADO DE CONCRETO - MODELO ONDA/16 FACES/RETANGULAR/TIJOLINHO/PAVER/HOLANDES/PARALELEPIPEDO, 20 CM X 10 CM, E = 6 CM, RESISTENCIA DE 35 MPA (NBR 9781), COLORIDO | MATERIAL |  | M² | 1.0041 | 53.83 | 54.05
|  |  |  | MO SEM LS => | 2.8843 | LS => | 2.46 | MO COM LS => | 5.34
|  |  |  | VALOR DO BDI => | 17.89 |  | VALOR COM BDI => |  | 85.68
[6 empty] | QUANT. => | 12.69 | PREÇO TOTAL => | 1087.27
12.3 | CÓDIGO | BANCO | DESCRIÇÃO | TIPO |  | UND | QUANT. | VALOR UNIT | TOTAL
COMPOSIÇÃO | 95241 | SINAPI | LASTRO DE CONCRETO MAGRO, APLICADO EM PISOS, LAJES SOBRE SOLO OU RADIERS, ESPESSURA DE 5 CM. AF_07/2016 | FUES - FUNDAÇÕES E ESTRUTURAS |  | M² | 1 | 26.48 | 26.48
COMPOSIÇÃO AUXILIAR | 88309 | SINAPI | PEDREIRO COM ENCARGOS COMPLEMENTARES | SEDI - SERVIÇOS DIVERSOS |  | H | 0.2718 | 20.7 | 5.62
COMPOSIÇÃO AUXILIAR | 88316 | SINAPI | SERVENTE COM ENCARGOS COMPLEMENTARES | SEDI - SERVIÇOS DIVERSOS |  | H | 0.0741 | 16.51 | 1.22
COMPOSIÇÃO AUXILIAR | 94968 | SINAPI | CONCRETO MAGRO PARA LASTRO, TRAÇO 1:4,5:4,5 (EM MASSA SECA DE CIMENTO/ AREIA MÉDIA/ BRITA 1) - PREPARO MECÂNICO COM BETONEIRA 600 L. AF_05/2021 | FUES - FUNDAÇÕES E ESTRUTURAS |  | M³ | 0.0565 | 347.64 | 19.64
|  |  |  | MO SEM LS => | 3.8727 | LS => | 3.3 | MO COM LS => | 7.17
|  |  |  | VALOR DO BDI => | 6.99 |  | VALOR COM BDI => |  | 33.47
[6 empty] | QUANT. => | 425.12 | PREÇO TOTAL => | 14228.76
12.4 | CÓDIGO | BANCO | DESCRIÇÃO | TIPO |  | UND | QUANT. | VALOR UNIT | TOTAL
COMPOSIÇÃO | 87630 | SINAPI | CONTRAPISO EM ARGAMASSA TRAÇO 1:4 (CIMENTO E AREIA), PREPARO MECÂNICO COM BETONEIRA 400 L, APLICADO EM ÁREAS SECAS SOBRE LAJE, ADERIDO, ACABAMENTO NÃO REFORÇADO, ESPESSURA 3CM. AF_07/2021 | PISO - PISOS |  | M² | 1 | 36.2 | 36.2
COMPOSIÇÃO AUXILIAR | 87301 | SINAPI | ARGAMASSA TRAÇO 1:4 (EM VOLUME DE CIMENTO E AREIA MÉDIA ÚMIDA) PARA CONTRAPISO, PREPARO MECÂNICO COM BETONEIRA 400 L. AF_08/2019 | SEDI - SERVIÇOS DIVERSOS |  | M³ | 0.0431 | 559.53 | 24.11
COMPOSIÇÃO AUXILIAR | 88309 | SINAPI | PEDREIRO COM ENCARGOS COMPLEMENTARES | SEDI - SERVIÇOS DIVERSOS |  | H | 0.245 | 20.7 | 5.07
COMPOSIÇÃO AUXILIAR | 88316 | SINAPI | SERVENTE COM ENCARGOS COMPLEMENTARES | SEDI - SERVIÇOS DIVERSOS |  | H | 0.123 | 16.51 | 2.03
INSUMO | 00001379 | SINAPI | CIMENTO PORTLAND COMPOSTO CP II-32 | MATERIAL |  | KG | 0.5 | 0.77 | 0.38
INSUMO | 00007334 | SINAPI | ADITIVO ADESIVO LIQUIDO PARA ARGAMASSAS DE REVESTIMENTOS CIMENTICIOS | MATERIAL |  | L | 0.21 | 21.97 | 4.61
|  |  |  | MO SEM LS => | 4.0024 | LS => | 3.41 | MO COM LS => | 7.41
|  |  |  | VALOR DO BDI => | 9.55 |  | VALOR COM BDI => |  | 45.75
[6 empty] | QUANT. => | 425.12 | PREÇO TOTAL => | 19449.24
12.5 | CÓDIGO | BANCO | DESCRIÇÃO | TIPO |  | UND | QUANT. | VALOR UNIT | TOTAL
COMPOSIÇÃO | 103946 | SINAPI | PLANTIO DE GRAMA ESMERALDA OU SÃO CARLOS OU CURITIBANA, EM PLACAS. AF_05/2022 | URBA - URBANIZAÇÃO |  | M² | 1 | 19.21 | 19.21
COMPOSIÇÃO AUXILIAR | 88316 | SINAPI | SERVENTE COM ENCARGOS COMPLEMENTARES | SEDI - SERVIÇOS DIVERSOS |  | H | 0.1564 | 16.51 | 2.58
COMPOSIÇÃO AUXILIAR | 88441 | SINAPI | JARDINEIRO COM ENCARGOS COMPLEMENTARES | SEDI - SERVIÇOS DIVERSOS |  | H | 0.0391 | 16.16 | 0.63
INSUMO | 00003322 | SINAPI | GRAMA ESMERALDA OU SAO CARLOS OU CURITIBANA, EM PLACAS, SEM PLANTIO | MATERIAL |  | M² | 1 | 16 | 16
|  |  |  | MO SEM LS => | 1.1829 | LS => | 1.01 | MO COM LS => | 2.19
|  |  |  | VALOR DO BDI => | 5.07 |  | VALOR COM BDI => |  | 24.28
[6 empty] | QUANT. => | 30.12 | PREÇO TOTAL => | 731.31
12.6 | CÓDIGO | BANCO | DESCRIÇÃO | TIPO |  | UND | QUANT. | VALOR UNIT | TOTAL
COMPOSIÇÃO | 104162 | SINAPI | PISO EM GRANILITE, MARMORITE OU GRANITINA EM AMBIENTES INTERNOS, COM ESPESSURA DE 8 MM, INCLUSO MISTURA EM BETONEIRA, COLOCAÇÃO DAS JUNTAS, APLICAÇÃO DO PISO, 4 POLIMENTOS COM POLITRIZ, ESTUCAMENTO, SELADOR E CERA. AF_06/2022 | PISO - PISOS |  | M² | 1 | 86.33 | 86.33
COMPOSIÇÃO AUXILIAR | 88274 | SINAPI | MARMORISTA/GRANITEIRO COM ENCARGOS COMPLEMENTARES | SEDI - SERVIÇOS DIVERSOS |  | H | 1.0956 | 20.6 | 22.56
COMPOSIÇÃO AUXILIAR | 88316 | SINAPI | SERVENTE COM ENCARGOS COMPLEMENTARES | SEDI - SERVIÇOS DIVERSOS |  | H | 0.4972 | 16.51 | 8.2
COMPOSIÇÃO AUXILIAR | 89225 | SINAPI | BETONEIRA CAPACIDADE NOMINAL DE 600 L, CAPACIDADE DE MISTURA 360 L, MOTOR ELÉTRICO TRIFÁSICO POTÊNCIA DE 4 CV, SEM CARREGADOR - CHP DIURNO. AF_05/2023 | CHOR - CUSTOS HORÁRIOS DE MÁQUINAS E EQUIPAMENTOS |  | CHP | 0.0254 | 5.38 | 0.13
COMPOSIÇÃO AUXILIAR | 89226 | SINAPI | BETONEIRA CAPACIDADE NOMINAL DE 600 L, CAPACIDADE DE MISTURA 360 L, MOTOR ELÉTRICO TRIFÁSICO POTÊNCIA DE 4 CV, SEM CARREGADOR - CHI DIURNO. AF_05/2023 | CHOR - CUSTOS HORÁRIOS DE MÁQUINAS E EQUIPAMENTOS |  | CHI | 0.0759 | 1.44 | 0.1
COMPOSIÇÃO AUXILIAR | 95276 | SINAPI | POLIDORA DE PISO (POLITRIZ), PESO DE 100KG, DIÂMETRO 450 MM, MOTOR ELÉTRICO, POTÊNCIA 4 HP - CHP DIURNO. AF_05/2023 | CHOR - CUSTOS HORÁRIOS DE MÁQUINAS E EQUIPAMENTOS |  | CHP | 0.0903 | 3.42 | 0.3
COMPOSIÇÃO AUXILIAR | 95277 | SINAPI | POLIDORA DE PISO (POLITRIZ), PESO DE 100KG, DIÂMETRO 450 MM, MOTOR ELÉTRICO, POTÊNCIA 4 HP - CHI DIURNO. AF_05/2023 | CHOR - CUSTOS HORÁRIOS DE MÁQUINAS E EQUIPAMENTOS |  | CHI | 0.2164 | 0.52 | 0.11
INSUMO | 00003671 | SINAPI | JUNTA PLASTICA DE DILATACAO PARA PISOS, COR CINZA, 17 X 3 MM (ALTURA X ESPESSURA) | MATERIAL |  | M | 1.67 | 1.29 | 2.15
INSUMO | 00004824 | SINAPI | GRANILHA/ GRANA/ PEDRISCO OU AGREGADO EM MARMORE/ GRANITO/ QUARTZO E CALCARIO, PRETO, CINZA, PALHA OU BRANCO | MATERIAL |  | KG | 20 | 0.56 | 11.2
INSUMO | 00006085 | SINAPI | SELADOR ACRILICO OPACO PREMIUM INTERIOR/EXTERIOR | MATERIAL |  | L | 0.04 | 7.06 | 0.28
INSUMO | 00041967 | SINAPI | CERA LIQUIDA INCOLOR MULTIPISO | MATERIAL |  | L | 0.0125 | 24.42 | 0.3
INSUMO | 00044528 | SINAPI | CIMENTO PORTLAND ESTRUTURAL BRANCO CPB - 32 OU CPB - 40 | MATERIAL |  | KG | 10 | 4.1 | 41
|  |  |  | MO SEM LS => | 12.0665 | LS => | 10.27 | MO COM LS => | 22.34
|  |  |  | VALOR DO BDI => | 22.79 |  | VALOR COM BDI => |  | 109.12
[6 empty] | QUANT. => | 380.65 | PREÇO TOTAL => | 41536.52
12.7 | CÓDIGO | BANCO | DESCRIÇÃO | TIPO |  | UND | QUANT. | VALOR UNIT | TOTAL
COMPOSIÇÃO | 12418 | ORSE | REVESTIMENTO CERÂMICO PARA PISO OU PAREDE, 30 X 60 CM, LINHA CETIM BIANCO OU SIMILAR, PORTOBELLO OU SIMILAR, APLICADO COM ARGAMASSA INDUSTRIALIZADA AC-I, REJUNTADO, EXCLUSIVE REGULARIZAÇÃO DE BASE OU EMBOÇO | AZULEJOS E CERÂMICAS |  | M² | 1 | 99.09 | 99.09
COMPOSIÇÃO AUXILIAR | 10549 | ORSE | ENCARGOS COMPLEMENTARES - SERVENTE | PROVISÓRIOS |  | H | 0.45 | 3.73 | 1.67
COMPOSIÇÃO AUXILIAR | 10550 | ORSE | ENCARGOS COMPLEMENTARES - PEDREIRO | PROVISÓRIOS |  | H | 0.55 | 3.59 | 1.97
COMPOSIÇÃO AUXILIAR | 3406 | ORSE | ARGAMASSA INDUSTRIALIZADA AC-I, VOTOMASSA OU SIMILAR | ARGAMASSAS |  | KG | 4.5 | 0.86 | 3.87
INSUMO | 13218 | ORSE | CERÂMICA 30 X 60 CM, PORTOBELLO, LINHA CETIM BIANCO OU SIMILAR M2 | MATERIAL |  | M² | 1.05 | 73.34 | 77
INSUMO | 2540 | ORSE | REJUNTE COLORIDO FLEXIVEL PARA REVESTIMENTOS CERÂMICOS KG | MATERIAL |  | KG | 0.38 | 3.5 | 1.33
INSUMO | 00004750 | SINAPI | PEDREIRO (HORISTA) | MÃO DE OBRA |  | H | 0.55 | 15.03 | 8.26
INSUMO | 00006111 | SINAPI | SERVENTE DE OBRAS | MÃO DE OBRA |  | H | 0.45 | 11.1 | 4.99
|  |  |  | MO SEM LS => | 7.3242 | LS => | 6.24 | MO COM LS => | 13.56
|  |  |  | VALOR DO BDI => | 26.15 |  | VALOR COM BDI => |  | 125.24
[6 empty] | QUANT. => | 44.47 | PREÇO TOTAL => | 5569.42
13 |  |  | ESQUADRIAS | [5 empty] | 39355.46
13.1 | CÓDIGO | BANCO | DESCRIÇÃO | TIPO |  | UND | QUANT. | VALOR UNIT | TOTAL
COMPOSIÇÃO | 11945 | ORSE | BASCULANTE EM ALUMÍNIO, COR N/P/B, MOLDURA-VIDRO, TIPO CONVENCIONAL OU PIVOTANTE, EXCLUSIVE VIDRO | ESQUADRIAS DE ALUMÍNIO |  | M² | 1 | 454.98 | 454.98
COMPOSIÇÃO AUXILIAR | 1903 | ORSE | ARGAMASSA CIMENTO E AREIA TRAÇO T-1 (1:3) - 1 SACO CIMENTO 50KG / 3 PADIOLAS AREIA DIM. 0.35 X 0.45 X 0.23 M - CONFECÇÃO MECÂNICA E TRANSPORTE | ARGAMASSAS |  | M³ | 0.003 | 510.11 | 1.53
COMPOSIÇÃO AUXILIAR | 10549 | ORSE | ENCARGOS COMPLEMENTARES - SERVENTE | PROVISÓRIOS |  | H | 1 | 3.73 | 3.73
COMPOSIÇÃO AUXILIAR | 10550 | ORSE | ENCARGOS COMPLEMENTARES - PEDREIRO | PROVISÓRIOS |  | H | 1 | 3.59 | 3.59
INSUMO | 12794 | ORSE | BASCULANTE EM ALUMÍNIO, COR N/P/B, TIPO CONVENCIONAL OU PIVOTANTE, COM COMANDO, EXCLUSIVE VIDRO M2 | MATERIAL |  | M² | 1 | 420 | 420
INSUMO | 00004750 | SINAPI | PEDREIRO (HORISTA) | MÃO DE OBRA |  | H | 1 | 15.03 | 15.03
INSUMO | 00006111 | SINAPI | SERVENTE DE OBRAS | MÃO DE OBRA |  | H | 1 | 11.1 | 11.1
|  |  |  | MO SEM LS => | 14.1839 | LS => | 12.08 | MO COM LS => | 26.26
|  |  |  | VALOR DO BDI => | 120.11 |  | VALOR COM BDI => |  | 575.09
[6 empty] | QUANT. => | 15 | PREÇO TOTAL => | 8626.35
13.2 | CÓDIGO | BANCO | DESCRIÇÃO | TIPO |  | UND | QUANT. | VALOR UNIT | TOTAL
COMPOSIÇÃO | 94573 | SINAPI | JANELA DE ALUMÍNIO DE CORRER COM 4 FOLHAS PARA VIDROS, COM VIDROS, BATENTE, ACABAMENTO COM ACETATO OU BRILHANTE E FERRAGENS. EXCLUSIVE ALIZAR E CONTRAMARCO. FORNECIMENTO E INSTALAÇÃO. AF_12/2019 | ESQV - ESQUADRIAS/FERRAGENS/VIDROS |  | M² | 1 | 380.27 | 380.27
COMPOSIÇÃO AUXILIAR | 88309 | SINAPI | PEDREIRO COM ENCARGOS COMPLEMENTARES | SEDI - SERVIÇOS DIVERSOS |  | H | 0.96 | 20.7 | 19.87
COMPOSIÇÃO AUXILIAR | 88316 | SINAPI | SERVENTE COM ENCARGOS COMPLEMENTARES | SEDI - SERVIÇOS DIVERSOS |  | H | 0.48 | 16.51 | 7.92
INSUMO | 00004377 | SINAPI | PARAFUSO DE ACO ZINCADO COM ROSCA SOBERBA, CABECA CHATA E FENDA SIMPLES, DIAMETRO 4,2 MM, COMPRIMENTO * 32 * MM | MATERIAL |  | UN | 7.3 | 0.21 | 1.53
INSUMO | 00034364 | SINAPI | JANELA DE CORRER, EM ALUMINIO PERFIL 25, 120 X 150 CM (A X L), 4 FLS, BANDEIRA COM BASCULA, ACABAMENTO BRANCO OU BRILHANTE, BATENTE/REQUADRO DE 6 A 14 CM, COM VIDRO 4 MM, SEM GUARNICAO/ALIZAR | MATERIAL |  | UN | 0.556 | 601.42 | 334.38
INSUMO | 00039961 | SINAPI | SILICONE ACETICO USO GERAL INCOLOR 280 G | MATERIAL |  | UN | 0.56 | 29.6 | 16.57
|  |  |  | MO SEM LS => | 10.8999 | LS => | 9.28 | MO COM LS => | 20.18
|  |  |  | VALOR DO BDI => | 100.39 |  | VALOR COM BDI => |  | 480.66
[6 empty] | QUANT. => | 17.25 | PREÇO TOTAL => | 8291.38
13.3 | CÓDIGO | BANCO | DESCRIÇÃO | TIPO |  | UND | QUANT. | VALOR UNIT | TOTAL
COMPOSIÇÃO | 3540 | ORSE | PORTA EM MADEIRA DE LEI, ALMOFADADA, 0.80 X 2.10 M, INCLUSIVE BATENTES E FERRAGENS | CONVERSÃO INFOWORCA |  | UN | 1 | 1498.98 | 1498.98
COMPOSIÇÃO AUXILIAR | 1757 | ORSE | PORTA EM MADEIRA DE LEI, ALMOFADADA, 0.80 X 2.10 M - FORNECIMENTO | ESQUADRIAS DE MADEIRA |  | UN | 1 | 822.62 | 822.62
COMPOSIÇÃO AUXILIAR | 1769 | ORSE | BATENTE EM MADEIRA DE LEI L = 0,14 M (CAIXÃO), PARA PORTAS DE 0,60 A 1,00M DE LARGURA, H=2,20M, INCLUSO 02 JOGOS DE ALIZAR | ESQUADRIAS DE MADEIRA |  | UN | 1 | 340.64 | 340.64
COMPOSIÇÃO AUXILIAR | 8957 | ORSE | DOBRADIÇA DE FERRO CROMADO 3" X 2 1/2" COM ANEIS E PARAFUSOS | FERRAGENS |  | UN | 3 | 30.74 | 92.22
COMPOSIÇÃO AUXILIAR | 12632 | ORSE | FECHADURA PADO, LINHA ECOINOX, MODELO VICTÓRIA, MAÇANETA, ROSETA, TESTA E CONTRA TESTA EM EM AÇO INOXÁVEL, CILINDRO EM LATÃO MACIÇO, REF. 882-90 E, SIMILAR OU SUPERIOR | FERRAGENS |  | UN | 1 | 243.5 | 243.5
|  |  |  | MO SEM LS => | 85.0978 | LS => | 72.45 | MO COM LS => | 157.55
|  |  |  | VALOR DO BDI => | 395.73 |  | VALOR COM BDI => |  | 1894.71
[6 empty] | QUANT. => | 5 | PREÇO TOTAL => | 9473.55
13.4 | CÓDIGO | BANCO | DESCRIÇÃO | TIPO |  | UND | QUANT. | VALOR UNIT | TOTAL
COMPOSIÇÃO | 8204 | ORSE | PORTA EM MADEIRA DE LEI, DE CORRER, LISA, SEMI-ÔCA 0,90X2,10M, INCLUSIVE BATENTES E FERRAGENS - REV 02 | ESQUADRIAS DE MADEIRA |  | UN | 1 | 1305.4 | 1305.4
COMPOSIÇÃO AUXILIAR | 1770 | ORSE | BATENTE EM MADEIRA DE LEI L = 0,14 M (CAIXÃO), INCLUINDO 02 JOGOS DE ALIZAR | ESQUADRIAS DE MADEIRA |  | M | 5.1 | 65.7 | 335.07
COMPOSIÇÃO AUXILIAR | 10549 | ORSE | ENCARGOS COMPLEMENTARES - SERVENTE | PROVISÓRIOS |  | H | 7 | 3.73 | 26.11
COMPOSIÇÃO AUXILIAR | 10550 | ORSE | ENCARGOS COMPLEMENTARES - PEDREIRO | PROVISÓRIOS |  | H | 2 | 3.59 | 7.18
COMPOSIÇÃO AUXILIAR | 10551 | ORSE | ENCARGOS COMPLEMENTARES - CARPINTEIRO | PROVISÓRIOS |  | H | 5 | 3.62 | 18.1
INSUMO | 1808 | ORSE | PORTA EM MADEIRA COMPENSADA CANELA, LISA, SEMI-OCA - 90 X (180 A 210) X 3,5CM UN | MATERIAL |  | UN | 1 | 299.9 | 299.9
INSUMO | 1993 | ORSE | ROLDANA PARA PORTA CORRER (SUPERIOR) UN | MATERIAL |  | UN | 2 | 39.85 | 79.7
INSUMO | 2277 | ORSE | PERFIL ALUMÍNIO, U, USADO COMO TRILHO SUPERIOR EM PORTA DE CORRER M | MATERIAL |  | M | 1.8 | 43.36 | 78.04
INSUMO | 2869 | ORSE | ESPUMA DE POLIURETANO EXPANSIVA - 500ML (470G), SIKA BOOM OU SIMILAR ESPUMA DE POLIURETANO EXPANSIVA - 500ML(470G), SIKA BOOM OU SIMILAR L | MATERIAL |  | UN | 0.05 | 32.9 | 1.64
INSUMO | 13419 | ORSE | FECHADURA TIPO BICO DE PAPAGAIO, PARA PORTA DE CORRER, INCLUSIVE CONCHA EM LATÃO, DA IMAB, REF.: FA1352I310S00 OU SIMILAR) UN | MATERIAL |  | UN | 1 | 236.96 | 236.96
INSUMO | 00000370 | SINAPI | AREIA MEDIA - POSTO JAZIDA/FORNECEDOR (RETIRADO NA JAZIDA, SEM TRANSPORTE) | MATERIAL |  | M³ | 0.021 | 95 | 1.99
INSUMO | 00001214 | SINAPI | CARPINTEIRO DE ESQUADRIAS (HORISTA) | MÃO DE OBRA |  | H | 5 | 14.31 | 71.55
INSUMO | 00001379 | SINAPI | CIMENTO PORTLAND COMPOSTO CP II-32 | MATERIAL |  | KG | 3.3 | 0.77 | 2.54
INSUMO | 00004750 | SINAPI | PEDREIRO (HORISTA) | MÃO DE OBRA |  | H | 2 | 15.03 | 30.06
INSUMO | 00005075 | SINAPI | PREGO DE ACO POLIDO COM CABECA 18 X 30 (2 3/4 X 10) | MATERIAL |  | KG | 0.05 | 23.4 | 1.17
INSUMO | 00006111 | SINAPI | SERVENTE DE OBRAS | MÃO DE OBRA |  | H | 7 | 11.1 | 77.7
INSUMO | 00011581 | SINAPI | TRILHO PANTOGRAFICO CONCAVO, TIPO U, EM ALUMINIO, COM DIMENSOES DE APROX *35 X 35* MM, PARA ROLDANA DE PORTA DE CORRER | MATERIAL |  | M | 1.8 | 20.94 | 37.69
|  |  |  | MO SEM LS => | 129.5452 | LS => | 110.29 | MO COM LS => | 239.84
|  |  |  | VALOR DO BDI => | 344.62 |  | VALOR COM BDI => |  | 1650.02
[6 empty] | QUANT. => | 4 | PREÇO TOTAL => | 6600.08
13.5 | CÓDIGO | BANCO | DESCRIÇÃO | TIPO |  | UND | QUANT. | VALOR UNIT | TOTAL
COMPOSIÇÃO | 91341 | SINAPI | PORTA EM ALUMÍNIO DE ABRIR TIPO VENEZIANA COM GUARNIÇÃO, FIXAÇÃO COM PARAFUSOS - FORNECIMENTO E INSTALAÇÃO. AF_12/2019 | ESQV - ESQUADRIAS/FERRAGENS/VIDROS |  | M² | 1 | 655.59 | 655.59
COMPOSIÇÃO AUXILIAR | 88309 | SINAPI | PEDREIRO COM ENCARGOS COMPLEMENTARES | SEDI - SERVIÇOS DIVERSOS |  | H | 0.3826 | 20.7 | 7.91
COMPOSIÇÃO AUXILIAR | 88316 | SINAPI | SERVENTE COM ENCARGOS COMPLEMENTARES | SEDI - SERVIÇOS DIVERSOS |  | H | 0.191 | 16.51 | 3.15
INSUMO | 00000142 | SINAPI | SELANTE ELASTICO MONOCOMPONENTE A BASE DE POLIURETANO (PU) PARA JUNTAS DIVERSAS | MATERIAL |  | 310ML | 0.8829 | 44.79 | 39.54
INSUMO | 00007568 | SINAPI | BUCHA DE NYLON SEM ABA S10, COM PARAFUSO DE 6,10 X 65 MM EM ACO ZINCADO COM ROSCA SOBERBA, CABECA CHATA E FENDA PHILLIPS | MATERIAL |  | UN | 4.8166 | 0.61 | 2.93
INSUMO | 00036888 | SINAPI | GUARNICAO / MOLDURA / ARREMATE DE ACABAMENTO PARA ESQUADRIA, EM ALUMINIO PERFIL 25, ACABAMENTO ANODIZADO BRANCO OU BRILHANTE, PARA 1 FACE | MATERIAL |  | M | 6.8504 | 26.03 | 178.31
INSUMO | 00039025 | SINAPI | PORTA DE ABRIR EM ALUMINIO TIPO VENEZIANA, ACABAMENTO ANODIZADO NATURAL, SEM GUARNICAO/ALIZAR/VISTA, 87 X 210 CM | MATERIAL |  | UN | 0.5473 | 774.26 | 423.75
|  |  |  | MO SEM LS => | 4.3373 | LS => | 3.69 | MO COM LS => | 8.03
|  |  |  | VALOR DO BDI => | 173.07 |  | VALOR COM BDI => |  | 828.66
[6 empty] | QUANT. => | 7.68 | PREÇO TOTAL => | 6364.1
14 |  |  | ELEMENTOS DIVERSOS | [5 empty] | 26926.23
14.1 | CÓDIGO | BANCO | DESCRIÇÃO | TIPO |  | UND | QUANT. | VALOR UNIT | TOTAL
COMPOSIÇÃO | 191 | ORSE | DIVISÓRIA EM GRANITO CINZA ANDORINHA POLIDO, E=2CM, INCLUSIVE MONTAGEM COM FERRAGENS - REV 02 | DIVISÓRIAS |  | M² | 1 | 761.37 | 761.37
COMPOSIÇÃO AUXILIAR | 10549 | ORSE | ENCARGOS COMPLEMENTARES - SERVENTE | PROVISÓRIOS |  | H | 2.4 | 3.73 | 8.95
COMPOSIÇÃO AUXILIAR | 10550 | ORSE | ENCARGOS COMPLEMENTARES - PEDREIRO | PROVISÓRIOS |  | H | 2.4 | 3.59 | 8.61
INSUMO | 2511 | ORSE | PERFIL AÇO INOX, CANTONEIRA ABAS IGUAIS - 1" X 1/8" (1,19KG/M) M | MATERIAL |  | KG | 2.66 | 11.67 | 31.04
INSUMO | 12984 | ORSE | GRANITO CINZA ANDORINHA, BIPOLIDO, E=2CM PARA DIVISÓRIA M2 | MATERIAL |  | M² | 1 | 650.06 | 650.06
INSUMO | 00004750 | SINAPI | PEDREIRO (HORISTA) | MÃO DE OBRA |  | H | 2.4 | 15.03 | 36.07
INSUMO | 00006111 | SINAPI | SERVENTE DE OBRAS | MÃO DE OBRA |  | H | 2.4 | 11.1 | 26.64
|  |  |  | MO SEM LS => | 33.8717 | LS => | 28.84 | MO COM LS => | 62.71
|  |  |  | VALOR DO BDI => | 201 |  | VALOR COM BDI => |  | 962.37
[6 empty] | QUANT. => | 19.75 | PREÇO TOTAL => | 19006.8
14.2 | CÓDIGO | BANCO | DESCRIÇÃO | TIPO |  | UND | QUANT. | VALOR UNIT | TOTAL
COMPOSIÇÃO | 10759 | ORSE | BANCADA EM GRANITO CINZA ANDORINHA, E=2CM | CONVERSÃO INFOWORCA |  | M² | 1 | 528.83 | 528.83
COMPOSIÇÃO AUXILIAR | 10549 | ORSE | ENCARGOS COMPLEMENTARES - SERVENTE | PROVISÓRIOS |  | H | 1.14 | 3.73 | 4.25
COMPOSIÇÃO AUXILIAR | 10550 | ORSE | ENCARGOS COMPLEMENTARES - PEDREIRO | PROVISÓRIOS |  | H | 0.65 | 3.59 | 2.33
INSUMO | 2585 | ORSE | TAMPO/BANCADA DE GRANITO CINZA ANDORINHA, E=2CM M2 | MATERIAL |  | M² | 1 | 491.94 | 491.94
INSUMO | 3116 | ORSE | CANTONEIRA ALUMÍNIO ANODIZADO NATURAL, 1" X 1/8" - VARA COM 6M - 0,408 KG/M CANTONEIRA ALUMÍNIO ANODIZADO NATURAL, 1" X 1/8" - VARA COM 6M - 0,408 KG/M M | MATERIAL |  | M | 0.6 | 13.17 | 7.9
INSUMO | 00004750 | SINAPI | PEDREIRO (HORISTA) | MÃO DE OBRA |  | H | 0.65 | 15.03 | 9.76
INSUMO | 00006111 | SINAPI | SERVENTE DE OBRAS | MÃO DE OBRA |  | H | 1.14 | 11.1 | 12.65
|  |  |  | MO SEM LS => | 12.1044 | LS => | 10.31 | MO COM LS => | 22.41
|  |  |  | VALOR DO BDI => | 139.61 |  | VALOR COM BDI => |  | 668.44
[6 empty] | QUANT. => | 1.56 | PREÇO TOTAL => | 1042.76
14.3 | CÓDIGO | BANCO | DESCRIÇÃO | TIPO |  | UND | QUANT. | VALOR UNIT | TOTAL
COMPOSIÇÃO | 11744 | ORSE | RODAPIA EM GRANITO BRANCO FORTALEZA, L=15CM, E=2CM, APLICADO COM ARGAMASSA INDUSTRIALIZADA AC-I | SOLEIRAS E RODAPÉS |  | M | 1 | 118.44 | 118.44
COMPOSIÇÃO AUXILIAR | 3406 | ORSE | ARGAMASSA INDUSTRIALIZADA AC-I, VOTOMASSA OU SIMILAR | ARGAMASSAS |  | KG | 0.9 | 0.86 | 0.77
COMPOSIÇÃO AUXILIAR | 10550 | ORSE | ENCARGOS COMPLEMENTARES - PEDREIRO | PROVISÓRIOS |  | H | 0.42 | 3.59 | 1.5
INSUMO | 12606 | ORSE | RODAPIA EM GRANITO BRANCO FORTALEZA, L=15CM, E=2CM M | MATERIAL |  | M | 1 | 109.86 | 109.86
INSUMO | 00004750 | SINAPI | PEDREIRO (HORISTA) | MÃO DE OBRA |  | H | 0.42 | 15.03 | 6.31
|  |  |  | MO SEM LS => | 3.4406 | LS => | 2.93 | MO COM LS => | 6.37
|  |  |  | VALOR DO BDI => | 31.26 |  | VALOR COM BDI => |  | 149.7
[6 empty] | QUANT. => | 3.9 | PREÇO TOTAL => | 583.83
14.4 | CÓDIGO | BANCO | DESCRIÇÃO | TIPO |  | UND | QUANT. | VALOR UNIT | TOTAL
COMPOSIÇÃO | 9719 | ORSE | TESTEIRA EM GRANITO CINZA ANDORINHA, H=10CM, ESP=2CM, APLICADO COM ARGAMASSA INDUSTRIALIZADA AC-I | SOLEIRAS E RODAPÉS |  | M | 1 | 148.42 | 148.42
COMPOSIÇÃO AUXILIAR | 3406 | ORSE | ARGAMASSA INDUSTRIALIZADA AC-I, VOTOMASSA OU SIMILAR | ARGAMASSAS |  | KG | 0.45 | 0.86 | 0.38
COMPOSIÇÃO AUXILIAR | 10550 | ORSE | ENCARGOS COMPLEMENTARES - PEDREIRO | PROVISÓRIOS |  | H | 0.4 | 3.59 | 1.43
INSUMO | 12053 | ORSE | TESTEIRA EM GRANITO CINZA ANDORINHA, L=10CM (MEIA ESQUADRIA) - FORNECIMENTO E COLOCAÇÃO TESTEIRA EM GRANITO CINZA ANDORINHA, L=10CM (MEIA ESQUADRIA - FORNECIMENTO E COLOCAÇÃO M | MATERIAL |  | M | 1 | 140.6 | 140.6
INSUMO | 00004750 | SINAPI | PEDREIRO (HORISTA) | MÃO DE OBRA |  | H | 0.4 | 15.03 | 6.01
|  |  |  | MO SEM LS => | 3.2624 | LS => | 2.78 | MO COM LS => | 6.04
|  |  |  | VALOR DO BDI => | 39.18 |  | VALOR COM BDI => |  | 187.6
[6 empty] | QUANT. => | 3.9 | PREÇO TOTAL => | 731.64
14.5 | CÓDIGO | BANCO | DESCRIÇÃO | TIPO |  | UND | QUANT. | VALOR UNIT | TOTAL
COMPOSIÇÃO | 2410 | ORSE | BANCO DE CONCRETO SEM ENCOSTO LARGURA = 45CM | URBANIZAÇÃO DE PARQUES E PRAÇAS |  | UN | 1 | 95 | 95
INSUMO | 252 | ORSE | BANCO DE CONCRETO S/ ENCOSTO DE 1,50 X 0,45M UN | MATERIAL |  | UN | 1 | 95 | 95
|  |  |  | MO SEM LS => | 0 | LS => | 0 | MO COM LS => | 0
|  |  |  | VALOR DO BDI => | 25.08 |  | VALOR COM BDI => |  | 120.08
[6 empty] | QUANT. => | 6 | PREÇO TOTAL => | 720.48
14.6 | CÓDIGO | BANCO | DESCRIÇÃO | TIPO |  | UND | QUANT. | VALOR UNIT | TOTAL
COMPOSIÇÃO | 13113 | ORSE | BARRA DE APOIO, RETA, FIXA, EM AÇO INOX, L=80CM, D=1 1/4", JACKWAL OU SIMILAR | LOUÇAS E METAIS SANITÁRIOS |  | UN | 1 | 220.47 | 220.47
COMPOSIÇÃO AUXILIAR | 10550 | ORSE | ENCARGOS COMPLEMENTARES - PEDREIRO | PROVISÓRIOS |  | H | 0.3 | 3.59 | 1.07
INSUMO | 13877 | ORSE | BARRA DE APOIO, RETA, FIXA, EM AÇO INOX, L=80CM, D=1 1/4" - JACKWAL OU SIMILAR UN | MATERIAL |  | UN | 1 | 214.9 | 214.9
INSUMO | 00004750 | SINAPI | PEDREIRO (HORISTA) | MÃO DE OBRA |  | H | 0.3 | 15.03 | 4.5
|  |  |  | MO SEM LS => | 2.4306 | LS => | 2.07 | MO COM LS => | 4.5
|  |  |  | VALOR DO BDI => | 58.2 |  | VALOR COM BDI => |  | 278.67
[6 empty] | QUANT. => | 6 | PREÇO TOTAL => | 1672.02
14.7 | CÓDIGO | BANCO | DESCRIÇÃO | TIPO |  | UND | QUANT. | VALOR UNIT | TOTAL
COMPOSIÇÃO | 8974 | ORSE | BANCO ARTICULADO PARA BANHO COM PÉS DE APOIO 700X450MM (P/DEFICIENTES) | LOUÇAS E METAIS SANITÁRIOS |  | UN | 1 | 1127.99 | 1127.99
COMPOSIÇÃO AUXILIAR | 10550 | ORSE | ENCARGOS COMPLEMENTARES - PEDREIRO | PROVISÓRIOS |  | H | 0.3 | 3.59 | 1.07
COMPOSIÇÃO AUXILIAR | 1903 | ORSE | ARGAMASSA CIMENTO E AREIA TRAÇO T-1 (1:3) - 1 SACO CIMENTO 50KG / 3 PADIOLAS AREIA DIM. 0.35 X 0.45 X 0.23 M - CONFECÇÃO MECÂNICA E TRANSPORTE | ARGAMASSAS |  | M³ | 0.03 | 510.11 | 15.3
INSUMO | 9262 | ORSE | BANCO ARTICULADO PARA BANHO COM PÉS DE APOIO 700X450MM (P/DEFICIENTES) - EM PLACA SÓLIDA DE FÓRMICA, SISTEMA DE TRAVAMENTO NA VERTICAL E FERRAGENS EM LATÃO UN | MATERIAL |  | UN | 1 | 1107.12 | 1107.12
INSUMO | 00004750 | SINAPI | PEDREIRO (HORISTA) | MÃO DE OBRA |  | H | 0.3 | 15.03 | 4.5
|  |  |  | MO SEM LS => | 3.149 | LS => | 2.68 | MO COM LS => | 5.83
|  |  |  | VALOR DO BDI => | 297.78 |  | VALOR COM BDI => |  | 1425.77
[6 empty] | QUANT. => | 2 | PREÇO TOTAL => | 2851.54
14.8 | CÓDIGO | BANCO | DESCRIÇÃO | TIPO |  | UND | QUANT. | VALOR UNIT | TOTAL
COMPOSIÇÃO | 9587 | ORSE | SOLEIRA EM GRANITO POLIDO PRETO, L=15CM, ESP = 2 CM | SOLEIRAS E RODAPÉS |  | M | 1 | 134.91 | 134.91
COMPOSIÇÃO AUXILIAR | 10550 | ORSE | ENCARGOS COMPLEMENTARES - PEDREIRO | PROVISÓRIOS |  | H | 0.6 | 3.59 | 2.15
COMPOSIÇÃO AUXILIAR | 1906 | ORSE | ARGAMASSA CIMENTO E AREIA TRAÇO T-4 (1:5) - 1 SACO CIMENTO 50KG / 5 PADIOLAS AREIA DIM. 0,35Z0,45X0,23M - CONFECÇÃO MECÂNICA E TRANSPORTE | ARGAMASSAS |  | M³ | 0.002 | 392.92 | 0.78
INSUMO | 9847 | ORSE | SOLEIRA GRANITO POLIDO PRETO 15 X 2CM M | MATERIAL |  | M | 1 | 122.97 | 122.97
INSUMO | 00004750 | SINAPI | PEDREIRO (HORISTA) | MÃO DE OBRA |  | H | 0.6 | 15.03 | 9.01
|  |  |  | MO SEM LS => | 4.9098 | LS => | 4.18 | MO COM LS => | 9.09
|  |  |  | VALOR DO BDI => | 35.61 |  | VALOR COM BDI => |  | 170.52
[6 empty] | QUANT. => | 1.86 | PREÇO TOTAL => | 317.16
15 |  |  | SERVIÇOS FINAIS | [5 empty] | 7079.27
15.1 | CÓDIGO | BANCO | DESCRIÇÃO | TIPO |  | UND | QUANT. | VALOR UNIT | TOTAL
COMPOSIÇÃO | 2450 | ORSE | LIMPEZA GERAL | LIMPEZA |  | M² | 1 | 2.12 | 2.12
COMPOSIÇÃO AUXILIAR | 10549 | ORSE | ENCARGOS COMPLEMENTARES - SERVENTE | PROVISÓRIOS |  | H | 0.1 | 3.73 | 0.37
INSUMO | 1997 | ORSE | SABÃO EM PÓ KG | MATERIAL |  | KG | 0.005 | 10.22 | 0.05
INSUMO | 2414 | ORSE | VASSOURA PIAÇAVA UN | MATERIAL |  | UN | 0.05 | 11.8 | 0.59
INSUMO | 00006111 | SINAPI | SERVENTE DE OBRAS | MÃO DE OBRA |  | H | 0.1 | 11.1 | 1.11
|  |  |  | MO SEM LS => | 0.59955 | LS => | 0.51 | MO COM LS => | 1.11
|  |  |  | VALOR DO BDI => | 0.55 |  | VALOR COM BDI => |  | 2.67
[6 empty] | QUANT. => | 837.09 | PREÇO TOTAL => | 2235.03
15.2 | CÓDIGO | BANCO | DESCRIÇÃO | TIPO |  | UND | QUANT. | VALOR UNIT | TOTAL
COMPOSIÇÃO | 3167 | ORSE | PLACA DE INAUGURAÇÃO DE OBRA EM ALUMÍNIO 0,60 X 0,80 M | CONVERSÃO INFOWORCA |  | UN | 1 | 1916.24 | 1916.24
COMPOSIÇÃO AUXILIAR | 1903 | ORSE | ARGAMASSA CIMENTO E AREIA TRAÇO T-1 (1:3) - 1 SACO CIMENTO 50KG / 3 PADIOLAS AREIA DIM. 0.35 X 0.45 X 0.23 M - CONFECÇÃO MECÂNICA E TRANSPORTE | ARGAMASSAS |  | M³ | 0.04 | 510.11 | 20.4
COMPOSIÇÃO AUXILIAR | 10549 | ORSE | ENCARGOS COMPLEMENTARES - SERVENTE | PROVISÓRIOS |  | H | 0.6 | 3.73 | 2.23
COMPOSIÇÃO AUXILIAR | 10550 | ORSE | ENCARGOS COMPLEMENTARES - PEDREIRO | PROVISÓRIOS |  | H | 0.6 | 3.59 | 2.15
INSUMO | 2614 | ORSE | PLACA DE INAUGURAÇÃO EM ALUMÍNIO FUNDIDO MEDINDO 0,60 X 0,80M UN | MATERIAL |  | UN | 1 | 1875.79 | 1875.79
INSUMO | 00004750 | SINAPI | PEDREIRO (HORISTA) | MÃO DE OBRA |  | H | 0.6 | 15.03 | 9.01
INSUMO | 00006111 | SINAPI | SERVENTE DE OBRAS | MÃO DE OBRA |  | H | 0.6 | 11.1 | 6.66
|  |  |  | MO SEM LS => | 9.4199 | LS => | 8.02 | MO COM LS => | 17.44
|  |  |  | VALOR DO BDI => | 505.88 |  | VALOR COM BDI => |  | 2422.12
[6 empty] | QUANT. => | 2 | PREÇO TOTAL => | 4844.24
[5 empty] | TOTAL SEM BDI |  | 570543.94
[5 empty] | TOTAL DO BDI |  | 150522.91
[5 empty] | TOTAL GERAL |  | 721066.85

## MEMORIA DE CALCULO
| MAPA TÁTIL EM ACRÍLICO MEDINDO 70 X 50CM, COM SUPORTE EM CHAPA GALVANIZADA REVESTIDA COM ALUCOBOND H=1,00M, PADRÃO CAIXA ECONÔMICA FEDERAL | PREFEITURA MUNICIPAL DE ARAPIRACA
SECRETARIA DE INFRAESTRUTURA
MEMORIAL DE CÁLCULO
OBRAS E SERVIÇOS DE AMPLIAÇÃO DA ESCOLA LOURENÇO DE ALMEIDA NO POVOADO BÁLSAMO, NO MUNICÍPIO DE ARAPIRACA-AL
1.0 | ADMINISTRAÇÃO DA OBRA
DESCRIÇÃO DO SERVIÇO | 1.1 | ENGENHEIRO CIVIL DE OBRA JUNIOR COM ENCARGOS COMPLEMENTARES
| COMPRIMENTO | LARGURA | ALTURA | QUANT. | ÁREA | HORAS/MÊS | MÊS |  | TOTAL | UND
DURAÇÃO DA OBRA | [5 empty] | 20 | 6 |  | 120 | H
[8 empty] | TOTAL | 120 | H
DESCRIÇÃO DO SERVIÇO | 1.2 | MESTRE DE OBRAS COM ENCARGOS COMPLEMENTARES
| COMPRIMENTO | LARGURA | ALTURA | QUANT. | ÁREA | HORAS/MÊS | MÊS |  | TOTAL | UND
DURAÇÃO DA OBRA | [5 empty] | 100 | 6 |  | 600 | H
[8 empty] | TOTAL | 600 | H
SERVIÇOS PRELIMINARES
DESCRIÇÃO DO SERVIÇO | 2.1 | PLACA DE OBRA EM CHAPA AÇO GALVANIZADO, INSTALADA - REV 02_01/2023
| COMPRIMENTO | LARGURA | ALTURA | QUANT. | ÁREA | VOLUME | MÊS |  | TOTAL | UND
| 3 |  | 2 | 1 |  |  |  |  | 6 | M²
[8 empty] | TOTAL | 6 | M²
DESCRIÇÃO DO SERVIÇO | 2.2 | LOCACAO CONVENCIONAL DE OBRA, UTILIZANDO GABARITO DE TÁBUAS CORRIDAS PONTALETADAS A CADA 2,00M - 2 UTILIZAÇÕES. AF_10/2019
| COMPRIMENTO | LARGURA | ALTURA | QUANT. | ÁREA | VOLUME | MÊS |  | TOTAL | UND
MURO | 58.98 | [7 empty] | 58.98 | M
PAREDES CONSTRUIR | 146.24 | [7 empty] | 146.24 | M
[8 empty] | TOTAL | 205.22 | M
DESCRIÇÃO DO SERVIÇO | 2.3 | LIMPEZA MANUAL DE VEGETAÇÃO EM TERRENO COM ENXADA.AF_05/2019
| COMPRIMENTO | LARGURA | ALTURA | QUANT. | ÁREA | VOLUME | MÊS |  | TOTAL | UND
[5 empty] | 837.09 |  |  |  | 837.09 | M²
[8 empty] | TOTAL | 837.09 | M²
3.0 | DEMOLIÇÃO/REMOÇÃO
DESCRIÇÃO DO SERVIÇO | 3.1 | DEMOLIÇÃO DE ALVENARIA DE BLOCO FURADO, DE FORMA MANUAL, SEM REAPROVEITAMENTO. AF_12/2018
| COMPRIMENTO | LARGURA | ALTURA | QUANT. | ÁREA | VOLUME – VÃO | MÊS |  | TOTAL | UND
| 12.75 | 0.15 | 3.18 |  | 40.545 |  |  |  | 6.0817 | M³
| 28.94 | 0.15 | 3.18 |  | 92.0292 |  |  |  | 13.8044 | M³
| 8.47 | 0.15 | 3.18 |  | 26.9346 |  |  |  | 4.0402 | M³
| 8.01 | 0.15 | 3.18 |  | 25.4718 |  |  |  | 3.8208 | M³
| 8.15 | 0.15 | 3.18 |  | 25.917 |  |  |  | 3.8876 | M³
| 13.16 | 0.15 | 3.18 |  | 41.8488 |  |  |  | 6.2773 | M³
| 13.14 | 0.15 | 3.18 |  | 41.7852 |  |  |  | 6.2678 | M³
[8 empty] | TOTAL | 44.1797 | M³
DESCRIÇÃO DO SERVIÇO | 3.2 | REMOÇÃO DE TELHAS, DE FIBROCIMENTO, METÁLICA E CERÂMICA, DE FORMA MANUAL, SEM REAPROVEITAMENTO. AF_12/2018
| COMPRIMENTO | LARGURA | ALTURA | QUANT. | ÁREA | VOLUME – VÃO | MÊS |  | TOTAL | M²
[5 empty] | 52.57 |  |  |  | 52.57 | M²
[5 empty] | 53.26 |  |  |  | 53.26 | M²
[8 empty] | TOTAL | 105.83 | M²
DESCRIÇÃO DO SERVIÇO | 3.3 | REMOÇÃO DE FORROS DE DRYWALL, PVC E FIBROMINERAL, DE FORMA MANUAL, SEM REAPROVEITAMENTO. AF_12/2018
| COMPRIMENTO | LARGURA | ALTURA | QUANT. | ÁREA | VOLUME – VÃO | MÊS |  | TOTAL | UND
FORRO PVC |  |  |  |  | 52.57 |  |  |  | 52.57 | M²
FORRO PVC |  |  |  |  | 53.26 |  |  |  | 53.26 | M²
[8 empty] | TOTAL | 105.83 | M²
DESCRIÇÃO DO SERVIÇO | 3.4 | DEMOLIÇÃO DE MADEIRAMENTO EM COBERTURAS COM TELHAS CERAMICAS
| COMPRIMENTO | LARGURA | ALTURA | QUANT. | ÁREA | VOLUME – VÃO | MÊS |  | TOTAL | UND
[5 empty] | 52.57 |  |  |  | 52.57 | M²
[5 empty] | 53.26 |  |  |  | 53.26 | M²
[8 empty] | TOTAL | 105.83 | M²
DESCRIÇÃO DO SERVIÇO | 3.5 | REMOÇÃO DE PORTAS, DE FORMA MANUAL, SEM REAPROVEITAMENTO. AF_12/2018
| COMPRIMENTO | LARGURA | ALTURA | QUANT. | ÁREA | VOLUME – VÃO | MÊS |  | TOTAL | UND
| 0.8 |  | 2.1 | 2 | 1.68 |  |  |  | 3.36 | M²
[8 empty] | TOTAL | 3.36 | M²
DESCRIÇÃO DO SERVIÇO | 3.6 | REMOÇÃO DE JANELAS, DE FORMA MANUAL, SEM REAPROVEITAMENTO. AF_12/2018
| COMPRIMENTO | LARGURA | ALTURA | QUANT. | ÁREA | VOLUME – VÃO | MÊS |  | TOTAL | UND
| 1.5 |  | 0.4 | 8 | 0.6 |  |  |  | 4.8 | M²
[8 empty] | TOTAL | 4.8 | M²
DESCRIÇÃO DO SERVIÇO | 3.7 | CARGA, MANOBRA E DESCARGA DE ENTULHO EM CAMINHÃO BASCULANTE 10 M³ - CARGA COM ESCAVADEIRA HIDRÁULICA (CAÇAMBA DE 0,80 M³ / 111 HP) E DESCARGA LIVRE (UNIDADE: M3). AF_07/2021
| COMPRIMENTO | LARGURA | ALTURA | QUANT. | ÁREA | VOLUME – VÃO | EMPOLAMENTO |  | TOTAL | UND
DEMOLIÇÃO ALVENARIA | [5 empty] | 44.1797 | 1.3 |  | 57.4337 | M³
FORRO PVC |  |  | 0.08 |  | 105.83 | 8.4664 | 1.3 |  | 11.0063 | M³
TELHAS |  |  | 0.08 |  | 105.83 | 8.4664 | 1.3 |  | 11.0063 | M³
MADEIRAMENTO |  |  | 0.1 |  | 105.83 | 10.583 | 1.3 |  | 13.7579 | M³
PORTAS E JANELAS |  |  | 0.1 |  | 8.16 | 0.816 | 1.3 |  | 1.0608 | M³
[8 empty] | TOTAL | 94.265 | M³
DESCRIÇÃO DO SERVIÇO | 3.8 | TRANSPORTE COM CAMINHÃO BASCULANTE DE 14 M³, EM VIA URBANA PAVIMENTADA, DMT ATÉ 30 KM (UNIDADE: M3XKM). AF_07/2021
| COMPRIMENTO | LARGURA | ALTURA | QUANT. | ÁREA | VOLUME – VÃO | EMPOLAMENTO | KM | TOTAL | UND
[6 empty] | 94.265 |  | 28.6 | 2695.9791 | M³XKM
[8 empty] | TOTAL | 2695.9791 | M³XKM
4 | INFRAESTRUTURA
DESCRIÇÃO DO SERVIÇO | 4.1 | ESCAVAÇÃO MANUAL DE VALA COM PROFUNDIDADE MENOR OU IGUAL A 1,30 M. AF_02/2022
| COMPRIMENTO | LARGURA | ALTURA | QUANT. | ÁREA | VOLUME | MÊS | KG | TOTAL | UND
S1=S7=S12=S23=S24=S26=S29=S30 | 0.55 | 0.7 | 1 | 8 |  | 0.385 |  |  | 3.08 | M³
S2=S8 | 0.7 | 0.6 | 1 | 2 |  | 0.42 |  |  | 0.84 | M³
S3=S5=S9=S14=S16=S25 | 1 | 0.85 | 1 | 6 |  | 0.85 |  |  | 5.1 | M³
S4=S32 | 0.75 | 0.6 | 1 | 2 |  | 0.45 |  |  | 0.9 | M³
S10=S11=S13=S15=S17 | 0.65 | 0.65 | 1 | 5 |  | 0.4225 |  |  | 2.1125 | M³
S18=S19=S20=S21=S22 | 0.7 | 0.7 | 1 | 5 |  | 0.49 |  |  | 2.45 | M³
S6=S28=S34 | 0.85 | 0.7 | 1 | 3 |  | 0.595 |  |  | 1.785 | M³
S27=S31=S33 | 0.95 | 0.8 | 1 | 3 |  | 0.76 |  |  | 2.28 | M³
[8 empty] | TOTAL | 18.5475 | M³
DESCRIÇÃO DO SERVIÇO | 4.2 | REATERRO MANUAL APILOADO COM SOQUETE. AF_10/2018
| COMPRIMENTO | LARGURA | ALTURA | QUANT. | ÁREA | VOLUME | MÊS | KG | TOTAL | UND
S1=S7=S12=S23=S24=S26=S29=S30 | 0.55 | 0.7 | 0.45 | 8 |  | 0.17325 |  |  | 1.386 | M³
S2=S8 | 0.7 | 0.6 | 0.45 | 2 |  | 0.189 |  |  | 0.378 | M³
S3=S5=S9=S14=S16=S25 | 1 | 0.85 | 0.45 | 6 |  | 0.3825 |  |  | 2.295 | M³
S4=S32 | 0.75 | 0.6 | 0.45 | 2 |  | 0.2025 |  |  | 0.405 | M³
S10=S11=S13=S15=S17 | 0.65 | 0.65 | 0.45 | 5 |  | 0.19013 |  |  | 0.95063 | M³
S18=S19=S20=S21=S22 | 0.7 | 0.7 | 0.45 | 5 |  | 0.2205 |  |  | 1.1025 | M³
S6=S28=S34 | 0.85 | 0.7 | 0.45 | 3 |  | 0.26775 |  |  | 0.80325 | M³
S27=S31=S33 | 0.95 | 0.8 | 0.45 | 3 |  | 0.342 |  |  | 1.026 | M³
[8 empty] | TOTAL | 8.3464 | M³
DESCRIÇÃO DO SERVIÇO | 4.3 | LASTRO DE CONCRETO MAGRO, APLICADO EM BLOCOS DE COROAMENTO OU SAPATAS, ESPESSURA DE 5CM. AF_08/2018
| COMPRIMENTO | LARGURA | ALTURA | QUANT. | ÁREA | VOLUME | MÊS | KG | TOTAL | UND
S1=S7=S12=S23=S24=S26=S29=S30 | 0.55 | 0.7 | 0.45 | 8 | 0.385 |  |  |  | 3.08 | M³
S2=S8 | 0.7 | 0.6 | 0.45 | 2 | 0.42 |  |  |  | 0.84 | M³
S3=S5=S9=S14=S16=S25 | 1 | 0.85 | 0.45 | 6 | 0.85 |  |  |  | 5.1 | M³
S4=S32 | 0.75 | 0.6 | 0.45 | 2 | 0.45 |  |  |  | 0.9 | M³
S10=S11=S13=S15=S17 | 0.65 | 0.65 | 0.45 | 5 | 0.4225 |  |  |  | 2.1125 | M³
S18=S19=S20=S21=S22 | 0.7 | 0.7 | 0.45 | 5 | 0.49 |  |  |  | 0 | M³
S6=S28=S34 | 0.85 | 0.7 | 0.45 | 3 | 0.595 |  |  |  | 1.785 | M³
S27=S31=S33 | 0.95 | 0.8 | 0.45 | 3 | 0.76 |  |  |  | 2.28 | M³
VIGA BALDRAME | 110.85 | 0.14 |  |  | 15.519 |  |  |  | 15.519 | M²
[8 empty] | TOTAL | 31.6165 | M²
DESCRIÇÃO DO SERVIÇO | 4.4 | ARMAÇÃO DE BLOCO, VIGA BALDRAME E SAPATA UTILIZANDO AÇO CA-60 DE 5 MM - MONTAGEM. AF_06/2018
| COMPRIMENTO | LARGURA | ALTURA | QUANT. | ÁREA | VOLUME | MÊS | KG | TOTAL | UND
SAPATAS | [7 empty] | 41.7 | 41.7 | KG
VIGA BALDRAME | [7 empty] | 101.5 | 101.5 | KG
[8 empty] | TOTAL | 143.2 | KG
DESCRIÇÃO DO SERVIÇO | 4.5 | ARMAÇÃO DE BLOCO, VIGA BALDRAME OU SAPATA UTILIZANDO AÇO CA-50 DE 6.3 MM - MONTAGEM. AF_06/2018
| COMPRIMENTO | LARGURA | ALTURA | QUANT. | ÁREA | VOLUME | MÊS | KG | TOTAL | UND
SAPATAS | [7 empty] | 27.7 | 27.7 | KG
[8 empty] | TOTAL | 27.7 | KG
DESCRIÇÃO DO SERVIÇO | 4.6 | ARMAÇÃO DE BLOCO, VIGA BALDRAME OU SAPATA UTILIZANDO AÇO CA-50 DE 8,0 MM - MONTAGEM. AF_06/2018
| COMPRIMENTO | LARGURA | ALTURA | QUANT. | ÁREA | VOLUME | MÊS | KG | TOTAL | UND
SAPATAS | [7 empty] | 166.8 | 166.8 | KG
VIGA BALDRAME | [7 empty] | 108.6 | 108.6 | KG
[8 empty] | TOTAL | 275.4 | KG
DESCRIÇÃO DO SERVIÇO | 4.7 | ARMAÇÃO DE BLOCO, VIGA BALDRAME OU SAPATA UTILIZANDO AÇO CA-50 DE 10 MM - MONTAGEM. AF_06/2018
| COMPRIMENTO | LARGURA | ALTURA | QUANT. | ÁREA | VOLUME | MÊS | KG | TOTAL | UND
SAPATAS | [7 empty] | 135.8 | 135.8 | KG
VIGA BALDRAME | [7 empty] | 111.4 | 111.4 | KG
[8 empty] | TOTAL | 247.2 | KG
DESCRIÇÃO DO SERVIÇO | 4.8 | ARMAÇÃO DE BLOCO, VIGA BALDRAME OU SAPATA UTILIZANDO AÇO CA-50 DE 12,5 MM - MONTAGEM. AF_06/2017
| COMPRIMENTO | LARGURA | ALTURA | QUANT. | ÁREA | VOLUME | MÊS | KG | TOTAL | UND
SAPATAS | [7 empty] | 47.8 | 47.8 | KG
VIGA BALDRAME | [7 empty] | 15 | 15 | KG
[8 empty] | TOTAL | 62.8 | KG
DESCRIÇÃO DO SERVIÇO | 4.9 | ARMAÇÃO DE BLOCO, VIGA BALDRAME OU SAPATA UTILIZANDO AÇO CA-50 DE 16.0 MM - MONTAGEM. AF_06/2018
| COMPRIMENTO | LARGURA | ALTURA | QUANT. | ÁREA | VOLUME | MÊS | KG | TOTAL | UND
SAPATAS | [7 empty] | 16.8 | 16.8 | KG
VIGA BALDRAME | [7 empty] | 73.4 | 73.4 | KG
[8 empty] | TOTAL | 90.2 | KG
DESCRIÇÃO DO SERVIÇO | 4.10 | CONCRETO FCK = 25MPA, TRAÇO 1:2,3:2,7 (EM MASSA SECA DE CIMENTO/ AREIA MÉDIA/ BRITA 1) - PREPARO MECÂNICO COM BETONEIRA 600 L. AF_05/2022
| COMPRIMENTO | LARGURA | ALTURA | QUANT. | ÁREA | VOLUME | MÊS | KG | TOTAL | UND
SAPATA | [5 empty] | 5.81 |  |  | 5.81 | M³
VIGA | [5 empty] | 4.66 |  |  | 4.66 | M³
[8 empty] | TOTAL | 10.47 | M³
DESCRIÇÃO DO SERVIÇO | 4.11 | FORMA PLANA PARA ESTRUTURAS, EM COMPENSADO PLASTIFICADO DE 14MM, 04 USOS, INCLUSIVE ESCORAMENTO - REVISADA 07.2016
| COMPRIMENTO | LARGURA | ALTURA | QUANT. | ÁREA | VOLUME | MÊS | KG | TOTAL | UND
SAPATA |  |  |  |  | 47.7 |  |  |  | 47.7 | M²
VIGA |  |  |  |  | 82.03 |  |  |  | 82.03 | M²
[8 empty] | TOTAL | 129.73 | M²
DESCRIÇÃO DO SERVIÇO | 4.12 | IMPERMEABILIZAÇÃO DE SUPERFICIE COM EMULSÃO ASFALTICA
| COMPRIMENTO | LARGURA | ALTURA | QUANT. | ÁREA | VOLUME | MÊS | KG | TOTAL | UND
VIGA BALDRAME |  |  |  |  | 82.03 |  |  |  | 82.03 | M²
[8 empty] | TOTAL | 82.03 | M²
5 | SUPRAESTRUTURA
5.1 | ESTRUTURA
DESCRIÇÃO DO SERVIÇO | 5.1.1 | ARMAÇÃO DE PILAR OU VIGA DE ESTRUTURA CONVENCIONAL DE CONCRETO ARMADO UTILIZANDO AÇO CA-60 DE 5,0 MM - MONTAGEM. AF_06/2022
| COMPRIMENTO | LARGURA | ALTURA | QUANT. | ÁREA | VOLUME | MÊS | KG | TOTAL | UND
PILARES | [7 empty] | 107.4 | 107.4 | KG
VIGAS | [7 empty] | 100.8 | 100.8 | KG
[8 empty] | TOTAL | 208.2 | KG
DESCRIÇÃO DO SERVIÇO | 5.1.2 | ARMAÇÃO DE PILAR OU VIGA DE ESTRUTURA CONVENCIONAL DE CONCRETO ARMADO UTILIZANDO AÇO CA-50 DE 8,0 MM - MONTAGEM. AF_06/2022
| COMPRIMENTO | LARGURA | ALTURA | QUANT. | ÁREA | VOLUME | MÊS | KG | TOTAL | UND
VIGAS | [7 empty] | 90.5 | 90.5 | KG
[8 empty] | TOTAL | 90.5 | KG
DESCRIÇÃO DO SERVIÇO | 5.1.3 | ARMAÇÃO DE PILAR OU VIGA DE ESTRUTURA CONVENCIONAL DE CONCRETO ARMADO UTILIZANDO AÇO CA-50 DE 10,0 MM - MONTAGEM. AF_06/2022
| COMPRIMENTO | LARGURA | ALTURA | QUANT. | ÁREA | VOLUME | MÊS | KG | TOTAL | UND
PILARES | [7 empty] | 212.2 | 212.2 | KG
VIGAS | [7 empty] | 107 | 107 | KG
[8 empty] | TOTAL | 319.2 | KG
DESCRIÇÃO DO SERVIÇO | 5.1.4 | ARMAÇÃO DE PILAR OU VIGA DE UMA ESTRUTURA CONVENCIONAL DE CONCRETO ARMADO EM UM EDIFÍCIO DE MÚLTIPLOS PAVIMENTOS UTILIZANDO AÇO CA-50 DE 12,5 MM - MONTAGEM. AF_12/2015
| COMPRIMENTO | LARGURA | ALTURA | QUANT. | ÁREA | VOLUME | MÊS | KG | TOTAL | UND
PILARES | [7 empty] | 159.7 | 159.7 | KG
VIGAS | [7 empty] | 100.9 | 100.9 | KG
[8 empty] | TOTAL | 260.6 | KG
DESCRIÇÃO DO SERVIÇO | 5.1.5 | ARMAÇÃO DE PILAR OU VIGA DE UMA ESTRUTURA CONVENCIONAL DE CONCRETO ARMADO EM UM EDIFÍCIO DE MÚLTIPLOS PAVIMENTOS UTILIZANDO AÇO CA-50 DE 16.0 MM - MONTAGEM. AF_12/2015
| COMPRIMENTO | LARGURA | ALTURA | QUANT. | ÁREA | VOLUME | MÊS | KG | TOTAL | UND
PILARES | [7 empty] | 43.6 | 43.6 | KG
VIGAS | [7 empty] | 7.5 | 7.5 | KG
[8 empty] | TOTAL | 51.1 | KG
DESCRIÇÃO DO SERVIÇO | 5.1.6 | CONCRETO FCK = 25MPA, TRAÇO 1:2,3:2,7 (EM MASSA SECA DE CIMENTO/ AREIA MÉDIA/ BRITA 1) - PREPARO MECÂNICO COM BETONEIRA 600 L. AF_05/2021
| COMPRIMENTO | LARGURA | ALTURA | QUANT. | ÁREA | VOLUME | MÊS | KG | TOTAL | UND
PILARES | [5 empty] | 4.26 |  |  | 4.26 | M³
VIGAS | [5 empty] | 4.95 |  |  | 4.95 | M³
[8 empty] | TOTAL | 9.21 | M³
DESCRIÇÃO DO SERVIÇO | 5.1.7 | FORMA PLANA PARA ESTRUTURAS, EM COMPENSADO PLASTIFICADO DE 14MM, 04 USOS, INCLUSIVE ESCORAMENTO - REVISADA 07.2015
| COMPRIMENTO | LARGURA | ALTURA | QUANT. | ÁREA | VOLUME | MÊS | KG | TOTAL | UND
PILARES |  |  |  |  | 86.31 |  |  |  | 86.31 | M²
VIGAS |  |  |  |  | 86.27 |  |  |  | 86.27 | M²
[8 empty] | TOTAL | 172.58 | M²
5.2 | VERGAS E CONTRA-VERGAS PRÉ-MOLDADAS
DESCRIÇÃO DO SERVIÇO | 5.2.1 | VERGA PRÉ-MOLDADA PARA PORTAS COM ATÉ 1,5 M DE VÃO. AF_03/2016
| COMPRIMENTO | LARGURA | ALTURA | QUANT. | ÁREA |  |  | TRANSPASSE (+20CM P/CADA LADO) | TOTAL | UND
P2 | 0.9 |  |  | 4 |  |  |  | 1.3 | 5.2 | M
P1 | 0.8 |  |  | 5 |  |  |  | 1.2 | 6 | M
[8 empty] | TOTAL | 11.2 | M
DESCRIÇÃO DO SERVIÇO | 5.2.2 | VERGA PRÉ-MOLDADA PARA JANELAS COM ATÉ 1,5 M DE VÃO. AF_03/2016
| COMPRIMENTO | LARGURA | ALTURA | QUANT. | ÁREA |  |  | TRANSPASSE (+20CM P/CADA LADO) | TOTAL | UND
J1 | 1.5 |  |  | 10 |  |  |  | 1.9 | 19 | M
J7 | 1 |  |  | 1 |  |  |  | 1.4 | 1.4 | M
J3 | 0.6 |  |  | 3 |  |  |  | 1 | 3 | M
[8 empty] | TOTAL= | 23.4 | M
DESCRIÇÃO DO SERVIÇO | 5.2.3 | VERGA PRÉ-MOLDADA PARA JANELAS COM MAIS DE 1,5 M DE VÃO. AF_03/2016
| COMPRIMENTO | LARGURA | ALTURA | QUANT. | ÁREA |  |  | TRANSPASSE (+20CM P/CADA LADO) | TOTAL | UND
J2 | 2 |  |  | 10 |  |  |  | 2.4 | 24 | M
TOTAL= | [8 empty] | 24 | M
DESCRIÇÃO DO SERVIÇO | 5.2.4 | CONTRAVERGA PRÉ-MOLDADA PARA VÃOS DE ATÉ 1,5 M DE COMPRIMENTO. AF_03/2016
| COMPRIMENTO | LARGURA | ALTURA | QUANT. | ÁREA |  |  | TRANSPASSE (+20CM P/CADA LADO) | TOTAL | UND
J1 | 1.5 |  |  | 10 |  |  |  | 1.9 | 19 | M
J7 | 1 |  |  | 1 |  |  |  | 1.4 | 1.4 | M
J3 | 0.6 |  |  | 3 |  |  |  | 1 | 3 | M
[8 empty] | TOTAL= | 23.4 | M
DESCRIÇÃO DO SERVIÇO | 5.2.5 | CONTRAVERGA PRÉ-MOLDADA PARA VÃOS DE MAIS DE 1,5 M DE COMPRIMENTO. AF_03/2016
| COMPRIMENTO | LARGURA | ALTURA | QUANT. | ÁREA |  |  | TRANSPASSE (+20CM P/CADA LADO) | TOTAL | UND
J2 | 2 |  |  | 10 |  |  |  | 2.4 | 24 | M
TOTAL= | [8 empty] | 24 | M
6 | SISTEMA DE VEDAÇÃO
6.1 | ALVENARIA DE VEDAÇÃO
DESCRIÇÃO DO SERVIÇO | 6.1.1 | ALVENARIA DE VEDAÇÃO DE BLOCOS CERÂMICOS FURADOS NA VERTICAL DE 9X19X39 CM (ESPESSURA 9 CM) E ARGAMASSA DE ASSENTAMENTO COM PREPARO EM BETONEIRA.
| COMPRIMENTO | LARGURA | ALTURA | QUANT. | ÁREA | VOLUME | MÊS |  | TOTAL | UND
| 27.14 |  | 3.18 |  | 86.3052 |  |  |  | 86.3052 | M²
| 3.07 |  | 3.18 |  | 9.7626 |  |  |  | 9.7626 | M²
| 28.84 |  | 3.18 |  | 91.7112 |  |  |  | 91.7112 | M²
| 6.58 |  | 3.18 |  | 20.9244 |  |  |  | 20.9244 | M²
| 6.6 |  | 3.18 |  | 20.988 |  |  |  | 20.988 | M²
| 6.61 |  | 3.18 |  | 21.0198 |  |  |  | 21.0198 | M²
| 7.09 |  | 3.18 |  | 22.5462 |  |  |  | 22.5462 | M²
| 19.01 |  | 3.18 |  | 60.4518 |  |  |  | 60.4518 | M²
| 19.4 |  | 3.18 |  | 61.692 |  |  |  | 61.692 | M²
| 2.81 |  | 3.18 |  | 8.9358 |  |  |  | 8.9358 | M²
| 6.36 |  | 3.18 |  | 20.2248 |  |  |  | 20.2248 | M²
| 6.36 |  | 3.18 |  | 20.2248 |  |  |  | 20.2248 | M²
| 6.37 |  | 3.18 |  | 20.2566 |  |  |  | 20.2566 | M²
| 146.24 | TOTAL= | [6 empty] | 465.0432 | M²
6.2 | MURO
DESCRIÇÃO DO SERVIÇO | 6.2.1 | CINTA DE AMARRAÇÃO DE ALVENARIA MOLDADA IN LOCO COM UTILIZAÇÃO DE BLOCOS CANALETA. AF_03/2016
| COMPRIMENTO | LARGURA | ALTURA | QUANT. | ÁREA | VOLUME | MÊS |  | TOTAL | UND
| 58.96 |  |  | 2 |  |  |  |  | 117.92 | M
TOTAL= | [8 empty] | 117.92 | M
DESCRIÇÃO DO SERVIÇO | 6.2.2 | ALVENARIA DE VEDAÇÃO DE BLOCOS VAZADOS DE CONCRETO APARENTE DE 19X19X39 CM (ESPESSURA 19 CM) E ARGAMASSA DE ASSENTAMENTO COM PREPARO EM BETONEIRA. AF_12/2021
| COMPRIMENTO | LARGURA | ALTURA | QUANT. | ÁREA | VOLUME | MÊS |  | TOTAL | UND
| 58.96 |  | 1.6 |  | 94.336 |  |  |  | 94.336 | M²
TOTAL= | [8 empty] | 94.336 | M²
DESCRIÇÃO DO SERVIÇO | 6.2.3 | CHAPISCO APLICADO EM ALVENARIA (SEM PRESENÇA DE VÃOS) E ESTRUTURAS DE CONCRETO DE FACHADA, COM COLHER DE PEDREIRO. ARGAMASSA TRAÇO 1:3 COM PREPARO EM BETONEIRA 400L. AF_10/2022
| COMPRIMENTO | LARGURA | ALTURA | QUANT. | ÁREA | VOLUME | MÊS |  | TOTAL | UND
| 58.96 |  | 2 | 2 | 235.84 |  |  |  | 235.84 | M²
TOTAL= | [8 empty] | 235.84 | M²
DESCRIÇÃO DO SERVIÇO | 6.2.4 | MASSA ÚNICA, PARA RECEBIMENTO DE PINTURA, EM ARGAMASSA TRAÇO 1:2:8, PREPARO MECÂNICO COM BETONEIRA 400L, APLICADA MANUALMENTE EM FACES INTERNAS DE PAREDES, ESPESSURA DE 20MM, COM EXECUÇÃO DE TALISCAS. AF_06/2014
| COMPRIMENTO | LARGURA | ALTURA | QUANT. | ÁREA | VOLUME | MÊS |  | TOTAL | UND
[5 empty] | 235.84 |  |  |  | 235.84 | M²
TOTAL= | [8 empty] | 235.84 | M²
DESCRIÇÃO DO SERVIÇO | 6.2.5 | FUNDO SELADOR ACRÍLICO, APLICAÇÃO MANUAL EM PAREDE, UMA DEMÃO. AF_04/2023
| COMPRIMENTO | LARGURA | ALTURA | QUANT. | ÁREA | VOLUME | MÊS |  | TOTAL | UND
[5 empty] | 235.84 |  |  |  | 235.84 | M²
TOTAL= | [8 empty] | 235.84 | M²
DESCRIÇÃO DO SERVIÇO | 6.2.6 | APLICAÇÃO MANUAL DE TINTA LÁTEX ACRÍLICA EM PAREDE EXTERNAS DE CASAS, DUAS DEMÃOS. AF_11/2016
| COMPRIMENTO | LARGURA | ALTURA | QUANT. | ÁREA | VOLUME | MÊS |  | TOTAL | UND
[5 empty] | 235.84 |  |  |  | 235.84 | M²
TOTAL= | [8 empty] | 235.84 | M²
DESCRIÇÃO DO SERVIÇO | 6.2.7 | ARMAÇÃO DE PILAR OU VIGA DE ESTRUTURA CONVENCIONAL DE CONCRETO ARMADO UTILIZANDO AÇO CA-50 DE 10,0 MM - MONTAGEM. AF_06/2022
| COMPRIMENTO | LARGURA | ALTURA | QUANT. | ÁREA | VOLUME | MÊS | PESO | TOTAL | UND
[8 empty] | 137.5 | 137.5 | KG
TOTAL= | [8 empty] | 137.5 | KG
DESCRIÇÃO DO SERVIÇO | 6.2.8 | ARMAÇÃO DE PILAR OU VIGA DE ESTRUTURA CONVENCIONAL DE CONCRETO ARMADO UTILIZANDO AÇO CA-60 DE 5,0 MM - MONTAGEM. AF_06/2022
| COMPRIMENTO | LARGURA | ALTURA | QUANT. | ÁREA | VOLUME | MÊS | PESO | TOTAL | UND
[8 empty] | 33.9 | 33.9 | KG
TOTAL= | [8 empty] | 33.9 | KG
DESCRIÇÃO DO SERVIÇO | 6.2.9 | FORMA PLANA PARA ESTRUTURAS, EM COMPENSADO PLASTIFICADO DE 14MM, 04 USOS, INCLUSIVE ESCORAMENTO - REVISADA 07.2015
| COMPRIMENTO | LARGURA | ALTURA | QUANT. | ÁREA | VOLUME | MÊS | LADOS | TOTAL | UND
PILARES |  | 0.12 | 2 | 24 | 0.48 |  |  | 2 | 23.04 | M²
|  | 0.2 | 2 | 24 | 0.8 |  |  | 2 | 38.4 | M²
[8 empty] | TOTAL | 61.44 | M²
DESCRIÇÃO DO SERVIÇO | 6.2.10 | CONCRETO FCK = 25MPA, TRAÇO 1:2,3:2,7 (EM MASSA SECA DE CIMENTO/ AREIA MÉDIA/ BRITA 1) - PREPARO MECÂNICO COM BETONEIRA 600 L. AF_05/2021
| COMPRIMENTO | LARGURA | ALTURA | QUANT. | ÁREA | VOLUME | MÊS | KG | TOTAL | UND
PILARES | 0.2 | 0.12 | 2 | 24 |  | 0.048 |  |  | 1.152 | M³
[8 empty] | TOTAL | 1.152 | M³
7 | COBERTA
DESCRIÇÃO DO SERVIÇO | 7.1 | FABRICAÇÃO E INSTALAÇÃO DE PONTALETES DE MADEIRA NÃO APARELHADA PARA TELHADOS COM ATÉ 2 ÁGUAS E COM TELHA CERÂMICA OU DE CONCRETO EM EDIFÍCIO RESIDENCIAL TÉRREO, INCLUSO TRANSPORTE VERTICAL. AF_07/2019
| COMPRIMENTO | LARGURA | ALTURA | QUANT. | ÁREA | VOLUME | MÊS |  | TOTAL | UND
[5 empty] | 492.9 |  |  |  | 492.9 | M²
TOTAL= | [8 empty] | 492.9 | M²
DESCRIÇÃO DO SERVIÇO | 7.2 | TELHAMENTO COM TELHA CERÂMICA TIPO AMERICANA, 1ª QUALID, 12 UN/M2 (SIMONASSI OU SIMILAR)A
| COMPRIMENTO | LARGURA | ALTURA | QUANT. | ÁREA | VOLUME | MÊS |  | TOTAL | UND
[5 empty] | 492.9 |  |  |  | 492.9 | M²
TOTAL= | [8 empty] | 492.9 | M²
8 | INSTALAÇÕES HIDROSSANITÁRIAS
8.1 | INSTALAÇÕES HIDRAULICAS
8.1.1 | AGUA FRIA
DESCRIÇÃO DO SERVIÇO | 8.1.1.1 | ADAPTADOR COM FLANGE E ANEL DE VEDAÇÃO, PVC, SOLDÁVEL, DN 40 MM X 1 1/4 , INSTALADO EM RESERVAÇÃO DE ÁGUA DE EDIFICAÇÃO QUE POSSUA RESERVATÓRIO DE FIBRA/FIBROCIMENTO FORNECIMENTO E INSTALAÇÃO. AF_06/2016
| COMPRIMENTO | LARGURA | ALTURA | QUANT. | ÁREA | VOLUME | MÊS |  | TOTAL | UND
|  |  |  | 1 |  |  |  |  | 1 | UND
TOTAL= | [8 empty] | 1 | UND
DESCRIÇÃO DO SERVIÇO | 8.1.1.2 | ADAPTADOR CURTO COM BOLSA E ROSCA PARA REGISTRO, PVC, SOLDÁVEL, DN 40 MM X 1 1/4 , INSTALADO EM RESERVAÇÃO DE ÁGUA DE EDIFICAÇÃO QUE POSSUA RESERVATÓRIO DE FIBRA/FIBROCIMENTO FORNECIMENTO E INSTALAÇÃO. AF_06/2016
| COMPRIMENTO | LARGURA | ALTURA | QUANT. | ÁREA | VOLUME | MÊS |  | TOTAL | UND
|  |  |  | 12 |  |  |  |  | 12 | UND
TOTAL= | [8 empty] | 12 | UND
DESCRIÇÃO DO SERVIÇO | 8.1.1.3 | ADAPTADOR CURTO COM BOLSA E ROSCA PARA REGISTRO, PVC, SOLDÁVEL, DN 25 MM X 3/4 , INSTALADO EM RESERVAÇÃO DE ÁGUA DE EDIFICAÇÃO QUE POSSUA RESERVATÓRIO DE FIBRA/FIBROCIMENTO FORNECIMENTO E INSTALAÇÃO. AF_06/2016
| COMPRIMENTO | LARGURA | ALTURA | QUANT. | ÁREA | VOLUME | MÊS |  | TOTAL | UND
|  |  |  | 18 |  |  |  |  | 18 | UND
TOTAL= | [8 empty] | 18 | UND
DESCRIÇÃO DO SERVIÇO | 8.1.1.4 | BUCHA DE REDUÇÃO, LONGA, PVC, SOLDÁVEL, DN 40 X 25 MM, INSTALADO EM PRUMADA DE ÁGUA - FORNECIMENTO E INSTALAÇÃO. AF_06/2022
| COMPRIMENTO | LARGURA | ALTURA | QUANT. | ÁREA | VOLUME | MÊS |  | TOTAL | UND
|  |  |  | 6 |  |  |  |  | 6 | UND
TOTAL= | [8 empty] | 6 | UND
DESCRIÇÃO DO SERVIÇO | 8.1.1.5 | CURVA 90 GRAUS, PVC, SOLDÁVEL, DN 40 MM, INSTALADO EM RESERVAÇÃO DE ÁGUA DE EDIFICAÇÃO QUE POSSUA RESERVATÓRIO DE FIBRA/FIBROCIMENTO FORNECIMENTO E INSTALAÇÃO. AF_06/2016
| COMPRIMENTO | LARGURA | ALTURA | QUANT. | ÁREA | VOLUME | MÊS |  | TOTAL | UND
|  |  |  | 9 |  |  |  |  | 9 | UND
TOTAL= | [8 empty] | 9 | UND
DESCRIÇÃO DO SERVIÇO | 8.1.1.6 | JOELHO 90 GRAUS, PVC, SOLDÁVEL, DN 25MM, INSTALADO EM PRUMADA DE ÁGUA - FORNECIMENTO E INSTALAÇÃO. AF_06/2022
| COMPRIMENTO | LARGURA | ALTURA | QUANT. | ÁREA | VOLUME | MÊS |  | TOTAL | UND
|  |  |  | 26 |  |  |  |  | 26 | UND
TOTAL= | [8 empty] | 26 | UND
DESCRIÇÃO DO SERVIÇO | 8.1.1.7 | JOELHO 90 GRAUS, PVC, SOLDÁVEL, DN 40MM, INSTALADO EM PRUMADA DE ÁGUA - FORNECIMENTO E INSTALAÇÃO. AF_06/2022
| COMPRIMENTO | LARGURA | ALTURA | QUANT. | ÁREA | VOLUME | MÊS |  | TOTAL | UND
|  |  |  | 8 |  |  |  |  | 8 | UND
TOTAL= | [8 empty] | 8 | UND
DESCRIÇÃO DO SERVIÇO | 8.1.1.8 | LUVA, PVC, SOLDÁVEL, DN 40MM, INSTALADO EM RAMAL DE DISTRIBUIÇÃO DE ÁGUA - FORNECIMENTO E INSTALAÇÃO. AF_06/2022
| COMPRIMENTO | LARGURA | ALTURA | QUANT. | ÁREA | VOLUME | MÊS |  | TOTAL | UND
|  |  |  | 6 |  |  |  |  | 6 | UND
TOTAL= | [8 empty] | 6 | UND
DESCRIÇÃO DO SERVIÇO | 8.1.1.9 | TUBO, PVC, SOLDÁVEL, DN 25MM, INSTALADO EM RAMAL DE DISTRIBUIÇÃO DE ÁGUA - FORNECIMENTO E INSTALAÇÃO. AF_06/2022
| COMPRIMENTO | LARGURA | ALTURA | QUANT. | ÁREA | VOLUME | MÊS |  | TOTAL | UND
| 42.7 | [7 empty] | 42.7 | M
TOTAL= | [8 empty] | 42.7 | M
DESCRIÇÃO DO SERVIÇO | 8.1.1.10 | TUBO, PVC, SOLDÁVEL, DN 40MM, INSTALADO EM RAMAL DE DISTRIBUIÇÃO DE ÁGUA - FORNECIMENTO E INSTALAÇÃO. AF_06/2022
| COMPRIMENTO | LARGURA | ALTURA | QUANT. | ÁREA | VOLUME | MÊS |  | TOTAL | UND
| 55.8 | [7 empty] | 55.8 | M
TOTAL= | [8 empty] | 55.8 | M
DESCRIÇÃO DO SERVIÇO | 8.1.1.11 | TE, PVC, SOLDÁVEL, DN 25MM, INSTALADO EM PRUMADA DE ÁGUA - FORNECIMENTO E INSTALAÇÃO. AF_06/2022
| COMPRIMENTO | LARGURA | ALTURA | QUANT. | ÁREA | VOLUME | MÊS |  | TOTAL | UND
|  |  |  | 18 |  |  |  |  | 18 | UND
TOTAL= | [8 empty] | 18 | UND
DESCRIÇÃO DO SERVIÇO | 8.1.1.12 | TE, PVC, SOLDÁVEL, DN 40MM, INSTALADO EM PRUMADA DE ÁGUA - FORNECIMENTO E INSTALAÇÃO. AF_06/2022
| COMPRIMENTO | LARGURA | ALTURA | QUANT. | ÁREA | VOLUME | MÊS |  | TOTAL | UND
|  |  |  | 4 |  |  |  |  | 4 | UND
TOTAL= | [8 empty] | 4 | UND
DESCRIÇÃO DO SERVIÇO | 8.1.1.13 | JOELHO 90 GRAUS COM BUCHA DE LATÃO, PVC, SOLDÁVEL, DN 25MM, X 3/4 INSTALADO EM RAMAL OU SUB-RAMAL DE ÁGUA - FORNECIMENTO E INSTALAÇÃO. AF_06/2022
| COMPRIMENTO | LARGURA | ALTURA | QUANT. | ÁREA | VOLUME | MÊS |  | TOTAL | UND
|  |  |  | 6 |  |  |  |  | 6 | UND
TOTAL= | [8 empty] | 6 | UND
DESCRIÇÃO DO SERVIÇO | 8.1.1.14 | JOELHO DE REDUÇÃO, 90 GRAUS, PVC, SOLDÁVEL, DN 25 MM X 20 MM, INSTALADO EM RAMAL DE DISTRIBUIÇÃO DE ÁGUA - FORNECIMENTO E INSTALAÇÃO. AF_06/2022
| COMPRIMENTO | LARGURA | ALTURA | QUANT. | ÁREA | VOLUME | MÊS |  | TOTAL | UND
|  |  |  | 17 |  |  |  |  | 17 | UND
TOTAL= | [8 empty] | 17 | UND
DESCRIÇÃO DO SERVIÇO | 8.1.1.15 | TÊ DE REDUÇÃO, PVC, SOLDÁVEL, DN 25MM X 20MM, INSTALADO EM RAMAL OU SUB-RAMAL DE ÁGUA - FORNECIMENTO E INSTALAÇÃO. AF_06/2022
| COMPRIMENTO | LARGURA | ALTURA | QUANT. | ÁREA | VOLUME | MÊS |  | TOTAL | UND
|  |  |  | 1 |  |  |  |  | 1 | UND
TOTAL= | [8 empty] | 1 | UND
DESCRIÇÃO DO SERVIÇO | 8.1.1.16 | RESERVATORIO ELEVADO C/ CAIXA D'AGUA EM FIBRA DE VIDRO DE 5.000 LITROS APOIADO EM ESTRUTURA PRE-MOLDADA CONCRETO, COMPOSTA DE CAPITEL P/APOIO DA CAIXA E PILAR CILINDRICO C/ALTURA UTIL = 6,00M, INCLUSO FRETE E MONTAGEM NO LOCAL, EXCETO INST.HIDRAULICA
| COMPRIMENTO | LARGURA | ALTURA | QUANT. | ÁREA | VOLUME | MÊS |  | TOTAL | UND
|  |  |  | 1 |  |  |  |  | 1 | UND
TOTAL= | [8 empty] | 1 | UND
8.1.2 | ALIMENTAÇÃO
DESCRIÇÃO DO SERVIÇO | 8.1.2.1 | CONJUNTO MOTO-BOMBA COM MOTOR DE 1/4 CV, MONOFÁSICO, BOMBA CENTRÍFUGA, SUCÇÃO=3/4", RECALQUE=3/4", PR. MÁX. 15 MCA, ALT. SUCÇÃO 8 MCA. FAIXAS HM (M) - Q (M3/H) : (14-1,5)(11-2,6)(8-3,3)(5-3,9)(2-4,4), INCLUSIVE CHAVE DE PARTIDA DIRETA
| COMPRIMENTO | LARGURA | ALTURA | QUANT. | ÁREA | VOLUME | MÊS |  | TOTAL | UND
|  |  |  | 1 |  |  |  |  | 1 | UND
TOTAL= | [8 empty] | 1 | UND
DESCRIÇÃO DO SERVIÇO | 8.1.2.2 | REGISTRO DE ESFERA, PVC, ROSCÁVEL, COM VOLANTE, 3/4" - FORNECIMENTO E INSTALAÇÃO. AF_08/2021
| COMPRIMENTO | LARGURA | ALTURA | QUANT. | ÁREA | VOLUME | MÊS |  | TOTAL | UND
|  |  |  | 1 |  |  |  |  | 1 | UND
TOTAL= | [8 empty] | 1 | UND
DESCRIÇÃO DO SERVIÇO | 8.1.2.3 | REGISTRO DE GAVETA BRUTO, LATÃO, ROSCÁVEL, 3/4", COM ACABAMENTO E CANOPLA CROMADOS - FORNECIMENTO E INSTALAÇÃO. AF_08/2021
| COMPRIMENTO | LARGURA | ALTURA | QUANT. | ÁREA | VOLUME | MÊS |  | TOTAL | UND
|  |  |  | 1 |  |  |  |  | 1 | UND
TOTAL= | [8 empty] | 1 | UND
DESCRIÇÃO DO SERVIÇO | 8.1.2.4 | COLAR DE TOMADA, PVC, COM TRAVAS, DE 60 MM X 1/2" OU 60 MM X 3/4", PARA LIGAÇÃO PREDIAL DE ÁGUA. AF_06/2022
| COMPRIMENTO | LARGURA | ALTURA | QUANT. | ÁREA | VOLUME | MÊS |  | TOTAL | UND
|  |  |  | 1 |  |  |  |  | 1 | UND
TOTAL= | [8 empty] | 1 | UND
DESCRIÇÃO DO SERVIÇO | 8.1.2.5 | JOELHO 90 GRAUS COM BUCHA DE LATÃO, PVC, SOLDÁVEL, DN 25 MM, X 3/4 INSTALADO EM RESERVAÇÃO DE ÁGUA DE EDIFICAÇÃO QUE POSSUA RESERVATÓRIO DE FIBRA/FIBROCIMENTO FORNECIMENTO E INSTALAÇÃO. AF_06/2016
| COMPRIMENTO | LARGURA | ALTURA | QUANT. | ÁREA | VOLUME | MÊS |  | TOTAL | UND
|  |  |  | 1 |  |  |  |  | 1 | UND
TOTAL= | [8 empty] | 1 | UND
DESCRIÇÃO DO SERVIÇO | 8.1.2.6 | ADAPTADOR COM FLANGE E ANEL DE VEDAÇÃO, PVC, SOLDÁVEL, DN 25 MM X 3/4 , INSTALADO EM RESERVAÇÃO DE ÁGUA DE EDIFICAÇÃO QUE POSSUA RESERVATÓRIO DE FIBRA/FIBROCIMENTO FORNECIMENTO E INSTALAÇÃO. AF_06/2016
| COMPRIMENTO | LARGURA | ALTURA | QUANT. | ÁREA | VOLUME | MÊS |  | TOTAL | UND
|  |  |  | 1 |  |  |  |  | 1 | UND
TOTAL= | [8 empty] | 1 | UND
DESCRIÇÃO DO SERVIÇO | 8.1.2.7 | ADAPTADOR CURTO COM BOLSA E ROSCA PARA REGISTRO, PVC, SOLDÁVEL, DN 25 MM X 3/4 , INSTALADO EM RESERVAÇÃO DE ÁGUA DE EDIFICAÇÃO QUE POSSUA RESERVATÓRIO DE FIBRA/FIBROCIMENTO FORNECIMENTO E INSTALAÇÃO. AF_06/2016
| COMPRIMENTO | LARGURA | ALTURA | QUANT. | ÁREA | VOLUME | MÊS |  | TOTAL | UND
|  |  |  | 3 |  |  |  |  | 3 | UND
TOTAL= | [8 empty] | 3 | UND
DESCRIÇÃO DO SERVIÇO | 8.1.2.8 | CURVA 90 GRAUS, PVC, SOLDÁVEL, DN 25 MM, INSTALADO EM RESERVAÇÃO DE ÁGUA DE EDIFICAÇÃO QUE POSSUA RESERVATÓRIO DE FIBRA/FIBROCIMENTO FORNECIMENTO E INSTALAÇÃO. AF_06/2016
| COMPRIMENTO | LARGURA | ALTURA | QUANT. | ÁREA | VOLUME | MÊS |  | TOTAL | UND
|  |  |  | 2 |  |  |  |  | 2 | UND
TOTAL= | [8 empty] | 2 | UND
DESCRIÇÃO DO SERVIÇO | 8.1.2.9 | JOELHO 90 GRAUS, PVC, SOLDÁVEL, DN 25MM, INSTALADO EM RAMAL DE DISTRIBUIÇÃO DE ÁGUA - FORNECIMENTO E INSTALAÇÃO. AF_06/2022
| COMPRIMENTO | LARGURA | ALTURA | QUANT. | ÁREA | VOLUME | MÊS |  | TOTAL | UND
|  |  |  | 4 |  |  |  |  | 4 | UND
TOTAL= | [8 empty] | 4 | UND
DESCRIÇÃO DO SERVIÇO | 8.1.2.10 | TORNEIRA DE BOIA PARA CAIXA D'ÁGUA, ROSCÁVEL, 3/4" - FORNECIMENTO E INSTALAÇÃO. AF_08/2021
| COMPRIMENTO | LARGURA | ALTURA | QUANT. | ÁREA | VOLUME | MÊS |  | TOTAL | UND
|  |  |  | 1 |  |  |  |  | 1 | UND
TOTAL= | [8 empty] | 1 | UND
DESCRIÇÃO DO SERVIÇO | 8.1.2.11 | TUBO, PVC, SOLDÁVEL, DN 25MM, INSTALADO EM RAMAL DE DISTRIBUIÇÃO DE ÁGUA - FORNECIMENTO E INSTALAÇÃO. AF_06/2022
| COMPRIMENTO | LARGURA | ALTURA | QUANT. | ÁREA | VOLUME | MÊS |  | TOTAL | UND
| 25.1 | [7 empty] | 25.1 | M
TOTAL= | [8 empty] | 25.1 | M
8.2 | INSTALAÇÕES SANITÁRIAS
8.2.1 | ESGOTO
DESCRIÇÃO DO SERVIÇO | 8.2.1.1 | CAIXA DE INSPEÇÃO 0.60 X 0.60 X 0.60M
| COMPRIMENTO | LARGURA | ALTURA | QUANT. | ÁREA | VOLUME | MÊS |  | TOTAL | UND
|  |  |  | 2 |  |  |  |  | 2 | UND
TOTAL= | [8 empty] | 2 | UND
DESCRIÇÃO DO SERVIÇO | 8.2.1.2 | CAIXA SIFONADA, PVC, DN 100 X 100 X 50 MM, JUNTA ELÁSTICA, FORNECIDA E INSTALADA EM RAMAL DE DESCARGA OU EM RAMAL DE ESGOTO SANITÁRIO. AF_08/2022
| COMPRIMENTO | LARGURA | ALTURA | QUANT. | ÁREA | VOLUME | MÊS |  | TOTAL | UND
|  |  |  | 2 |  |  |  |  | 2 | UND
TOTAL= | [8 empty] | 2 | UND
DESCRIÇÃO DO SERVIÇO | 8.2.1.3 | CAIXA SIFONADA EM PVC,100X150X50MM, ACABAMENTO BRANCO, C/GRELHA E PORTA GRELHA
| COMPRIMENTO | LARGURA | ALTURA | QUANT. | ÁREA | VOLUME | MÊS |  | TOTAL | UND
|  |  |  | 2 |  |  |  |  | 2 | UND
TOTAL= | [8 empty] | 2 | UND
DESCRIÇÃO DO SERVIÇO | 8.2.1.4 | CAIXA SIFONADA EM PVC, 150 X 150 X 50 MM, COM TAMPA CEGA, ACABAMENTO BRANCO, AKROS OU SIMILAR
| COMPRIMENTO | LARGURA | ALTURA | QUANT. | ÁREA | VOLUME | MÊS |  | TOTAL | UND
|  |  |  | 5 |  |  |  |  | 5 | UND
TOTAL= | [8 empty] | 5 | UND
DESCRIÇÃO DO SERVIÇO | 8.2.1.5 | RALO SIFONADO, PVC, DN 100 X 40 MM, JUNTA SOLDÁVEL, FORNECIDO E INSTALADO EM RAMAL DE DESCARGA OU EM RAMAL DE ESGOTO SANITÁRIO. AF_08/2022
| COMPRIMENTO | LARGURA | ALTURA | QUANT. | ÁREA | VOLUME | MÊS |  | TOTAL | UND
|  |  |  | 2 |  |  |  |  | 2 | UND
TOTAL= | [8 empty] | 2 | UND
DESCRIÇÃO DO SERVIÇO | 8.2.1.6 | SIFÃO DO TIPO GARRAFA EM METAL CROMADO 1 X 1.1/2 - FORNECIMENTO E INSTALAÇÃO. AF_01/2020
| COMPRIMENTO | LARGURA | ALTURA | QUANT. | ÁREA | VOLUME | MÊS |  | TOTAL | UND
|  |  |  | 6 |  |  |  |  | 6 | UND
TOTAL= | [8 empty] | 6 | UND
DESCRIÇÃO DO SERVIÇO | 8.2.1.7 | VÁLVULA EM METAL CROMADO 1.1/2 X 1.1/2 PARA TANQUE OU LAVATÓRIO, COM OU SEM LADRÃO - FORNECIMENTO E INSTALAÇÃO. AF_01/2020
| COMPRIMENTO | LARGURA | ALTURA | QUANT. | ÁREA | VOLUME | MÊS |  | TOTAL | UND
|  |  |  | 6 |  |  |  |  | 6 | UND
TOTAL= | [8 empty] | 6 | UND
DESCRIÇÃO DO SERVIÇO | 8.2.1.8 | CURVA LONGA, 45 GRAUS, PVC OCRE, JUNTA ELÁSTICA, DN 100 MM, PARA COLETOR PREDIAL DE ESGOTO. AF_06/2022
| COMPRIMENTO | LARGURA | ALTURA | QUANT. | ÁREA | VOLUME | MÊS |  | TOTAL | UND
|  |  |  | 3 |  |  |  |  | 3 | UND
TOTAL= | [8 empty] | 3 | UND
DESCRIÇÃO DO SERVIÇO | 8.2.1.9 | CURVA 45° LONGA EM PVC RÍGIDO C/ ANÉIS, DIÂM = 50MM - REV 01_10/2022
| COMPRIMENTO | LARGURA | ALTURA | QUANT. | ÁREA | VOLUME | MÊS |  | TOTAL | UND
|  |  |  | 3 |  |  |  |  | 3 | UND
TOTAL= | [8 empty] | 3 | UND
DESCRIÇÃO DO SERVIÇO | 8.2.1.10 | CURVA 45º DE PVC RÍGIDO SOLDÁVEL DIÂM = 40MM
| COMPRIMENTO | LARGURA | ALTURA | QUANT. | ÁREA | VOLUME | MÊS |  | TOTAL | UND
|  |  |  | 7 |  |  |  |  | 7 | UND
TOTAL= | [8 empty] | 7 | UND
DESCRIÇÃO DO SERVIÇO | 8.2.1.11 | CURVA CURTA 90 GRAUS, PVC, SERIE NORMAL, ESGOTO PREDIAL, DN 100 MM, JUNTA ELÁSTICA, FORNECIDO E INSTALADO EM RAMAL DE DESCARGA OU RAMAL DE ESGOTO SANITÁRIO. AF_08/2022
| COMPRIMENTO | LARGURA | ALTURA | QUANT. | ÁREA | VOLUME | MÊS |  | TOTAL | UND
|  |  |  | 6 |  |  |  |  | 6 | UND
TOTAL= | [8 empty] | 6 | UND
DESCRIÇÃO DO SERVIÇO | 8.2.1.12 | CURVA CURTA 90 GRAUS, PVC, SERIE NORMAL, ESGOTO PREDIAL, DN 40 MM, JUNTA SOLDÁVEL, FORNECIDO E INSTALADO EM RAMAL DE DESCARGA OU RAMAL DE ESGOTO SANITÁRIO. AF_08/2022
| COMPRIMENTO | LARGURA | ALTURA | QUANT. | ÁREA | VOLUME | MÊS |  | TOTAL | UND
|  |  |  | 16 |  |  |  |  | 16 | UND
TOTAL= | [8 empty] | 16 | UND
DESCRIÇÃO DO SERVIÇO | 8.2.1.13 | JOELHO 90 GRAUS, PVC, SERIE NORMAL, ESGOTO PREDIAL, DN 100 MM, JUNTA ELÁSTICA, FORNECIDO E INSTALADO EM RAMAL DE DESCARGA OU RAMAL DE ESGOTO SANITÁRIO. AF_08/2022
| COMPRIMENTO | LARGURA | ALTURA | QUANT. | ÁREA | VOLUME | MÊS |  | TOTAL | UND
|  |  |  | 8 |  |  |  |  | 8 | UND
TOTAL= | [8 empty] | 8 | UND
DESCRIÇÃO DO SERVIÇO | 8.2.1.14 | JOELHO 90 GRAUS, PVC, SERIE NORMAL, ESGOTO PREDIAL, DN 50 MM, JUNTA ELÁSTICA, FORNECIDO E INSTALADO EM RAMAL DE DESCARGA OU RAMAL DE ESGOTO SANITÁRIO. AF_08/2022
| COMPRIMENTO | LARGURA | ALTURA | QUANT. | ÁREA | VOLUME | MÊS |  | TOTAL | UND
|  |  |  | 6 |  |  |  |  | 6 | UND
TOTAL= | [8 empty] | 6 | UND
DESCRIÇÃO DO SERVIÇO | 8.2.1.15 | JOELHO DE 90° EM PVC RÍGIDO C/ ANÉIS, PARA ESGOTO SECUNDÁRIO, DIÂM = 40MM
| COMPRIMENTO | LARGURA | ALTURA | QUANT. | ÁREA | VOLUME | MÊS |  | TOTAL | UND
|  |  |  | 6 |  |  |  |  | 6 | UND
TOTAL= | [8 empty] | 6 | UND
DESCRIÇÃO DO SERVIÇO | 8.2.1.16 | JUNÇÃO SIMPLES EM PVC RÍGIDO C/ ANÉIS, PARA ESGOTO PRIMÁRIO, DIÂM =100 X 50MM
| COMPRIMENTO | LARGURA | ALTURA | QUANT. | ÁREA | VOLUME | MÊS |  | TOTAL | UND
|  |  |  | 7 |  |  |  |  | 7 | UND
TOTAL= | [8 empty] | 7 | UND
DESCRIÇÃO DO SERVIÇO | 8.2.1.17 | JUNÇÃO SIMPLES, PVC, SERIE NORMAL, ESGOTO PREDIAL, DN 100 X 100 MM, JUNTA ELÁSTICA, FORNECIDO E INSTALADO EM RAMAL DE DESCARGA OU RAMAL DE ESGOTO SANITÁRIO. AF_08/2022
| COMPRIMENTO | LARGURA | ALTURA | QUANT. | ÁREA | VOLUME | MÊS |  | TOTAL | UND
|  |  |  | 5 |  |  |  |  | 5 | UND
TOTAL= | [8 empty] | 5 | UND
DESCRIÇÃO DO SERVIÇO | 8.2.1.18 | JUNÇÃO SIMPLES, PVC, SERIE NORMAL, ESGOTO PREDIAL, DN 40 MM, JUNTA SOLDÁVEL, FORNECIDO E INSTALADO EM RAMAL DE DESCARGA OU RAMAL DE ESGOTO SANITÁRIO. AF_08/2022
| COMPRIMENTO | LARGURA | ALTURA | QUANT. | ÁREA | VOLUME | MÊS |  | TOTAL | UND
|  |  |  | 1 |  |  |  |  | 1 | UND
TOTAL= | [8 empty] | 1 | UND
DESCRIÇÃO DO SERVIÇO | 8.2.1.19 | JUNÇÃO SIMPLES, PVC, SERIE NORMAL, ESGOTO PREDIAL, DN 50 X 50 MM, JUNTA ELÁSTICA, FORNECIDO E INSTALADO EM PRUMADA DE ESGOTO SANITÁRIO OU VENTILAÇÃO. AF_08/2022
| COMPRIMENTO | LARGURA | ALTURA | QUANT. | ÁREA | VOLUME | MÊS |  | TOTAL | UND
|  |  |  | 1 |  |  |  |  | 1 | UND
TOTAL= | [8 empty] | 1 | UND
DESCRIÇÃO DO SERVIÇO | 8.2.1.20 | LUVA SIMPLES, PVC, SERIE NORMAL, ESGOTO PREDIAL, DN 40 MM, JUNTA SOLDÁVEL, FORNECIDO E INSTALADO EM RAMAL DE DESCARGA OU RAMAL DE ESGOTO SANITÁRIO. AF_08/2022
| COMPRIMENTO | LARGURA | ALTURA | QUANT. | ÁREA | VOLUME | MÊS |  | TOTAL | UND
|  |  |  | 11 |  |  |  |  | 11 | UND
TOTAL= | [8 empty] | 11 | UND
DESCRIÇÃO DO SERVIÇO | 8.2.1.21 | LUVA SIMPLES, PVC, SERIE NORMAL, ESGOTO PREDIAL, DN 100 MM, JUNTA ELÁSTICA, FORNECIDO E INSTALADO EM RAMAL DE DESCARGA OU RAMAL DE ESGOTO SANITÁRIO. AF_08/2022
| COMPRIMENTO | LARGURA | ALTURA | QUANT. | ÁREA | VOLUME | MÊS |  | TOTAL | UND
|  |  |  | 25 |  |  |  |  | 25 | UND
TOTAL= | [8 empty] | 25 | UND
DESCRIÇÃO DO SERVIÇO | 8.2.1.22 | LUVA SIMPLES, PVC, SERIE NORMAL, ESGOTO PREDIAL, DN 50 MM, JUNTA ELÁSTICA, FORNECIDO E INSTALADO EM RAMAL DE DESCARGA OU RAMAL DE ESGOTO SANITÁRIO. AF_08/2022
| COMPRIMENTO | LARGURA | ALTURA | QUANT. | ÁREA | VOLUME | MÊS |  | TOTAL | UND
|  |  |  | 19 |  |  |  |  | 19 | UND
TOTAL= | [8 empty] | 19 | UND
DESCRIÇÃO DO SERVIÇO | 8.2.1.23 | REDUÇÃO EXCENTRICA EM PVC RÍGIDO SOLDÁVEL, PARA ESGOTO PRIMÁRIO, DIÂM = 100 X 50MM
| COMPRIMENTO | LARGURA | ALTURA | QUANT. | ÁREA | VOLUME | MÊS |  | TOTAL | UND
|  |  |  | 1 |  |  |  |  | 1 | UND
TOTAL= | [8 empty] | 1 | UND
DESCRIÇÃO DO SERVIÇO | 8.2.1.24 | TUBO PVC, SERIE NORMAL, ESGOTO PREDIAL, DN 100 MM, FORNECIDO E INSTALADO EM RAMAL DE DESCARGA OU RAMAL DE ESGOTO SANITÁRIO. AF_08/2022
| COMPRIMENTO | LARGURA | ALTURA | QUANT. | ÁREA | VOLUME | MÊS |  | TOTAL | UND
| 30.5 | [7 empty] | 30.5 | M
TOTAL= | [8 empty] | 30.5 | M
DESCRIÇÃO DO SERVIÇO | 8.2.1.25 | TUBO PVC, SERIE NORMAL, ESGOTO PREDIAL, DN 40 MM, FORNECIDO E INSTALADO EM RAMAL DE DESCARGA OU RAMAL DE ESGOTO SANITÁRIO. AF_08/2022
| COMPRIMENTO | LARGURA | ALTURA | QUANT. | ÁREA | VOLUME | MÊS |  | TOTAL | UND
| 12.7 | [7 empty] | 12.7 | M
TOTAL= | [8 empty] | 12.7 | M
DESCRIÇÃO DO SERVIÇO | 8.2.1.26 | TUBO PVC, SERIE NORMAL, ESGOTO PREDIAL, DN 50 MM, FORNECIDO E INSTALADO EM RAMAL DE DESCARGA OU RAMAL DE ESGOTO SANITÁRIO. AF_08/2022
| COMPRIMENTO | LARGURA | ALTURA | QUANT. | ÁREA | VOLUME | MÊS |  | TOTAL | UND
| 8.3 | [7 empty] | 8.3 | M
TOTAL= | [8 empty] | 8.3 | M
DESCRIÇÃO DO SERVIÇO | 8.2.1.27 | TE, PVC, SERIE NORMAL, ESGOTO PREDIAL, DN 50 X 50 MM, JUNTA ELÁSTICA, FORNECIDO E INSTALADO EM RAMAL DE DESCARGA OU RAMAL DE ESGOTO SANITÁRIO. AF_08/2022
| COMPRIMENTO | LARGURA | ALTURA | QUANT. | ÁREA | VOLUME | MÊS |  | TOTAL | UND
|  |  |  | 10 |  |  |  |  | 10 | UND
TOTAL= | [8 empty] | 10 | UND
DESCRIÇÃO DO SERVIÇO | 8.2.1.28 | SUMIDOURO PRE-MOLDADO DE CONCRETO - 06 ANEIS, Ø=1,00M E H=0,50M CADA ANEL (1,00 X 3,00M)
| COMPRIMENTO | LARGURA | ALTURA | QUANT. | ÁREA | VOLUME | MÊS |  | TOTAL | UND
|  |  |  | 2 |  |  |  |  | 2 | UND
TOTAL= | [8 empty] | 2 | UND
DESCRIÇÃO DO SERVIÇO | 8.2.1.29 | TANQUE SÉPTICO RETANGULAR, EM ALVENARIA COM TIJOLOS CERÂMICOS MACIÇOS, DIMENSÕES INTERNAS: 1,6 X 4,4 X H=1,8 M, VOLUME ÚTIL: 9856 L (PARA 68 CONTRIBUINTES). AF_12/2020
| COMPRIMENTO | LARGURA | ALTURA | QUANT. | ÁREA | VOLUME | MÊS |  | TOTAL | UND
|  |  |  | 1 |  |  |  |  | 1 | UND
TOTAL= | [8 empty] | 1 | UND
8.2.2 | VENTILAÇÃO
DESCRIÇÃO DO SERVIÇO | 8.2.2.1 | CURVA 45° LONGA EM PVC RÍGIDO C/ ANÉIS, DIÂM = 50MM - REV 01_10/2022
| COMPRIMENTO | LARGURA | ALTURA | QUANT. | ÁREA | VOLUME | MÊS |  | TOTAL | UND
|  |  |  | 4 |  |  |  |  | 4 | UND
TOTAL= | [8 empty] | 4 | UND
DESCRIÇÃO DO SERVIÇO | 8.2.2.2 | JOELHO 90 GRAUS, PVC, SERIE NORMAL, ESGOTO PREDIAL, DN 50 MM, JUNTA ELÁSTICA, FORNECIDO E INSTALADO EM PRUMADA DE ESGOTO SANITÁRIO OU VENTILAÇÃO. AF_08/2022
| COMPRIMENTO | LARGURA | ALTURA | QUANT. | ÁREA | VOLUME | MÊS |  | TOTAL | UND
|  |  |  | 2 |  |  |  |  | 2 | UND
TOTAL= | [8 empty] | 2 | UND
DESCRIÇÃO DO SERVIÇO | 8.2.2.3 | JOELHO 90 GRAUS, PVC, SERIE NORMAL, ESGOTO PREDIAL, DN 75 MM, JUNTA ELÁSTICA, FORNECIDO E INSTALADO EM PRUMADA DE ESGOTO SANITÁRIO OU VENTILAÇÃO. AF_08/2022
| COMPRIMENTO | LARGURA | ALTURA | QUANT. | ÁREA | VOLUME | MÊS |  | TOTAL | UND
|  |  |  | 3 |  |  |  |  | 3 | UND
TOTAL= | [8 empty] | 3 | UND
DESCRIÇÃO DO SERVIÇO | 8.2.2.4 | JUNÇÃO SIMPLES EM PVC RÍGIDO SOLDÁVEL, PARA ESGOTO PRIMÁRIO, DIÂM = 75 X 50MM REV.01 - 10/2022
| COMPRIMENTO | LARGURA | ALTURA | QUANT. | ÁREA | VOLUME | MÊS |  | TOTAL | UND
|  |  |  | 1 |  |  |  |  | 1 | UND
TOTAL= | [8 empty] | 1 | UND
DESCRIÇÃO DO SERVIÇO | 8.2.2.5 | REDUÇÃO EXCÊNTRICA, PVC, SERIE R, ÁGUA PLUVIAL, DN 75 X 50 MM, JUNTA ELÁSTICA, FORNECIDO E INSTALADO EM RAMAL DE ENCAMINHAMENTO. AF_06/2022
| COMPRIMENTO | LARGURA | ALTURA | QUANT. | ÁREA | VOLUME | MÊS |  | TOTAL | UND
|  |  |  | 2 |  |  |  |  | 2 | UND
TOTAL= | [8 empty] | 2 | UND
DESCRIÇÃO DO SERVIÇO | 8.2.2.6 | TERMINAL DE VENTILAÇÃO, PVC, SÉRIE NORMAL, ESGOTO PREDIAL, DN 50 MM, JUNTA SOLDÁVEL, FORNECIDO E INSTALADO EM PRUMADA DE ESGOTO SANITÁRIO OU VENTILAÇÃO. AF_08/2022
| COMPRIMENTO | LARGURA | ALTURA | QUANT. | ÁREA | VOLUME | MÊS |  | TOTAL | UND
|  |  |  | 1 |  |  |  |  | 1 | UND
TOTAL= | [8 empty] | 1 | UND
DESCRIÇÃO DO SERVIÇO | 8.2.2.7 | TERMINAL DE VENTILAÇÃO, PVC, SÉRIE NORMAL, ESGOTO PREDIAL, DN 75 MM, JUNTA SOLDÁVEL, FORNECIDO E INSTALADO EM PRUMADA DE ESGOTO SANITÁRIO OU VENTILAÇÃO. AF_08/2022
| COMPRIMENTO | LARGURA | ALTURA | QUANT. | ÁREA | VOLUME | MÊS |  | TOTAL | UND
|  |  |  | 1 |  |  |  |  | 1 | UND
TOTAL= | [8 empty] | 1 | UND
DESCRIÇÃO DO SERVIÇO | 8.2.2.8 | TUBO PVC, SERIE NORMAL, ESGOTO PREDIAL, DN 50 MM, FORNECIDO E INSTALADO EM PRUMADA DE ESGOTO SANITÁRIO OU VENTILAÇÃO. AF_08/2022
| COMPRIMENTO | LARGURA | ALTURA | QUANT. | ÁREA | VOLUME | MÊS |  | TOTAL | UND
| 16.9 | [7 empty] | 16.9 | M
TOTAL= | [8 empty] | 16.9 | M
DESCRIÇÃO DO SERVIÇO | 8.2.2.9 | TUBO PVC, SERIE NORMAL, ESGOTO PREDIAL, DN 75 MM, FORNECIDO E INSTALADO EM PRUMADA DE ESGOTO SANITÁRIO OU VENTILAÇÃO. AF_08/2022
| COMPRIMENTO | LARGURA | ALTURA | QUANT. | ÁREA | VOLUME | MÊS |  | TOTAL | UND
| 5.8 | [7 empty] | 5.8 | M
TOTAL= | [8 empty] | 5.8 | M
DESCRIÇÃO DO SERVIÇO | 8.2.2.10 | TE, PVC, SERIE NORMAL, ESGOTO PREDIAL, DN 50 X 50 MM, JUNTA ELÁSTICA, FORNECIDO E INSTALADO EM PRUMADA DE ESGOTO SANITÁRIO OU VENTILAÇÃO. AF_08/2022
| COMPRIMENTO | LARGURA | ALTURA | QUANT. | ÁREA | VOLUME | MÊS |  | TOTAL | UND
|  |  |  | 2 |  |  |  |  | 2 | UND
TOTAL= | [8 empty] | 2 | UND
DESCRIÇÃO DO SERVIÇO | 8.2.2.11 | TE, PVC, SERIE NORMAL, ESGOTO PREDIAL, DN 75 X 75 MM, JUNTA ELÁSTICA, FORNECIDO E INSTALADO EM PRUMADA DE ESGOTO SANITÁRIO OU VENTILAÇÃO. AF_08/2022
| COMPRIMENTO | LARGURA | ALTURA | QUANT. | ÁREA | VOLUME | MÊS |  | TOTAL | UND
|  |  |  | 1 |  |  |  |  | 1 | UND
TOTAL= | [8 empty] | 1 | UND
8.3 | LOUÇAS, METAIS E ACESSORIOS
DESCRIÇÃO DO SERVIÇO | 8.3.1 | VASO SANITÁRIO SIFONADO COM CAIXA ACOPLADA LOUÇA BRANCA - PADRÃO MÉDIO, INCLUSO ENGATE FLEXÍVEL EM METAL CROMADO, 1/2 X 40CM - FORNECIMENTO E INSTALAÇÃO. AF_01/2020
| COMPRIMENTO | LARGURA | ALTURA | QUANT. | ÁREA | VOLUME | MÊS |  | TOTAL | UND
|  |  |  | 4 |  |  |  |  | 4 | UND
TOTAL= | [8 empty] | 4 | UND
DESCRIÇÃO DO SERVIÇO | 8.3.2 | VASO SANITARIO SIFONADO CONVENCIONAL PARA PCD SEM FURO FRONTAL COM LOUÇA BRANCA SEM ASSENTO - FORNECIMENTO E INSTALAÇÃO. AF_01/2020
| COMPRIMENTO | LARGURA | ALTURA | QUANT. | ÁREA | VOLUME | MÊS |  | TOTAL | UND
|  |  |  | 2 |  |  |  |  | 2 | UND
TOTAL= | [8 empty] | 2 | UND
DESCRIÇÃO DO SERVIÇO | 8.3.3 | ASSENTO SANITÁRIO CONVENCIONAL - FORNECIMENTO E INSTALACAO. AF_01/2020
| COMPRIMENTO | LARGURA | ALTURA | QUANT. | ÁREA | VOLUME | MÊS |  | TOTAL | UND
|  |  |  | 6 |  |  |  |  | 6 | UND
TOTAL= | [8 empty] | 6 | UND
DESCRIÇÃO DO SERVIÇO | 8.3.4 | CHUVEIRO ELÉTRICO COMUM CORPO PLÁSTICO, TIPO DUCHA  FORNECIMENTO E INSTALAÇÃO. AF_01/2020
| COMPRIMENTO | LARGURA | ALTURA | QUANT. | ÁREA | VOLUME | MÊS |  | TOTAL | UND
|  |  |  | 6 |  |  |  |  | 6 | UND
TOTAL= | [8 empty] | 6 | UND
DESCRIÇÃO DO SERVIÇO | 8.3.5 | DUCHA HIGIÊNICA COM REGISTRO, LINHA ASPEN, REF. 1984 C35 DA DECA OU SIMILAR
| COMPRIMENTO | LARGURA | ALTURA | QUANT. | ÁREA | VOLUME | MÊS |  | TOTAL | UND
|  |  |  | 6 |  |  |  |  | 6 | UND
[8 empty] | TOTAL | 6 | UND
DESCRIÇÃO DO SERVIÇO | 8.3.6 | REGISTRO DE PRESSÃO BRUTO, LATÃO, ROSCÁVEL, 3/4", COM ACABAMENTO E CANOPLA CROMADOS - FORNECIMENTO E INSTALAÇÃO. AF_08/2021
| COMPRIMENTO | LARGURA | ALTURA | QUANT. | ÁREA | VOLUME | MÊS |  | TOTAL | UND
|  |  |  | 6 |  |  |  |  | 6 | UND
TOTAL= | [8 empty] | 6 | UND
DESCRIÇÃO DO SERVIÇO | 8.3.7 | REGISTRO DE GAVETA BRUTO, LATÃO, ROSCÁVEL, 1 1/4" - FORNECIMENTO E INSTALAÇÃO. AF_08/2021
| COMPRIMENTO | LARGURA | ALTURA | QUANT. | ÁREA | VOLUME | MÊS |  | TOTAL | UND
|  |  |  | 6 |  |  |  |  | 6 | UND
TOTAL= | [8 empty] | 6 | UND
DESCRIÇÃO DO SERVIÇO | 8.3.8 | TORNEIRA PARA LAVATÓRIO, DE MESA, BICA BAIXA, LINHA LINK, REF.1197 C.LNK, D=1/2", DA DECA OU SIMILAR
| COMPRIMENTO | LARGURA | ALTURA | QUANT. | ÁREA | VOLUME | MÊS |  | TOTAL | UND
|  |  |  | 6 |  |  |  |  | 6 | UND
TOTAL= | [8 empty] | 6 | UND
DESCRIÇÃO DO SERVIÇO | 8.3.9 | CUBA DE EMBUTIR, CIRCULAR, LINHA CARRARA L41, DECA OU SIMILAR, INCLUSIVE SIFÃO CROMADO, VÁLVULA CROMADA PARA PIA E ENGATE CROMADO
| COMPRIMENTO | LARGURA | ALTURA | QUANT. | ÁREA | VOLUME | MÊS |  | TOTAL | UND
|  |  |  | 6 |  |  |  |  | 6 | UND
TOTAL= | [8 empty] | 6 | UND
DESCRIÇÃO DO SERVIÇO | 8.3.10 | DISPENSER PARA SABONETE LÍQUIDO
| COMPRIMENTO | LARGURA | ALTURA | QUANT. | ÁREA | VOLUME | MÊS |  | TOTAL | UND
|  |  |  | 4 |  |  |  |  | 4 | UND
TOTAL= | [8 empty] | 4 | UND
DESCRIÇÃO DO SERVIÇO | 8.3.11 | DISPENSER PARA TOALHA INTERFOLHADA
| COMPRIMENTO | LARGURA | ALTURA | QUANT. | ÁREA | VOLUME | MÊS |  | TOTAL | UND
|  |  |  | 4 |  |  |  |  | 4 | UND
TOTAL= | [8 empty] | 4 | UND
DESCRIÇÃO DO SERVIÇO | 8.3.12 | DISPENSER, EM PLÁSTICO, PARA PAPEL HIGIÊNICO EM ROLO
| COMPRIMENTO | LARGURA | ALTURA | QUANT. | ÁREA | VOLUME | MÊS |  | TOTAL | UND
|  |  |  | 6 |  |  |  |  | 6 | UND
TOTAL= | [8 empty] | 6 | UND
9 | INSTALAÇÕES ELETRICAS
DESCRIÇÃO DO SERVIÇO | 9.1 | CAIXA RETANGULAR 4" X 2" MÉDIA (1,30 M DO PISO), PVC, INSTALADA EM PAREDE - FORNECIMENTO E INSTALAÇÃO. AF_03/2023
| COMPRIMENTO | LARGURA | ALTURA | QUANT. | ÁREA | VOLUME | MÊS |  | TOTAL | UND
|  |  |  | 52 |  |  |  |  | 52 | UND
[8 empty] | TOTAL | 52 | UND
DESCRIÇÃO DO SERVIÇO | 9.2 | CAIXA OCTOGONAL 4" X 4", PVC - FORNECIMENTO E INSTALAÇÃO. AF_03/2023
| COMPRIMENTO | LARGURA | ALTURA | QUANT. | ÁREA | VOLUME | MÊS |  | TOTAL | UND
|  |  |  | 46 |  |  |  |  | 46 | UND
[8 empty] | TOTAL | 46 | UND
DESCRIÇÃO DO SERVIÇO | 9.3 | CABO DE COBRE FLEXÍVEL ISOLADO, 1,5 MM², ANTI-CHAMA 450/750 V, PARA CIRCUITOS TERMINAIS - FORNECIMENTO E INSTALAÇÃO. AF_03/2023
| COMPRIMENTO | LARGURA | ALTURA | QUANT. | ÁREA | VOLUME | MÊS |  | TOTAL | UND
| 271 | [7 empty] | 271 | M
[8 empty] | TOTAL | 271 | M
DESCRIÇÃO DO SERVIÇO | 9.4 | CABO DE COBRE FLEXÍVEL ISOLADO, 2,5 MM², ANTI-CHAMA 450/750 V, PARA CIRCUITOS TERMINAIS - FORNECIMENTO E INSTALAÇÃO. AF_03/2023
| COMPRIMENTO | LARGURA | ALTURA | QUANT. | ÁREA | VOLUME | MÊS |  | TOTAL | UND
| 1004 | [7 empty] | 1004 | M
[8 empty] | TOTAL | 1004 | M
DESCRIÇÃO DO SERVIÇO | 9.5 | CABO DE COBRE FLEXÍVEL ISOLADO, 10 MM², ANTI-CHAMA 450/750 V, PARA CIRCUITOS TERMINAIS - FORNECIMENTO E INSTALAÇÃO. AF_03/2023
| COMPRIMENTO | LARGURA | ALTURA | QUANT. | ÁREA | VOLUME | MÊS |  | TOTAL | UND
| 312.6 | [7 empty] | 312.6 | M
[8 empty] | TOTAL | 312.6 | M
DESCRIÇÃO DO SERVIÇO | 9.6 | CABO DE COBRE FLEXÍVEL ISOLADO, 16 MM², ANTI-CHAMA 450/750 V, PARA CIRCUITOS TERMINAIS - FORNECIMENTO E INSTALAÇÃO. AF_03/2023
| COMPRIMENTO | LARGURA | ALTURA | QUANT. | ÁREA | VOLUME | MÊS |  | TOTAL | UND
| 43.3 | [7 empty] | 43.3 | M
[8 empty] | TOTAL | 43.3 | M
DESCRIÇÃO DO SERVIÇO | 9.7 | CABO DE COBRE FLEXÍVEL ISOLADO, SEÇÃO 35MM², 450/ 750V / 70°C
| COMPRIMENTO | LARGURA | ALTURA | QUANT. | ÁREA | VOLUME | MÊS |  | TOTAL | UND
| 173.2 | [7 empty] | 173.2 | M
[8 empty] | TOTAL | 173.2 | M
DESCRIÇÃO DO SERVIÇO | 9.8 | INTERRUPTOR SIMPLES (1 MÓDULO) COM 1 TOMADA DE EMBUTIR 2P+T 10 A, INCLUINDO SUPORTE E PLACA - FORNECIMENTO E INSTALAÇÃO. AF_03/2023
| COMPRIMENTO | LARGURA | ALTURA | QUANT. | ÁREA | VOLUME | MÊS |  | TOTAL | UND
|  |  |  | 6 |  |  |  |  | 6 | UND
[8 empty] | TOTAL | 6 | UND
DESCRIÇÃO DO SERVIÇO | 9.9 | TOMADA MÉDIA DE EMBUTIR (1 MÓDULO), 2P+T 10 A, INCLUINDO SUPORTE E PLACA - FORNECIMENTO E INSTALAÇÃO. AF_03/2023
| COMPRIMENTO | LARGURA | ALTURA | QUANT. | ÁREA | VOLUME | MÊS |  | TOTAL | UND
|  |  |  | 23 |  |  |  |  | 23 | UND
[8 empty] | TOTAL | 23 | UND
DESCRIÇÃO DO SERVIÇO | 9.10 | TOMADA MÉDIA DE EMBUTIR (1 MÓDULO), 2P+T 20 A, INCLUINDO SUPORTE E PLACA - FORNECIMENTO E INSTALAÇÃO. AF_03/2023
| COMPRIMENTO | LARGURA | ALTURA | QUANT. | ÁREA | VOLUME | MÊS |  | TOTAL | UND
|  |  |  | 5 |  |  |  |  | 5 | UND
[8 empty] | TOTAL | 5 | UND
DESCRIÇÃO DO SERVIÇO | 9.11 | DISJUNTOR TRIPOLAR 90A CURVA C
| COMPRIMENTO | LARGURA | ALTURA | QUANT. | ÁREA | VOLUME | MÊS |  | TOTAL | UND
|  |  |  | 1 |  |  |  |  | 1 | UND
[8 empty] | TOTAL | 1 | UND
DESCRIÇÃO DO SERVIÇO | 9.12 | DISPOSITIVO DE PROTEÇÃO CONTRA SURTO DE TENSÃO
| COMPRIMENTO | LARGURA | ALTURA | QUANT. | ÁREA | VOLUME | MÊS |  | TOTAL | UND
|  |  |  | 4 |  |  |  |  | 4 | UND
[8 empty] | TOTAL | 4 | UND
DESCRIÇÃO DO SERVIÇO | 9.13 | ELETRODUTO FLEXÍVEL DE PVC (1")
| COMPRIMENTO | LARGURA | ALTURA | QUANT. | ÁREA | VOLUME | MÊS |  | TOTAL | UND
| 82.88 | [7 empty] | 82.88 | M
[8 empty] | TOTAL | 82.88 | M
DESCRIÇÃO DO SERVIÇO | 9.14 | ELETRODUTO FLEXÍVEL CORRUGADO REFORÇADO, PVC, DN 25 MM (3/4"), PARA CIRCUITOS TERMINAIS, INSTALADO EM PAREDE - FORNECIMENTO E INSTALAÇÃO. AF_03/2023
| COMPRIMENTO | LARGURA | ALTURA | QUANT. | ÁREA | VOLUME | MÊS |  | TOTAL | UND
| 193.8 | [7 empty] | 193.8 | M
[8 empty] | TOTAL | 193.8 | M
DESCRIÇÃO DO SERVIÇO | 9.15 | ELETRODUTO RÍGIDO ROSCÁVEL, PVC, DN 50 MM (1 1/2"), PARA REDE ENTERRADA DE DISTRIBUIÇÃO DE ENERGIA ELÉTRICA - FORNECIMENTO E INSTALAÇÃO. AF_12/2021
| COMPRIMENTO | LARGURA | ALTURA | QUANT. | ÁREA | VOLUME | MÊS |  | TOTAL | UND
| 43.79 | [7 empty] | 43.79 | M
[8 empty] | TOTAL | 43.79 | M
DESCRIÇÃO DO SERVIÇO | 9.16 | QUADRO DE MEDIÇÃO GERAL DE ENERGIA PARA 1 MEDIDOR DE SOBREPOR - FORNECIMENTO E INSTALAÇÃO. AF_10/2020
| COMPRIMENTO | LARGURA | ALTURA | QUANT. | ÁREA | VOLUME | MÊS |  | TOTAL | UND
|  |  |  | 1 |  |  |  |  | 1 | UND
[8 empty] | TOTAL | 1 | UND
DESCRIÇÃO DO SERVIÇO | 9.17 | QUADRO DE DISTRIBUIÇÃO DE EMBUTIR, EM CHAPA DE AÇO, PARA ATÉ 32 DISJUNTORES, COM BARRAMENTO, PADRÃO DIN, EXCLUSIVE DISJUNTORES
| COMPRIMENTO | LARGURA | ALTURA | QUANT. | ÁREA | VOLUME | MÊS |  | TOTAL | UND
|  |  |  | 1 |  |  |  |  | 1 | UND
[8 empty] | TOTAL | 1 | UND
DESCRIÇÃO DO SERVIÇO | 9.18 | DISJUNTOR MONOPOLAR TIPO DIN, CORRENTE NOMINAL DE 10A - FORNECIMENTO E INSTALAÇÃO. AF_10/2020
| COMPRIMENTO | LARGURA | ALTURA | QUANT. | ÁREA | VOLUME | MÊS |  | TOTAL | UND
|  |  |  | 16 |  |  |  |  | 16 | UND
[8 empty] | TOTAL | 16 | UND
DESCRIÇÃO DO SERVIÇO | 9.19 | DISJUNTOR MONOPOLAR TIPO DIN, CORRENTE NOMINAL DE 25A - FORNECIMENTO E INSTALAÇÃO. AF_10/2020
| COMPRIMENTO | LARGURA | ALTURA | QUANT. | ÁREA | VOLUME | MÊS |  | TOTAL | UND
|  |  |  | 6 |  |  |  |  | 6 | UND
[8 empty] | TOTAL | 6 | UND
DESCRIÇÃO DO SERVIÇO | 9.20 | LUMINÁRIA DE EMBUTIR ABERTA PARA LÂMPADA FLUORESCENTE 32/40W OU TUBO LED 2 X 18/20 W (TECNOLUX REF.FLE-8157/232 OU SIMILAR), COMPLETA, COM LAMPADA TUBO LED - REV 01
| COMPRIMENTO | LARGURA | ALTURA | QUANT. | ÁREA | VOLUME | MÊS |  | TOTAL | UND
|  |  |  | 46 |  |  |  |  | 46 | UND
[8 empty] | TOTAL | 46 | UND
DESCRIÇÃO DO SERVIÇO | 9.21 | CAIXA DE PASSAGEM EM ALUMINIO
| COMPRIMENTO | LARGURA | ALTURA | QUANT. | ÁREA | VOLUME | MÊS |  | TOTAL | UND
|  |  |  | 4 |  |  |  |  | 4 | UND
[8 empty] | TOTAL | 4 | UND
10 | INSTALAÇÕES DE PREVENÇÃO E COMBATE A INCÊNDIO
DESCRIÇÃO DO SERVIÇO | 10.1 | LUMINÁRIA DE EMERGÊNCIA, COM 30 LÂMPADAS LED DE 2 W, SEM REATOR - FORNECIMENTO E INSTALAÇÃO. AF_02/2020
| COMPRIMENTO | LARGURA | ALTURA | QUANT. | ÁREA | VOLUME | MÊS |  | TOTAL | UND
|  |  |  | 24 |  |  |  |  | 24 | UND
[8 empty] | TOTAL | 24 | UND
DESCRIÇÃO DO SERVIÇO | 10.2 | EXTINTOR DE INCÊNDIO PORTÁTIL COM CARGA DE CO2 DE 6 KG, CLASSE BC - FORNECIMENTO E INSTALAÇÃO. AF_10/2020_PE
| COMPRIMENTO | LARGURA | ALTURA | QUANT. | ÁREA | VOLUME | MÊS |  | TOTAL | UND
|  |  |  | 4 |  |  |  |  | 4 | UND
[8 empty] | TOTAL | 4 | UND
DESCRIÇÃO DO SERVIÇO | 10.3 | SUPORTE DECORATIVO PARA EXTINTORES - REV 01/2022
| COMPRIMENTO | LARGURA | ALTURA | QUANT. | ÁREA | VOLUME | MÊS |  | TOTAL | UND
|  |  |  | 4 |  |  |  |  | 4 | UND
[8 empty] | TOTAL | 4 | UND
DESCRIÇÃO DO SERVIÇO | 10.4 | PLACA DE SINALIZACAO, FOTOLUMINESCENTE, EM PVC , COM LOGOTIPO "EXTINTOR DE INCÊNDIO PORTÁTIL"- PLACA E5
| COMPRIMENTO | LARGURA | ALTURA | QUANT. | ÁREA | VOLUME | MÊS |  | TOTAL | UND
|  |  |  | 13 |  |  |  |  | 13 | UND
[8 empty] | TOTAL | 13 | UND
DESCRIÇÃO DO SERVIÇO | 10.5 | PLACA DE SINALIZACAO, FOTOLUMINESCENTE, EM PVC , ROTA DE FUGA
| COMPRIMENTO | LARGURA | ALTURA | QUANT. | ÁREA | VOLUME | MÊS |  | TOTAL | UND
|  |  |  | 6 |  |  |  |  | 6 | UND
[8 empty] | TOTAL | 6 | UND
DESCRIÇÃO DO SERVIÇO | 10.6 | PLACA DE SINALIZACAO, FOTOLUMINESCENTE, EM PVC , COM SETA INDICATIVA DE SENTIDO (ESQUERDA OU DIREITA) DE SAÍDA DE EMERGÊNCIA- PLACA S2
| COMPRIMENTO | LARGURA | ALTURA | QUANT. | ÁREA | VOLUME | MÊS |  | TOTAL | UND
|  |  |  | 6 |  |  |  |  | 6 | UND
[8 empty] | TOTAL | 6 | UND
11 | REVESTIMENTO DE PAREDE E TETO
DESCRIÇÃO DO SERVIÇO | 11.1 | CHAPISCO APLICADO EM ALVENARIA (COM PRESENÇA DE VÃOS) E ESTRUTURAS DE CONCRETO DE FACHADA, COM COLHER DE PEDREIRO. ARGAMASSA TRAÇO 1:3 COM PREPARO EM BETONEIRA 400L. AF_10/2022
| COMPRIMENTO | LARGURA | ALTURA | QUANT. | ÁREA | VOLUME | MÊS |  | TOTAL | UND
[5 empty] | 930.0864 |  |  |  | 930.0864 | M²
TOTAL= | [8 empty] | 930.0864 | M²
DESCRIÇÃO DO SERVIÇO | 11.2 | EMBOÇO, PARA RECEBIMENTO DE CERÂMICA, EM ARGAMASSA TRAÇO 1:2:8, PREPARO MANUAL, APLICADO MANUALMENTE EM FACES INTERNAS DE PAREDES, PARA AMBIENTE COM ÁREA MAIOR QUE 10M2, ESPESSURA DE 20MM, COM EXECUÇÃO DE TALISCAS. AF_06/2014
| COMPRIMENTO | LARGURA | ALTURA | QUANT. | ÁREA | VOLUME | MÊS |  | TOTAL | UND
BANHEIRO | 50.29 |  | 2.8 |  | 140.812 |  |  |  | 140.812 | M²
REVESTIMENTO PAREDE |  |  |  |  | 299.565 |  |  |  | 299.565 | M²
TOTAL= | [8 empty] | 440.377 | M²
DESCRIÇÃO DO SERVIÇO | 11.3 | MASSA ÚNICA, PARA RECEBIMENTO DE PINTURA, EM ARGAMASSA TRAÇO 1:2:8, PREPARO MECÂNICO COM BETONEIRA 400L, APLICADA MANUALMENTE EM FACES INTERNAS DE PAREDES, ESPESSURA DE 20MM, COM EXECUÇÃO DE TALISCAS. AF_06/2014
| COMPRIMENTO | LARGURA | ALTURA | QUANT. | ÁREA | VOLUME | MÊS |  | TOTAL | UND
[5 empty] | 489.7094 |  |  |  | 489.7094 | M²
TOTAL= | [8 empty] | 489.7094 | M²
DESCRIÇÃO DO SERVIÇO | 11.4 | EMASSAMENTO DE SUPERFÍCIE, COM APLICAÇÃO DE 02 DEMÃOS DE MASSA ACRÍLICA, LIXAMENTO E RETOQUES - REV 01
| COMPRIMENTO | LARGURA | ALTURA | QUANT. | ÁREA | VOLUME | MÊS |  | TOTAL | UND
[5 empty] | 489.7094 |  |  |  | 489.7094 | M²
TOTAL= | [8 empty] | 489.7094 | M²
DESCRIÇÃO DO SERVIÇO | 11.5 | FUNDO SELADOR ACRÍLICO, APLICAÇÃO MANUAL EM PAREDE, UMA DEMÃO. AF_04/2023
| COMPRIMENTO | LARGURA | ALTURA | QUANT. | ÁREA | VOLUME | MÊS |  | TOTAL | UND
[5 empty] | 489.7094 |  |  |  | 489.7094 | M²
TOTAL= | [8 empty] | 489.7094 | M²
DESCRIÇÃO DO SERVIÇO | 11.6 | APLICAÇÃO MANUAL DE TINTA LÁTEX ACRÍLICA EM PAREDE EXTERNAS DE CASAS, DUAS DEMÃOS. AF_11/2016
| COMPRIMENTO | LARGURA | ALTURA | QUANT. | ÁREA | VOLUME | MÊS |  | TOTAL | UND
[5 empty] | 489.7094 |  |  |  | 489.7094 | M²
TOTAL= | [8 empty] | 489.7094 | M²
DESCRIÇÃO DO SERVIÇO | 11.7 | REVESTIMENTO CERÂMICO PARA PAREDE, 10 X 10 CM, TECNOGRES, LINHA BRILHANTE, REF. BR10060 OU SIMILAR, APLICADO COM ARGAMASSA INDUSTRIALIZADA AC-III, REJUNTADO,
| COMPRIMENTO | LARGURA | ALTURA | QUANT. | ÁREA | VOLUME | MÊS |  | TOTAL | UND
| 199.71 |  | 1.5 |  | 299.565 |  |  |  | 299.565 | M²
TOTAL= | [8 empty] | 299.565 | M²
DESCRIÇÃO DO SERVIÇO | 11.8 | REVESTIMENTO CERÂMICO PARA PISO OU PAREDE, 30 X 60 CM, LINHA CETIM BIANCO OU SIMILAR, PORTOBELLO OU SIMILAR, APLICADO COM ARGAMASSA INDUSTRIALIZADA AC-I, REJUNTADO
| COMPRIMENTO | LARGURA | ALTURA | QUANT. | ÁREA | VOLUME | MÊS |  | TOTAL | UND
BANHEIRO |  |  |  |  | 140.812 |  |  |  | 140.812 | M²
TOTAL= | [8 empty] | 140.812 | M²
DESCRIÇÃO DO SERVIÇO | 11.9 | FORRO EM RÉGUAS DE PVC, FRISADO, PARA AMBIENTES COMERCIAIS, INCLUSIVE ESTRUTURA DE FIXAÇÃO. AF_05/2017_PS
| COMPRIMENTO | LARGURA | ALTURA | QUANT. | ÁREA | VOLUME | MÊS |  | TOTAL | UND
[5 empty] | 305.23 |  |  |  | 305.23 | M²
TOTAL= | [8 empty] | 305.23 | M²
12 | PAVIMENTAÇÃO
DESCRIÇÃO DO SERVIÇO | 12.1 | EXECUÇÃO DE PAVIMENTO EM PISO INTERTRAVADO, COM BLOCO RETANGULAR COR NATURAL DE 20 X 10 CM, ESPESSURA 6 CM. AF_10/2022
| COMPRIMENTO | LARGURA | ALTURA | QUANT. | ÁREA | VOLUME | MÊS |  | TOTAL | UND
[5 empty] | 29.59 |  |  |  | 29.59 | M²
[5 empty] | 62.9 |  |  |  | 62.9 | M²
TOTAL= | [8 empty] | 92.49 | M²
DESCRIÇÃO DO SERVIÇO | 12.2 | EXECUÇÃO DE PAVIMENTO EM PISO INTERTRAVADO, COM BLOCO RETANGULAR COLORIDO DE 20 X 10 CM, ESPESSURA 6 CM. AF_10/2022
| COMPRIMENTO | LARGURA | ALTURA | QUANT. | ÁREA | VOLUME | MÊS |  | TOTAL | UND
[5 empty] | 12.69 |  |  |  | 12.69 | M²
TOTAL= | [8 empty] | 12.69 | M²
DESCRIÇÃO DO SERVIÇO | 12.3 | LASTRO DE CONCRETO MAGRO, APLICADO EM PISOS, LAJES SOBRE SOLO OU RADIERS, ESPESSURA DE 5 CM. AF_07/2016
| COMPRIMENTO | LARGURA | ALTURA | QUANT. | ÁREA | VOLUME | MÊS |  | TOTAL | UND
SALA DE AULA 8 |  |  |  |  | 52.57 |  |  |  | 52.57 | M²
SALA DE AULA 7 |  |  |  |  | 52.6 |  |  |  | 52.6 | M²
SALA DE AULA 6 |  |  |  |  | 52.6 |  |  |  | 52.6 | M²
BANHEIRO FEM |  |  |  |  | 20.97 |  |  |  | 20.97 | M²
SALA DE AULA 4 |  |  |  |  | 51.34 |  |  |  | 51.34 | M²
SALA DE AULA 5 |  |  |  |  | 50.88 |  |  |  | 50.88 | M²
BANHEIRO MAS |  |  |  |  | 23.5 |  |  |  | 23.5 | M²
CORREDOR 1 |  |  |  |  | 59.76 |  |  |  | 59.76 | M²
CORREDOR 2 |  |  |  |  | 60.9 |  |  |  | 60.9 | M²
TOTAL= | [8 empty] | 425.12 | M²
DESCRIÇÃO DO SERVIÇO | 12.4 | CONTRAPISO EM ARGAMASSA TRAÇO 1:4 (CIMENTO E AREIA), PREPARO MECÂNICO COM BETONEIRA 400 L, APLICADO EM ÁREAS SECAS SOBRE LAJE, ADERIDO, ACABAMENTO NÃO REFORÇADO, ESPESSURA 3CM. AF_07/2021
| COMPRIMENTO | LARGURA | ALTURA | QUANT. | ÁREA | VOLUME | MÊS |  | TOTAL | UND
SALA DE AULA 8 |  |  |  |  | 52.57 |  |  |  | 52.57 | M²
SALA DE AULA 7 |  |  |  |  | 52.6 |  |  |  | 52.6 | M²
SALA DE AULA 6 |  |  |  |  | 52.6 |  |  |  | 52.6 | M²
BANHEIRO FEM |  |  |  |  | 20.97 |  |  |  | 20.97 | M²
SALA DE AULA 4 |  |  |  |  | 51.34 |  |  |  | 51.34 | M²
SALA DE AULA 5 |  |  |  |  | 50.88 |  |  |  | 50.88 | M²
BANHEIRO MAS |  |  |  |  | 23.5 |  |  |  | 23.5 | M²
CORREDOR 1 |  |  |  |  | 59.76 |  |  |  | 59.76 | M²
CORREDOR 2 |  |  |  |  | 60.9 |  |  |  | 60.9 | M²
TOTAL= | [8 empty] | 425.12 | M²
DESCRIÇÃO DO SERVIÇO | 12.5 | PLANTIO DE GRAMA ESMERALDA OU SÃO CARLOS OU CURITIBANA, EM PLACAS. AF_05/2022
| COMPRIMENTO | LARGURA | ALTURA | QUANT. | ÁREA | VOLUME | MÊS |  | TOTAL | UND
[5 empty] | 30.12 |  |  |  | 30.12 | M²
TOTAL= | [8 empty] | 30.12 | M²
DESCRIÇÃO DO SERVIÇO | 12.6 | PISO EM GRANILITE, MARMORITE OU GRANITINA EM AMBIENTES INTERNOS, COM ESPESSURA DE 8 MM, INCLUSO MISTURA EM BETONEIRA, COLOCAÇÃO DAS JUNTAS, APLICAÇÃO DO PISO, 4 POLIMENTOS COM POLITRIZ, ESTUCAMENTO, SELADOR E CERA. AF_06/2022
| COMPRIMENTO | LARGURA | ALTURA | QUANT. | ÁREA | VOLUME | MÊS |  | TOTAL | UND
SALA DE AULA 8 |  |  |  |  | 52.57 |  |  |  | 52.57 | M²
SALA DE AULA 7 |  |  |  |  | 52.6 |  |  |  | 52.6 | M²
SALA DE AULA 6 |  |  |  |  | 52.6 |  |  |  | 52.6 | M²
SALA DE AULA 4 |  |  |  |  | 51.34 |  |  |  | 51.34 | M²
SALA DE AULA 5 |  |  |  |  | 50.88 |  |  |  | 50.88 | M²
CORREDOR 1 |  |  |  |  | 59.76 |  |  |  | 59.76 | M²
CORREDOR 2 |  |  |  |  | 60.9 |  |  |  | 60.9 | M²
TOTAL= | [8 empty] | 380.65 | M²
DESCRIÇÃO DO SERVIÇO | 12.7 | REVESTIMENTO CERÂMICO PARA PISO OU PAREDE, 30 X 60 CM, LINHA CETIM BIANCO OU SIMILAR, PORTOBELLO OU SIMILAR, APLICADO COM ARGAMASSA INDUSTRIALIZADA AC-I, REJUNTADO, EXCLUSIVE REGULARIZAÇÃO DE BASE OU EMBOÇO
| COMPRIMENTO | LARGURA | ALTURA | QUANT. | ÁREA | VOLUME | MÊS |  | TOTAL | UND
BANHEIRO FEM |  |  |  |  | 20.97 |  |  |  | 20.97 | M²
BANHEIRO MAS |  |  |  |  | 23.5 |  |  |  | 23.5 | M²
TOTAL= | [8 empty] | 44.47 | M²
13 | ESQUADRIAS
DESCRIÇÃO DO SERVIÇO | 13.1 | BASCULANTE EM ALUMÍNIO, COR N/P/B, MOLDURA-VIDRO, TIPO CONVENCIONAL OU PIVOTANTE, EXCLUSIVE VIDRO
| COMPRIMENTO | LARGURA | ALTURA | QUANT. | ÁREA | VOLUME | MÊS |  | TOTAL | UND
J1 | 1.5 |  | 1 | 10 | 1.5 |  |  |  | 15 | M²
TOTAL= | [8 empty] | 15 | M²
DESCRIÇÃO DO SERVIÇO | 13.2 | JANELA DE ALUMÍNIO DE CORRER COM 4 FOLHAS PARA VIDROS, COM VIDROS, BATENTE, ACABAMENTO COM ACETATO OU BRILHANTE E FERRAGENS. EXCLUSIVE ALIZAR E CONTRAMARCO. FORNECIMENTO E INSTALAÇÃO. AF_12/2019
| COMPRIMENTO | LARGURA | ALTURA | QUANT. | ÁREA | VOLUME | MÊS |  | TOTAL | UND
J2 | 1.5 |  | 1 | 10 | 1.5 |  |  |  | 15 | M²
J7 | 1.5 |  | 1.5 | 1 | 2.25 |  |  |  | 2.25 | M²
TOTAL= | [8 empty] | 17.25 | M²
DESCRIÇÃO DO SERVIÇO | 13.3 | PORTA EM MADEIRA DE LEI, ALMOFADADA, 0.80 X 2.10 M, INCLUSIVE BATENTES E FERRAGENS
| COMPRIMENTO | LARGURA | ALTURA | QUANT. | ÁREA | VOLUME | MÊS |  | TOTAL | UND
|  |  |  | 5 |  |  |  |  | 5 | UND
TOTAL= | [8 empty] | 5 | UND
DESCRIÇÃO DO SERVIÇO | 13.4 | PORTA EM MADEIRA DE LEI, DE CORRER, LISA, SEMI-ÔCA 0,90X2,10M, INCLUSIVE BATENTES E FERRAGENS - REV 02
| COMPRIMENTO | LARGURA | ALTURA | QUANT. | ÁREA | VOLUME | MÊS |  | TOTAL | UND
|  |  |  | 4 |  |  |  |  | 4 | UND
TOTAL= | [8 empty] | 4 | UND
DESCRIÇÃO DO SERVIÇO | 13.5 | PORTA EM ALUMÍNIO DE ABRIR TIPO VENEZIANA COM GUARNIÇÃO, FIXAÇÃO COM PARAFUSOS - FORNECIMENTO E INSTALAÇÃO. AF_12/2019
| COMPRIMENTO | LARGURA | ALTURA | QUANT. | ÁREA | VOLUME | MÊS |  | TOTAL | UND
| 0.6 |  | 1.6 | 8 | 0.96 |  |  |  | 7.68 | M²
TOTAL= | [8 empty] | 7.68 | M²
14 | ELEMENTOS DIVERSOS
DESCRIÇÃO DO SERVIÇO | 14.1 | DIVISÓRIA EM GRANITO CINZA ANDORINHA POLIDO, E=2CM, INCLUSIVE MONTAGEM COM FERRAGENS - REV 02
| COMPRIMENTO | LARGURA | ALTURA | QUANT. | ÁREA | VOLUME | FATOR |  | TOTAL | UND
BANHEIROS
|  | 1.3 | 1.7 | 6 |  |  |  |  | 13.26 | M²
|  | 0.35 | 1.7 | 2 |  |  |  |  | 1.19 | M²
|  | 0.42 | 1.7 | 4 |  |  |  |  | 2.856 | M²
|  | 0.12 | 1.7 | 2 |  |  |  |  | 0.408 | M²
|  | 0.75 | 1.7 | 1 |  |  |  |  | 1.275 | M²
|  | 0.4 | 1.7 | 1 |  |  |  |  | 0.68 | M²
|  | 0.05 | 1.7 | 1 |  |  |  |  | 0.085 | M²
TOTAL | [8 empty] | 19.754 | M²
DESCRIÇÃO DO SERVIÇO | 14.2 | BANCADA EM GRANITO CINZA ANDORINHA
| COMPRIMENTO | LARGURA | ALTURA | QUANT. | ÁREA | VOLUME | FATOR |  | TOTAL | UND
BANCADAS
BWC FEMININO | 1.5 | 0.4 |  | 1 |  |  |  |  | 0.6 | M²
BWC PCD MASCULINO | 1.4 | 0.4 |  | 1 |  |  |  |  | 0.56 | M²
SANITÁRIO PCD FEMININO | 0.5 | 0.4 |  | 1 |  |  |  |  | 0.2 | M²
SANITÁRIO PCD MASCULINO | 0.5 | 0.4 |  | 1 |  |  |  |  | 0.2 | M²
TOTAL | [8 empty] | 1.56 | M²
DESCRIÇÃO DO SERVIÇO | 14.3 | RODAPIA, L=15CM, E=2CM, APLICADO COM ARGAMASSA INDUSTRIALIZADA AC-I - PRETO SÃO GABRIEL
| COMPRIMENTO | LARGURA | ALTURA | QUANT. | ÁREA | VOLUME | FATOR |  | TOTAL | UND
BWC FEMININO | 1.5 |  |  | 1 |  |  |  |  | 1.5 | M
BWC PCD MASCULINO | 1.4 |  |  | 1 |  |  |  |  | 1.4 | M
SANITÁRIO PCD FEMININO | 0.5 |  |  | 1 |  |  |  |  | 0.5 | M
SANITÁRIO PCD MASCULINO | 0.5 |  |  | 1 |  |  |  |  | 0.5 | M
TOTAL | [8 empty] | 3.9 | M
DESCRIÇÃO DO SERVIÇO | 14.4 | TESTEIRA, H=10CM, ESP=2CM, APLICADO COM ARGAMASSA INDUSTRIALIZADA AC-I - PRETO SÃO GABRIEL
| COMPRIMENTO | LARGURA | ALTURA | QUANT. | ÁREA | VOLUME | FATOR |  | TOTAL | UND
BWC FEMININO | 1.5 |  |  | 1 |  |  |  |  | 1.5 | M
BWC PCD MASCULINO | 1.4 |  |  | 1 |  |  |  |  | 1.4 | M
SANITÁRIO PCD FEMININO | 0.5 |  |  | 1 |  |  |  |  | 0.5 | M
SANITÁRIO PCD MASCULINO | 0.5 |  |  | 1 |  |  |  |  | 0.5 | M
TOTAL | [8 empty] | 3.9 | M
DESCRIÇÃO DO SERVIÇO | 14.5 | BANCO DE CONCRETO SEM ENCOSTO LARGURA = 45CM - VAZADO
| COMPRIMENTO | LARGURA | ALTURA | QUANT. | ÁREA | VOLUME | MÊS |  | TOTAL | UND
|  |  |  | 6 |  |  |  |  | 6 | UND
TOTAL= | [8 empty] | 6 | UND
DESCRIÇÃO DO SERVIÇO | 14.6 | BARRA DE APOIO, RETA, FIXA, EM AÇO INOX, L=80CM, D=1 1/4", JACKWAL OU SIMILAR
| COMPRIMENTO | LARGURA | ALTURA | QUANT. | ÁREA | VOLUME | MÊS |  | TOTAL | UND
|  |  |  | 6 |  |  |  |  | 6 | UND
TOTAL= | [8 empty] | 6 | UND
DESCRIÇÃO DO SERVIÇO | 14.7 | BANCO ARTICULADO PARA BANHO COM PÉS DE APOIO 700X450MM (P/DEFICIENTES)
| COMPRIMENTO | LARGURA | ALTURA | QUANT. | ÁREA | VOLUME | MÊS |  | TOTAL | UND
|  |  |  | 2 |  |  |  |  | 2 | UND
TOTAL= | [8 empty] | 2 | UND
DESCRIÇÃO DO SERVIÇO | 14.8 | SOLEIRA EM GRANITO POLIDO PRETO, L=15CM, ESP = 2 CM
| COMPRIMENTO | LARGURA | ALTURA | QUANT. | ÁREA | VOLUME | MÊS |  | TOTAL | UND
BWC FEMININO | 0.9 | [7 empty] | 0.9 | M
BWC MASCULINO | 0.96 | [7 empty] | 0.96 | M
TOTAL= | [8 empty] | 1.86 | M
15 | SERVIÇOS FINAIS
DESCRIÇÃO DO SERVIÇO | 15.1 | LIMPEZA FINAL
| COMPRIMENTO | LARGURA | ALTURA | QUANT. | ÁREA | VOLUME | MÊS |  | TOTAL | UND
[5 empty] | 837.09 |  |  |  | 837.09 | M²
TOTAL= | [8 empty] | 837.09 | M²
DESCRIÇÃO DO SERVIÇO | 15.2 | PLACA DE INAUGURAÇÃO DE OBRA EM ALUMÍNIO 0,60 X 0,80 M
| COMPRIMENTO | LARGURA | ALTURA | QUANT. | ÁREA | VOLUME | MÊS |  | TOTAL | UND
|  |  |  | 2 |  |  |  |  | 2 | UND
TOTAL= | [8 empty] | 2 | UND

## Curva ABC de Serviços
|  | OBRA | BANCOS | B.D.I. |  |  | ENCARGOS SOCIAIS
|  | OBRAS E SERVIÇOS DE AMPLIAÇÃO DA ESCOLA LOURENÇO DE ALMEIDA NO POVOADO BÁLSAMO, NO MUNICÍPIO DE ARAPIRACA-AL | SINAPI - 07/2023 - ALAGOAS SBC - 08/2023 - ALAGOAS ORSE - 06/2023 – SERGIPE | 26,4% |  |  | DESONERADO: HORISTA: 85,14% MENSALISTA: 46,59%
CURVA ABC DE SERVIÇOS
CÓDIGO | BANCO | DESCRIÇÃO | TIPO | UND | QUANT. | VALOR UNIT | TOTAL | PESO (%) | PESO ACUMULADO (%)
11962 | ORSE | TELHAMENTO COM TELHA CERÂMICA TIPO AMERICANA, 1ª QUALID, 12 UN/M2 (SIMONASSI OU SIMILAR) | TELHAMENTO | M² | 492,9 | 95,58 | 47.111,38 | 6,53 | 6,53
104162 | SINAPI | PISO EM GRANILITE, MARMORITE OU GRANITINA EM AMBIENTES INTERNOS, COM ESPESSURA DE 8 MM, INCLUSO MISTURA EM BETONEIRA, COLOCAÇÃO DAS JUNTAS, APLICAÇÃO DO PISO, 4 POLIMENTOS COM POLITRIZ, ESTUCAMENTO, SELADOR E CERA. AF_06/2022 | PISO - PISOS | M² | 380,65 | 109,12 | 41.536,52 | 5,76 | 12,29
11653 | ORSE | FORMA PLANA PARA ESTRUTURAS, EM COMPENSADO PLASTIFICADO DE 14MM, 04 USOS, INCLUSIVE ESCORAMENTO - REVISADA 07.2015 | CONVERSÃO INFOWORCA | M² | 363,75 | 95,29 | 34.661,73 | 4,81 | 17,10
7604 | ORSE | REVESTIMENTO CERÂMICO PARA PAREDE, 10 X 10 CM, TECNOGRES, LINHA BRILHANTE, REF. BR10060 OU SIMILAR, APLICADO COM ARGAMASSA INDUSTRIALIZADA AC-III, REJUNTADO | AZULEJOS E CERÂMICAS | M² | 299,57 | 101,08 | 30.280,53 | 4,20 | 21,30
87529 | SINAPI | MASSA ÚNICA, PARA RECEBIMENTO DE PINTURA, EM ARGAMASSA TRAÇO 1:2:8, PREPARO MECÂNICO COM BETONEIRA 400L, APLICADA MANUALMENTE EM FACES INTERNAS DE PAREDES, ESPESSURA DE 20MM, COM EXECUÇÃO DE TALISCAS. AF_06/2014 | REVE - REVESTIMENTO E TRATAMENTO DE SUPERFÍCIES | M² | 725,55 | 40,96 | 29.718,52 | 4,12 | 25,42
103322 | SINAPI | ALVENARIA DE VEDAÇÃO DE BLOCOS CERÂMICOS FURADOS NA VERTICAL DE 9X19X39 CM (ESPESSURA 9 CM) E ARGAMASSA DE ASSENTAMENTO COM PREPARO EM BETONEIRA. AF_12/2021 | PARE - PAREDES/PAINEIS | M² | 465,04 | 63,86 | 29.697,45 | 4,12 | 29,54
96116 | SINAPI | FORRO EM RÉGUAS DE PVC, FRISADO, PARA AMBIENTES COMERCIAIS, INCLUSIVE ESTRUTURA DE FIXAÇÃO. AF_05/2017_PS | REVE - REVESTIMENTO E TRATAMENTO DE SUPERFÍCIES | M² | 305,23 | 95,34 | 29.100,62 | 4,04 | 33,58
90780 | SINAPI | MESTRE DE OBRAS COM ENCARGOS COMPLEMENTARES | SEDI - SERVIÇOS DIVERSOS | H | 600,0 | 41,38 | 24.828,00 | 3,44 | 37,02
12418 | ORSE | REVESTIMENTO CERÂMICO PARA PISO OU PAREDE, 30 X 60 CM, LINHA CETIM BIANCO OU SIMILAR, PORTOBELLO OU SIMILAR, APLICADO COM ARGAMASSA INDUSTRIALIZADA AC-I, REJUNTADO | AZULEJOS E CERÂMICAS | M² | 185,28 | 125,24 | 23.204,46 | 3,22 | 40,24
87630 | SINAPI | CONTRAPISO EM ARGAMASSA TRAÇO 1:4 (CIMENTO E AREIA), PREPARO MECÂNICO COM BETONEIRA 400 L, APLICADO EM ÁREAS SECAS SOBRE LAJE, ADERIDO, ACABAMENTO NÃO REFORÇADO, ESPESSURA 3CM. AF_07/2021 | PISO - PISOS | M² | 425,12 | 45,75 | 19.449,24 | 2,70 | 42,93
100379 | SINAPI | FABRICAÇÃO E INSTALAÇÃO DE PONTALETES DE MADEIRA NÃO APARELHADA PARA TELHADOS COM ATÉ 2 ÁGUAS E COM TELHA CERÂMICA OU DE CONCRETO EM EDIFÍCIO RESIDENCIAL TÉRREO, INCLUSO TRANSPORTE VERTICAL. AF_07/2019 | COBE - COBERTURA | M² | 492,9 | 38,74 | 19.094,94 | 2,65 | 45,58
191 | ORSE | DIVISÓRIA EM GRANITO CINZA ANDORINHA POLIDO, E=2CM, INCLUSIVE MONTAGEM COM FERRAGENS - REV 02 | DIVISÓRIAS | M² | 19,75 | 962,37 | 19.006,80 | 2,64 | 48,22
12022 | ORSE | LUMINÁRIA DE EMBUTIR ABERTA PARA LÂMPADA FLUORESCENTE 32/40W OU TUBO LED 2 X 18/20 W (TECNOLUX REF.FLE-8157/232 OU SIMILAR), COMPLETA, COM LAMPADA TUBO LED - REV 01 | LUMINÁRIAS INTERNAS | UN | 46,0 | 392,81 | 18.069,26 | 2,51 | 50,72
87536 | SINAPI | EMBOÇO, PARA RECEBIMENTO DE CERÂMICA, EM ARGAMASSA TRAÇO 1:2:8, PREPARO MANUAL, APLICADO MANUALMENTE EM FACES INTERNAS DE PAREDES, PARA AMBIENTE COM ÁREA MAIOR QUE 10M2, ESPESSURA DE 20MM, COM EXECUÇÃO DE TALISCAS. AF_06/2014 | REVE - REVESTIMENTO E TRATAMENTO DE SUPERFÍCIES | M² | 440,38 | 40,90 | 18.011,54 | 2,50 | 53,22
90777 | SINAPI | ENGENHEIRO CIVIL DE OBRA JUNIOR COM ENCARGOS COMPLEMENTARES | SEDI - SERVIÇOS DIVERSOS | H | 120,0 | 127,18 | 15.261,60 | 2,12 | 55,34
95241 | SINAPI | LASTRO DE CONCRETO MAGRO, APLICADO EM PISOS, LAJES SOBRE SOLO OU RADIERS, ESPESSURA DE 5 CM. AF_07/2016 | FUES - FUNDAÇÕES E ESTRUTURAS | M² | 425,12 | 33,47 | 14.228,76 | 1,97 | 57,31
103340 | SINAPI | ALVENARIA DE VEDAÇÃO DE BLOCOS VAZADOS DE CONCRETO APARENTE DE 19X19X39 CM (ESPESSURA 19 CM) E ARGAMASSA DE ASSENTAMENTO COM PREPARO EM BETONEIRA. AF_12/2021 | PARE - PAREDES/PAINEIS | M² | 94,34 | 142,47 | 13.440,61 | 1,86 | 59,18
95626 | SINAPI | APLICAÇÃO MANUAL DE TINTA LÁTEX ACRÍLICA EM PAREDE EXTERNAS DE CASAS, DUAS DEMÃOS. AF_11/2016 | PINT - PINTURAS | M² | 725,55 | 18,21 | 13.212,26 | 1,83 | 61,01
98069 | SINAPI | TANQUE SÉPTICO RETANGULAR, EM ALVENARIA COM TIJOLOS CERÂMICOS MACIÇOS, DIMENSÕES INTERNAS: 1,6 X 4,4 X H=1,8 M, VOLUME ÚTIL: 9856 L (PARA 68 CONTRIBUINTES). AF_12/2020 | INHI - INSTALAÇÕES HIDROS SANITÁRIAS | UN | 1,0 | 12.889,41 | 12.889,41 | 1,79 | 62,80
99059 | SINAPI | LOCACAO CONVENCIONAL DE OBRA, UTILIZANDO GABARITO DE TÁBUAS CORRIDAS PONTALETADAS A CADA 2,00M - 2 UTILIZAÇÕES. AF_10/2018 | SERT - SERVIÇOS TÉCNICOS | M | 205,22 | 60,98 | 12.514,31 | 1,74 | 64,53
94971 | SINAPI | CONCRETO FCK = 25MPA, TRAÇO 1:2,3:2,7 (EM MASSA SECA DE CIMENTO/ AREIA MÉDIA/ BRITA 1) - PREPARO MECÂNICO COM BETONEIRA 600 L. AF_05/2021 | FUES - FUNDAÇÕES E ESTRUTURAS | M³ | 20,83 | 571,18 | 11.897,67 | 1,65 | 66,18
10203 | ORSE | RESERVATORIO ELEVADO C/ CAIXA D'AGUA EM FIBRA DE VIDRO DE 5.000 LITROS APOIADO EM ESTRUTURA PRE-MOLDADA CONCRETO, COMPOSTA DE CAPITEL P/APOIO DA CAIXA E PILAR CILINDRICO C/ALTURA UTIL = 6,00M, INCLUSO FRETE E MONTAGEM NO LOCAL, EXCETO INST.HIDRAULICA | DIVERSOS | UN | 1,0 | 11.655,68 | 11.655,68 | 1,62 | 67,80
9968 | ORSE | CABO DE COBRE FLEXÍVEL ISOLADO, SEÇÃO 35MM², 450/ 750V / 70°C | PONTOS DE SUPRIMENTO DE ENERGIA CONVENCIONAIS | M | 173,2 | 60,93 | 10.553,07 | 1,46 | 69,26
8624 | ORSE | EMASSAMENTO DE SUPERFÍCIE, COM APLICAÇÃO DE 02 DEMÃOS DE MASSA ACRÍLICA, LIXAMENTO E RETOQUES - REV 01 | LATEX PVA | M² | 489,71 | 19,61 | 9.603,21 | 1,33 | 70,59
3540 | ORSE | PORTA EM MADEIRA DE LEI, ALMOFADADA, 0.80 X 2.10 M, INCLUSIVE BATENTES E FERRAGENS | CONVERSÃO INFOWORCA | UN | 5,0 | 1.894,71 | 9.473,55 | 1,31 | 71,91
11945 | ORSE | BASCULANTE EM ALUMÍNIO, COR N/P/B, MOLDURA-VIDRO, TIPO CONVENCIONAL OU PIVOTANTE, EXCLUSIVE VIDRO | ESQUADRIAS DE ALUMÍNIO | M² | 15,0 | 575,09 | 8.626,35 | 1,20 | 73,10
94573 | SINAPI | JANELA DE ALUMÍNIO DE CORRER COM 4 FOLHAS PARA VIDROS, COM VIDROS, BATENTE, ACABAMENTO COM ACETATO OU BRILHANTE E FERRAGENS. EXCLUSIVE ALIZAR E CONTRAMARCO. FORNECIMENTO E INSTALAÇÃO. AF_12/2019 | ESQV - ESQUADRIAS/FERRAGENS/VIDROS | M² | 17,25 | 480,66 | 8.291,38 | 1,15 | 74,25
87905 | SINAPI | CHAPISCO APLICADO EM ALVENARIA (COM PRESENÇA DE VÃOS) E ESTRUTURAS DE CONCRETO DE FACHADA, COM COLHER DE PEDREIRO. ARGAMASSA TRAÇO 1:3 COM PREPARO EM BETONEIRA 400L. AF_10/2022 | REVE - REVESTIMENTO E TRATAMENTO DE SUPERFÍCIES | M² | 930,09 | 7,96 | 7.403,51 | 1,03 | 75,28
92762 | SINAPI | ARMAÇÃO DE PILAR OU VIGA DE ESTRUTURA CONVENCIONAL DE CONCRETO ARMADO UTILIZANDO AÇO CA-50 DE 10,0 MM - MONTAGEM. AF_06/2022 | FUES - FUNDAÇÕES E ESTRUTURAS | KG | 456,7 | 15,67 | 7.156,48 | 0,99 | 76,27
92397 | SINAPI | EXECUÇÃO DE PAVIMENTO EM PISO INTERTRAVADO, COM BLOCO RETANGULAR COR NATURAL DE 20 X 10 CM, ESPESSURA 6 CM. AF_10/2022 | PAVI - PAVIMENTAÇÃO | M² | 92,49 | 76,34 | 7.060,68 | 0,98 | 77,25
8204 | ORSE | PORTA EM MADEIRA DE LEI, DE CORRER, LISA, SEMI-ÔCA 0,90X2,10M, INCLUSIVE BATENTES E FERRAGENS - REV 02 | ESQUADRIAS DE MADEIRA | UN | 4,0 | 1.650,02 | 6.600,08 | 0,92 | 78,17
91932 | SINAPI | CABO DE COBRE FLEXÍVEL ISOLADO, 10 MM², ANTI-CHAMA 450/750 V, PARA CIRCUITOS TERMINAIS - FORNECIMENTO E INSTALAÇÃO. AF_03/2023 | INEL - INSTALAÇÃO ELÉTRICA/ELETRIFICAÇÃO E ILUMINAÇÃO EXTERNA | M | 312,6 | 20,46 | 6.395,79 | 0,89 | 79,05
91341 | SINAPI | PORTA EM ALUMÍNIO DE ABRIR TIPO VENEZIANA COM GUARNIÇÃO, FIXAÇÃO COM PARAFUSOS - FORNECIMENTO E INSTALAÇÃO. AF_12/2019 | ESQV - ESQUADRIAS/FERRAGENS/VIDROS | M² | 7,68 | 828,66 | 6.364,10 | 0,88 | 79,94
95876 | SINAPI | TRANSPORTE COM CAMINHÃO BASCULANTE DE 14 M³, EM VIA URBANA PAVIMENTADA, DMT ATÉ 30 KM (UNIDADE: M3XKM). AF_07/2020 | TRAN - TRANSPORTES, CARGAS E DESCARGAS | M3XKM | 2.695,98 | 2,16 | 5.823,31 | 0,81 | 80,74
93205 | SINAPI | CINTA DE AMARRAÇÃO DE ALVENARIA MOLDADA IN LOCO COM UTILIZAÇÃO DE BLOCOS CANALETA. AF_03/2016 | FUES - FUNDAÇÕES E ESTRUTURAS | M | 117,92 | 45,65 | 5.383,04 | 0,75 | 81,49
96545 | SINAPI | ARMAÇÃO DE BLOCO, VIGA BALDRAME OU SAPATA UTILIZANDO AÇO CA-50 DE 8 MM - MONTAGEM. AF_06/2017 | FUES - FUNDAÇÕES E ESTRUTURAS | KG | 275,4 | 19,37 | 5.334,49 | 0,74 | 82,23
98557 | SINAPI | IMPERMEABILIZAÇÃO DE SUPERFÍCIE COM EMULSÃO ASFÁLTICA, 2 DEMÃOS AF_06/2018 | IMPE - IMPERMEABILIZAÇÕES E PROTEÇÕES DIVERSAS | M² | 82,03 | 64,48 | 5.289,29 | 0,73 | 82,96
91926 | SINAPI | CABO DE COBRE FLEXÍVEL ISOLADO, 2,5 MM², ANTI-CHAMA 450/750 V, PARA CIRCUITOS TERMINAIS - FORNECIMENTO E INSTALAÇÃO. AF_03/2023 | INEL - INSTALAÇÃO ELÉTRICA/ELETRIFICAÇÃO E ILUMINAÇÃO EXTERNA | M | 1.004,0 | 5,16 | 5.180,64 | 0,72 | 83,68
3167 | ORSE | PLACA DE INAUGURAÇÃO DE OBRA EM ALUMÍNIO 0,60 X 0,80 M | CONVERSÃO INFOWORCA | UN | 2,0 | 2.422,12 | 4.844,24 | 0,67 | 84,35
9960 | ORSE | SUMIDOURO PRE-MOLDADO DE CONCRETO - 06 ANEIS, Ø=1,00M E H=0,50M CADA ANEL (1,00 X 3,00M) | FILTROS E SUMIDOUROS | UN | 2,0 | 2.293,06 | 4.586,12 | 0,64 | 84,99
92759 | SINAPI | ARMAÇÃO DE PILAR OU VIGA DE ESTRUTURA CONVENCIONAL DE CONCRETO ARMADO UTILIZANDO AÇO CA-60 DE 5,0 MM - MONTAGEM. AF_06/2022 | FUES - FUNDAÇÕES E ESTRUTURAS | KG | 242,1 | 18,13 | 4.389,27 | 0,61 | 85,60
96546 | SINAPI | ARMAÇÃO DE BLOCO, VIGA BALDRAME OU SAPATA UTILIZANDO AÇO CA-50 DE 10 MM - MONTAGEM. AF_06/2017 | FUES - FUNDAÇÕES E ESTRUTURAS | KG | 247,2 | 17,40 | 4.301,28 | 0,60 | 86,20
101907 | SINAPI | EXTINTOR DE INCÊNDIO PORTÁTIL COM CARGA DE CO2 DE 6 KG, CLASSE BC - FORNECIMENTO E INSTALAÇÃO. AF_10/2020_PE | INES - INSTALAÇÕES ESPECIAIS | UN | 4,0 | 992,11 | 3.968,44 | 0,55 | 86,75
92763 | SINAPI | ARMAÇÃO DE PILAR OU VIGA DE ESTRUTURA CONVENCIONAL DE CONCRETO ARMADO UTILIZANDO AÇO CA-50 DE 12,5 MM - MONTAGEM. AF_06/2022 | FUES - FUNDAÇÕES E ESTRUTURAS | KG | 260,6 | 13,34 | 3.476,40 | 0,48 | 87,23
3670 | ORSE | CUBA DE EMBUTIR, CIRCULAR, LINHA CARRARA L41, DECA OU SIMILAR, INCLUSIVE SIFÃO CROMADO, VÁLVULA CROMADA PARA PIA E ENGATE CROMADO | LOUÇAS E METAIS SANITÁRIOS | UN | 6,0 | 550,20 | 3.301,20 | 0,46 | 87,69
8211 | ORSE | DUCHA HIGIÊNICA COM REGISTRO, LINHA ASPEN, REF. 1984 C35 DA DECA OU SIMILAR | LOUÇAS E METAIS SANITÁRIOS | UN | 6,0 | 517,46 | 3.104,76 | 0,43 | 88,12
96543 | SINAPI | ARMAÇÃO DE BLOCO, VIGA BALDRAME E SAPATA UTILIZANDO AÇO CA-60 DE 5 MM - MONTAGEM. AF_06/2017 | FUES - FUNDAÇÕES E ESTRUTURAS | KG | 143,2 | 21,56 | 3.087,39 | 0,43 | 88,55
30 | ORSE | DEMOLIÇÃO DE MADEIRAMENTO EM COBERTURAS COM TELHAS CERÂMICAS | DEMOLIÇÕES / REMOÇÕES | M² | 105,83 | 27,41 | 2.900,80 | 0,40 | 88,95
8974 | ORSE | BANCO ARTICULADO PARA BANHO COM PÉS DE APOIO 700X450MM (P/DEFICIENTES) | LOUÇAS E METAIS SANITÁRIOS | UN | 2,0 | 1.425,77 | 2.851,54 | 0,40 | 89,34
88485 | SINAPI | FUNDO SELADOR ACRÍLICO, APLICAÇÃO MANUAL EM PAREDE, UMA DEMÃO. AF_04/2023 | PINT - PINTURAS | M² | 725,55 | 3,77 | 2.735,32 | 0,38 | 89,72
86932 | SINAPI | VASO SANITÁRIO SIFONADO COM CAIXA ACOPLADA LOUÇA BRANCA - PADRÃO MÉDIO, INCLUSO ENGATE FLEXÍVEL EM METAL CROMADO, 1/2 X 40CM - FORNECIMENTO E INSTALAÇÃO. AF_01/2020 | INHI - INSTALAÇÕES HIDROS SANITÁRIAS | UN | 4,0 | 666,81 | 2.667,24 | 0,37 | 90,09
51 | ORSE | PLACA DE OBRA EM CHAPA AÇO GALVANIZADO, INSTALADA - REV 02_01/2022 | MOBILIZAÇÃO / INSTALAÇÕES PROVISÓRIAS / DESMOBILIZAÇÃO | M² | 6,0 | 432,67 | 2.596,02 | 0,36 | 90,45
98524 | SINAPI | LIMPEZA MANUAL DE VEGETAÇÃO EM TERRENO COM ENXADA.AF_05/2018 | URBA - URBANIZAÇÃO | M² | 837,09 | 2,95 | 2.469,41 | 0,34 | 90,79
97622 | SINAPI | DEMOLIÇÃO DE ALVENARIA DE BLOCO FURADO, DE FORMA MANUAL, SEM REAPROVEITAMENTO. AF_12/2017 | SERP - SERVIÇOS PRELIMINARES | M³ | 44,18 | 54,38 | 2.402,50 | 0,33 | 91,13
91855 | SINAPI | ELETRODUTO FLEXÍVEL CORRUGADO REFORÇADO, PVC, DN 25 MM (3/4"), PARA CIRCUITOS TERMINAIS, INSTALADO EM PAREDE - FORNECIMENTO E INSTALAÇÃO. AF_03/2023 | INEL - INSTALAÇÃO ELÉTRICA/ELETRIFICAÇÃO E ILUMINAÇÃO EXTERNA | M | 193,8 | 12,37 | 2.397,30 | 0,33 | 91,46
2450 | ORSE | LIMPEZA GERAL | LIMPEZA | M² | 837,09 | 2,67 | 2.235,03 | 0,31 | 91,77
95472 | SINAPI | VASO SANITARIO SIFONADO CONVENCIONAL PARA PCD SEM FURO FRONTAL COM LOUÇA BRANCA SEM ASSENTO, INCLUSO CONJUNTO DE LIGAÇÃO PARA BACIA SANITÁRIA AJUSTÁVEL - FORNECIMENTO E INSTALAÇÃO. AF_01/2020 | INHI - INSTALAÇÕES HIDROS SANITÁRIAS | UN | 2,0 | 941,62 | 1.883,24 | 0,26 | 92,03
2644 | ORSE | CONJUNTO MOTO-BOMBA COM MOTOR DE 1/4 CV, MONOFÁSICO, BOMBA CENTRÍFUGA, SUCÇÃO=3/4", RECALQUE=3/4", PR. MÁX. 15 MCA, ALT. SUCÇÃO 8 MCA. FAIXAS HM (M) - Q (M3/H) : (14-1,5)(11-2,6)(8-3,3)(5-3,9)(2-4,4), INCLUSIVE CHAVE DE PARTIDA DIRETA | FORNECIMENTO DE BOMBAS E VÁLVULAS DE PÉ | UN | 1,0 | 1.872,18 | 1.872,18 | 0,26 | 92,29
9497 | ORSE | TORNEIRA PARA LAVATÓRIO, DE MESA, BICA BAIXA, LINHA LINK, REF.1197 C.LNK, D=1/2", DA DECA OU SIMILAR | LOUÇAS E METAIS SANITÁRIOS | UN | 6,0 | 311,85 | 1.871,10 | 0,26 | 92,55
103978 | SINAPI | TUBO, PVC, SOLDÁVEL, DN 40MM, INSTALADO EM RAMAL DE DISTRIBUIÇÃO DE ÁGUA - FORNECIMENTO E INSTALAÇÃO. AF_06/2022 | INHI - INSTALAÇÕES HIDROS SANITÁRIAS | M | 55,8 | 33,11 | 1.847,53 | 0,26 | 92,81
13113 | ORSE | BARRA DE APOIO, RETA, FIXA, EM AÇO INOX, L=80CM, D=1 1/4", JACKWAL OU SIMILAR | LOUÇAS E METAIS SANITÁRIOS | UN | 6,0 | 278,67 | 1.672,02 | 0,23 | 93,04
86881 | SINAPI | SIFÃO DO TIPO GARRAFA EM METAL CROMADO 1 X 1.1/2 - FORNECIMENTO E INSTALAÇÃO. AF_01/2020 | INHI - INSTALAÇÕES HIDROS SANITÁRIAS | UN | 6,0 | 275,62 | 1.653,72 | 0,23 | 93,27
93183 | SINAPI | VERGA PRÉ-MOLDADA PARA JANELAS COM MAIS DE 1,5 M DE VÃO. AF_03/2016 | FUES - FUNDAÇÕES E ESTRUTURAS | M | 24,0 | 68,12 | 1.634,88 | 0,23 | 93,49
87894 | SINAPI | CHAPISCO APLICADO EM ALVENARIA (SEM PRESENÇA DE VÃOS) E ESTRUTURAS DE CONCRETO DE FACHADA, COM COLHER DE PEDREIRO. ARGAMASSA TRAÇO 1:3 COM PREPARO EM BETONEIRA 400L. AF_10/2022 | REVE - REVESTIMENTO E TRATAMENTO DE SUPERFÍCIES | M² | 235,84 | 6,87 | 1.620,22 | 0,22 | 93,72
92761 | SINAPI | ARMAÇÃO DE PILAR OU VIGA DE ESTRUTURA CONVENCIONAL DE CONCRETO ARMADO UTILIZANDO AÇO CA-50 DE 8,0 MM - MONTAGEM. AF_06/2022 | FUES - FUNDAÇÕES E ESTRUTURAS | KG | 90,5 | 17,26 | 1.562,03 | 0,22 | 93,94
93358 | SINAPI | ESCAVAÇÃO MANUAL DE VALA COM PROFUNDIDADE MENOR OU IGUAL A 1,30 M. AF_02/2021 | MOVT - MOVIMENTO DE TERRA | M³ | 18,55 | 82,55 | 1.531,30 | 0,21 | 94,15
93195 | SINAPI | CONTRAVERGA PRÉ-MOLDADA PARA VÃOS DE MAIS DE 1,5 M DE COMPRIMENTO. AF_03/2016 | FUES - FUNDAÇÕES E ESTRUTURAS | M | 24,0 | 62,99 | 1.511,76 | 0,21 | 94,36
4883 | ORSE | CAIXA DE INSPEÇÃO 0.60 X 0.60 X 0.60M | CAIXAS DE PASSAGEM EM ALVENARIA DE TIJOLOS MACIÇOS | UN | 2,0 | 715,66 | 1.431,32 | 0,20 | 94,56
89714 | SINAPI | TUBO PVC, SERIE NORMAL, ESGOTO PREDIAL, DN 100 MM, FORNECIDO E INSTALADO EM RAMAL DE DESCARGA OU RAMAL DE ESGOTO SANITÁRIO. AF_08/2022 | INHI - INSTALAÇÕES HIDROS SANITÁRIAS | M | 30,5 | 43,08 | 1.313,94 | 0,18 | 94,74
91934 | SINAPI | CABO DE COBRE FLEXÍVEL ISOLADO, 16 MM², ANTI-CHAMA 450/750 V, PARA CIRCUITOS TERMINAIS - FORNECIMENTO E INSTALAÇÃO. AF_03/2023 | INEL - INSTALAÇÃO ELÉTRICA/ELETRIFICAÇÃO E ILUMINAÇÃO EXTERNA | M | 43,3 | 29,51 | 1.277,78 | 0,18 | 94,92
96548 | SINAPI | ARMAÇÃO DE BLOCO, VIGA BALDRAME OU SAPATA UTILIZANDO AÇO CA-50 DE 16 MM - MONTAGEM. AF_06/2017 | FUES - FUNDAÇÕES E ESTRUTURAS | KG | 90,2 | 14,09 | 1.270,91 | 0,18 | 95,09
93182 | SINAPI | VERGA PRÉ-MOLDADA PARA JANELAS COM ATÉ 1,5 M DE VÃO. AF_03/2016 | FUES - FUNDAÇÕES E ESTRUTURAS | M | 23,4 | 52,99 | 1.239,96 | 0,17 | 95,26
93194 | SINAPI | CONTRAVERGA PRÉ-MOLDADA PARA VÃOS DE ATÉ 1,5 M DE COMPRIMENTO. AF_03/2016 | FUES - FUNDAÇÕES E ESTRUTURAS | M | 23,4 | 51,97 | 1.216,09 | 0,17 | 95,43
96619 | SINAPI | LASTRO DE CONCRETO MAGRO, APLICADO EM BLOCOS DE COROAMENTO OU SAPATAS, ESPESSURA DE 5 CM. AF_08/2017 | FUES - FUNDAÇÕES E ESTRUTURAS | M² | 31,62 | 34,69 | 1.096,89 | 0,15 | 95,58
93680 | SINAPI | EXECUÇÃO DE PAVIMENTO EM PISO INTERTRAVADO, COM BLOCO RETANGULAR COLORIDO DE 20 X 10 CM, ESPESSURA 6 CM. AF_10/2022 | PAVI - PAVIMENTAÇÃO | M² | 12,69 | 85,68 | 1.087,27 | 0,15 | 95,74
10759 | ORSE | BANCADA EM GRANITO CINZA ANDORINHA, E=2CM | CONVERSÃO INFOWORCA | M² | 1,56 | 668,44 | 1.042,76 | 0,14 | 95,88
89402 | SINAPI | TUBO, PVC, SOLDÁVEL, DN 25MM, INSTALADO EM RAMAL DE DISTRIBUIÇÃO DE ÁGUA - FORNECIMENTO E INSTALAÇÃO. AF_06/2022 | INHI - INSTALAÇÕES HIDROS SANITÁRIAS | M | 67,8 | 14,53 | 985,13 | 0,14 | 96,02
93008 | SINAPI | ELETRODUTO RÍGIDO ROSCÁVEL, PVC, DN 50 MM (1 1/2"), PARA REDE ENTERRADA DE DISTRIBUIÇÃO DE ENERGIA ELÉTRICA - FORNECIMENTO E INSTALAÇÃO. AF_12/2021 | INEL - INSTALAÇÃO ELÉTRICA/ELETRIFICAÇÃO E ILUMINAÇÃO EXTERNA | M | 43,79 | 22,13 | 969,07 | 0,13 | 96,15
91940 | SINAPI | CAIXA RETANGULAR 4" X 2" MÉDIA (1,30 M DO PISO), PVC, INSTALADA EM PAREDE - FORNECIMENTO E INSTALAÇÃO. AF_03/2023 | INEL - INSTALAÇÃO ELÉTRICA/ELETRIFICAÇÃO E ILUMINAÇÃO EXTERNA | UN | 52,0 | 18,45 | 959,40 | 0,13 | 96,28
91924 | SINAPI | CABO DE COBRE FLEXÍVEL ISOLADO, 1,5 MM², ANTI-CHAMA 450/750 V, PARA CIRCUITOS TERMINAIS - FORNECIMENTO E INSTALAÇÃO. AF_03/2023 | INEL - INSTALAÇÃO ELÉTRICA/ELETRIFICAÇÃO E ILUMINAÇÃO EXTERNA | M | 271,0 | 3,52 | 953,92 | 0,13 | 96,42
96547 | SINAPI | ARMAÇÃO DE BLOCO, VIGA BALDRAME OU SAPATA UTILIZANDO AÇO CA-50 DE 12,5 MM - MONTAGEM. AF_06/2017 | FUES - FUNDAÇÕES E ESTRUTURAS | KG | 62,8 | 14,78 | 928,18 | 0,13 | 96,55
100982 | SINAPI | CARGA, MANOBRA E DESCARGA DE ENTULHO EM CAMINHÃO BASCULANTE 10 M³ - CARGA COM ESCAVADEIRA HIDRÁULICA (CAÇAMBA DE 0,80 M³ / 111 HP) E DESCARGA LIVRE (UNIDADE: M3). AF_07/2020 | TRAN - TRANSPORTES, CARGAS E DESCARGAS | M³ | 94,27 | 9,51 | 896,50 | 0,12 | 96,67
4278 | ORSE | ELETRODUTO FLEXÍVEL DE PVC (1") | INTERLIGAÇÕES ATÉ QUADRO GERAL - ELETRODUTOS E CONEXÕES | M | 82,88 | 10,75 | 890,96 | 0,12 | 96,79
91996 | SINAPI | TOMADA MÉDIA DE EMBUTIR (1 MÓDULO), 2P+T 10 A, INCLUINDO SUPORTE E PLACA - FORNECIMENTO E INSTALAÇÃO. AF_03/2023 | INEL - INSTALAÇÃO ELÉTRICA/ELETRIFICAÇÃO E ILUMINAÇÃO EXTERNA | UN | 23,0 | 38,52 | 885,96 | 0,12 | 96,92
91936 | SINAPI | CAIXA OCTOGONAL 4" X 4", PVC - FORNECIMENTO E INSTALAÇÃO. AF_03/2023 | INEL - INSTALAÇÃO ELÉTRICA/ELETRIFICAÇÃO E ILUMINAÇÃO EXTERNA | UN | 46,0 | 17,56 | 807,76 | 0,11 | 97,03
97599 | SINAPI | LUMINÁRIA DE EMERGÊNCIA, COM 30 LÂMPADAS LED DE 2 W, SEM REATOR - FORNECIMENTO E INSTALAÇÃO. AF_02/2020 | INEL - INSTALAÇÃO ELÉTRICA/ELETRIFICAÇÃO E ILUMINAÇÃO EXTERNA | UN | 24,0 | 32,00 | 768,00 | 0,11 | 97,13
9719 | ORSE | TESTEIRA EM GRANITO CINZA ANDORINHA, H=10CM, ESP=2CM, APLICADO COM ARGAMASSA INDUSTRIALIZADA AC-I | SOLEIRAS E RODAPÉS | M | 3,9 | 187,60 | 731,64 | 0,10 | 97,24
103946 | SINAPI | PLANTIO DE GRAMA ESMERALDA OU SÃO CARLOS OU CURITIBANA, EM PLACAS. AF_05/2022 | URBA - URBANIZAÇÃO | M² | 30,12 | 24,28 | 731,31 | 0,10 | 97,34
4286 | ORSE | DISPENSER PARA SABONETE LÍQUIDO | LOUÇAS E METAIS SANITÁRIOS | UN | 4,0 | 182,26 | 729,04 | 0,10 | 97,44
2410 | ORSE | BANCO DE CONCRETO SEM ENCOSTO LARGURA = 45CM | URBANIZAÇÃO DE PARQUES E PRAÇAS | UN | 6,0 | 120,08 | 720,48 | 0,10 | 97,54
92764 | SINAPI | ARMAÇÃO DE PILAR OU VIGA DE ESTRUTURA CONVENCIONAL DE CONCRETO ARMADO UTILIZANDO AÇO CA-50 DE 16,0 MM - MONTAGEM. AF_06/2022 | FUES - FUNDAÇÕES E ESTRUTURAS | KG | 51,1 | 13,05 | 666,85 | 0,09 | 97,63
100860 | SINAPI | CHUVEIRO ELÉTRICO COMUM CORPO PLÁSTICO, TIPO DUCHA  FORNECIMENTO E INSTALAÇÃO. AF_01/2020 | INHI - INSTALAÇÕES HIDROS SANITÁRIAS | UN | 6,0 | 110,06 | 660,36 | 0,09 | 97,72
12228 | ORSE | QUADRO DE DISTRIBUIÇÃO DE EMBUTIR, EM CHAPA DE AÇO, PARA ATÉ 32 DISJUNTORES, COM BARRAMENTO, PADRÃO DIN, EXCLUSIVE DISJUNTORES | CONVERSÃO INFOWORCA | UN | 1,0 | 640,43 | 640,43 | 0,09 | 97,81
89985 | SINAPI | REGISTRO DE PRESSÃO BRUTO, LATÃO, ROSCÁVEL, 3/4", COM ACABAMENTO E CANOPLA CROMADOS - FORNECIMENTO E INSTALAÇÃO. AF_08/2021 | INHI - INSTALAÇÕES HIDROS SANITÁRIAS | UN | 6,0 | 105,58 | 633,48 | 0,09 | 97,90
94496 | SINAPI | REGISTRO DE GAVETA BRUTO, LATÃO, ROSCÁVEL, 1 1/4" - FORNECIMENTO E INSTALAÇÃO. AF_08/2021 | INHI - INSTALAÇÕES HIDROS SANITÁRIAS | UN | 6,0 | 98,55 | 591,30 | 0,08 | 97,98
11744 | ORSE | RODAPIA EM GRANITO BRANCO FORTALEZA, L=15CM, E=2CM, APLICADO COM ARGAMASSA INDUSTRIALIZADA AC-I | SOLEIRAS E RODAPÉS | M | 3,9 | 149,70 | 583,83 | 0,08 | 98,06
96544 | SINAPI | ARMAÇÃO DE BLOCO, VIGA BALDRAME OU SAPATA UTILIZANDO AÇO CA-50 DE 6,3 MM - MONTAGEM. AF_06/2017 | FUES - FUNDAÇÕES E ESTRUTURAS | KG | 27,7 | 20,51 | 568,12 | 0,08 | 98,14
86877 | SINAPI | VÁLVULA EM METAL CROMADO 1.1/2 X 1.1/2 PARA TANQUE OU LAVATÓRIO, COM OU SEM LADRÃO - FORNECIMENTO E INSTALAÇÃO. AF_01/2020 | INHI - INSTALAÇÕES HIDROS SANITÁRIAS | UN | 6,0 | 90,07 | 540,42 | 0,07 | 98,22
89778 | SINAPI | LUVA SIMPLES, PVC, SERIE NORMAL, ESGOTO PREDIAL, DN 100 MM, JUNTA ELÁSTICA, FORNECIDO E INSTALADO EM RAMAL DE DESCARGA OU RAMAL DE ESGOTO SANITÁRIO. AF_08/2022 | INHI - INSTALAÇÕES HIDROS SANITÁRIAS | UN | 25,0 | 19,78 | 494,50 | 0,07 | 98,28
12511 | ORSE | DISPENSER, EM PLÁSTICO, PARA PAPEL HIGIÊNICO EM ROLO | LOUÇAS E METAIS SANITÁRIOS | UN | 6,0 | 81,78 | 490,68 | 0,07 | 98,35
93184 | SINAPI | VERGA PRÉ-MOLDADA PARA PORTAS COM ATÉ 1,5 M DE VÃO. AF_03/2016 | FUES - FUNDAÇÕES E ESTRUTURAS | M | 11,2 | 39,13 | 438,25 | 0,06 | 98,41
9041 | ORSE | DISPOSITIVO DE PROTEÇÃO CONTRA SURTO DE TENSÃO | FUSÍVEIS, DISJUNTORES E CHAVES | UN | 4,0 | 107,44 | 429,76 | 0,06 | 98,47
96995 | SINAPI | REATERRO MANUAL APILOADO COM SOQUETE. AF_10/2017 | MOVT - MOVIMENTO DE TERRA | M³ | 8,35 | 50,05 | 417,91 | 0,06 | 98,53
1636 | ORSE | JUNÇÃO SIMPLES EM PVC RÍGIDO C/ ANÉIS, PARA ESGOTO PRIMÁRIO, DIÂM =100 X 50MM | TUBOS E CONEXÕES DE PVC RÍGIDO SOLDÁVEL PARA ESGOTO | UN | 7,0 | 58,42 | 408,94 | 0,06 | 98,59
97647 | SINAPI | REMOÇÃO DE TELHAS, DE FIBROCIMENTO, METÁLICA E CERÂMICA, DE FORMA MANUAL, SEM REAPROVEITAMENTO. AF_12/2017 | SERP - SERVIÇOS PRELIMINARES | M² | 105,83 | 3,27 | 346,06 | 0,05 | 98,64
4282 | ORSE | CAIXA SIFONADA EM PVC, 150 X 150 X 50 MM, COM TAMPA CEGA, ACABAMENTO BRANCO, AKROS OU SIMILAR | CAIXAS DE INSPEÇÃO | UN | 5,0 | 68,91 | 344,55 | 0,05 | 98,68
92023 | SINAPI | INTERRUPTOR SIMPLES (1 MÓDULO) COM 1 TOMADA DE EMBUTIR 2P+T 10 A, INCLUINDO SUPORTE E PLACA - FORNECIMENTO E INSTALAÇÃO. AF_03/2023 | INEL - INSTALAÇÃO ELÉTRICA/ELETRIFICAÇÃO E ILUMINAÇÃO EXTERNA | UN | 6,0 | 55,84 | 335,04 | 0,05 | 98,73
9587 | ORSE | SOLEIRA EM GRANITO POLIDO PRETO, L=15CM, ESP = 2 CM | SOLEIRAS E RODAPÉS | M | 1,86 | 170,52 | 317,16 | 0,04 | 98,77
89797 | SINAPI | JUNÇÃO SIMPLES, PVC, SERIE NORMAL, ESGOTO PREDIAL, DN 100 X 100 MM, JUNTA ELÁSTICA, FORNECIDO E INSTALADO EM RAMAL DE DESCARGA OU RAMAL DE ESGOTO SANITÁRIO. AF_08/2022 | INHI - INSTALAÇÕES HIDROS SANITÁRIAS | UN | 5,0 | 63,42 | 317,10 | 0,04 | 98,82
89748 | SINAPI | CURVA CURTA 90 GRAUS, PVC, SERIE NORMAL, ESGOTO PREDIAL, DN 100 MM, JUNTA ELÁSTICA, FORNECIDO E INSTALADO EM RAMAL DE DESCARGA OU RAMAL DE ESGOTO SANITÁRIO. AF_08/2022 | INHI - INSTALAÇÕES HIDROS SANITÁRIAS | UN | 6,0 | 52,84 | 317,04 | 0,04 | 98,86
89711 | SINAPI | TUBO PVC, SERIE NORMAL, ESGOTO PREDIAL, DN 40 MM, FORNECIDO E INSTALADO EM RAMAL DE DESCARGA OU RAMAL DE ESGOTO SANITÁRIO. AF_08/2022 | INHI - INSTALAÇÕES HIDROS SANITÁRIAS | M | 12,7 | 23,85 | 302,89 | 0,04 | 98,90
100849 | SINAPI | ASSENTO SANITÁRIO CONVENCIONAL - FORNECIMENTO E INSTALACAO. AF_01/2020 | INHI - INSTALAÇÕES HIDROS SANITÁRIAS | UN | 6,0 | 49,89 | 299,34 | 0,04 | 98,95
89784 | SINAPI | TE, PVC, SERIE NORMAL, ESGOTO PREDIAL, DN 50 X 50 MM, JUNTA ELÁSTICA, FORNECIDO E INSTALADO EM RAMAL DE DESCARGA OU RAMAL DE ESGOTO SANITÁRIO. AF_08/2022 | INHI - INSTALAÇÕES HIDROS SANITÁRIAS | UN | 10,0 | 29,27 | 292,70 | 0,04 | 98,99
89798 | SINAPI | TUBO PVC, SERIE NORMAL, ESGOTO PREDIAL, DN 50 MM, FORNECIDO E INSTALADO EM PRUMADA DE ESGOTO SANITÁRIO OU VENTILAÇÃO. AF_08/2022 | INHI - INSTALAÇÕES HIDROS SANITÁRIAS | M | 16,9 | 16,86 | 284,93 | 0,04 | 99,03
93653 | SINAPI | DISJUNTOR MONOPOLAR TIPO DIN, CORRENTE NOMINAL DE 10A - FORNECIMENTO E INSTALAÇÃO. AF_10/2020 | INEL - INSTALAÇÃO ELÉTRICA/ELETRIFICAÇÃO E ILUMINAÇÃO EXTERNA | UN | 16,0 | 17,35 | 277,60 | 0,04 | 99,06
1512 | ORSE | SUPORTE DECORATIVO PARA EXTINTORES - REV 01/2022 | EQUIPAMENTOS PARA COMBATE A INCÊNDIO | UN | 4,0 | 67,97 | 271,88 | 0,04 | 99,10
89744 | SINAPI | JOELHO 90 GRAUS, PVC, SERIE NORMAL, ESGOTO PREDIAL, DN 100 MM, JUNTA ELÁSTICA, FORNECIDO E INSTALADO EM RAMAL DE DESCARGA OU RAMAL DE ESGOTO SANITÁRIO. AF_08/2022 | INHI - INSTALAÇÕES HIDROS SANITÁRIAS | UN | 8,0 | 33,36 | 266,88 | 0,04 | 99,14
94677 | SINAPI | CURVA 90 GRAUS, PVC, SOLDÁVEL, DN 40 MM, INSTALADO EM RESERVAÇÃO DE ÁGUA DE EDIFICAÇÃO QUE POSSUA RESERVATÓRIO DE FIBRA/FIBROCIMENTO FORNECIMENTO E INSTALAÇÃO. AF_06/2016 | INHI - INSTALAÇÕES HIDROS SANITÁRIAS | UN | 9,0 | 29,32 | 263,88 | 0,04 | 99,18
12888 | ORSE | PLACA DE SINALIZACAO, FOTOLUMINESCENTE, EM PVC , COM LOGOTIPO "EXTINTOR DE INCÊNDIO PORTÁTIL"- PLACA E5 | SINALIZAÇÃO VERTICAL | UN | 13,0 | 20,23 | 262,99 | 0,04 | 99,21
4287 | ORSE | DISPENSER PARA TOALHA INTERFOLHADA | LOUÇAS E METAIS SANITÁRIOS | UN | 4,0 | 64,61 | 258,44 | 0,04 | 99,25
89712 | SINAPI | TUBO PVC, SERIE NORMAL, ESGOTO PREDIAL, DN 50 MM, FORNECIDO E INSTALADO EM RAMAL DE DESCARGA OU RAMAL DE ESGOTO SANITÁRIO. AF_08/2022 | INHI - INSTALAÇÕES HIDROS SANITÁRIAS | M | 8,3 | 30,96 | 256,96 | 0,04 | 99,28
104063 | SINAPI | CURVA LONGA, 45 GRAUS, PVC OCRE, JUNTA ELÁSTICA, DN 100 MM, PARA COLETOR PREDIAL DE ESGOTO. AF_06/2022 | LIPR - LIGAÇÕES PREDIAIS ÁGUA/ESGOTO/ENERGIA/TELEFONE | UN | 3,0 | 85,29 | 255,87 | 0,04 | 99,32
064160 | SBC | DISJUNTOR TRIPOLAR 90A CURVA C | INSTALACOES ELETRICAS - QUADROS | UN | 1,0 | 244,06 | 244,06 | 0,03 | 99,35
89728 | SINAPI | CURVA CURTA 90 GRAUS, PVC, SERIE NORMAL, ESGOTO PREDIAL, DN 40 MM, JUNTA SOLDÁVEL, FORNECIDO E INSTALADO EM RAMAL DE DESCARGA OU RAMAL DE ESGOTO SANITÁRIO. AF_08/2022 | INHI - INSTALAÇÕES HIDROS SANITÁRIAS | UN | 16,0 | 14,81 | 236,96 | 0,03 | 99,39
91997 | SINAPI | TOMADA MÉDIA DE EMBUTIR (1 MÓDULO), 2P+T 20 A, INCLUINDO SUPORTE E PLACA - FORNECIMENTO E INSTALAÇÃO. AF_03/2023 | INEL - INSTALAÇÃO ELÉTRICA/ELETRIFICAÇÃO E ILUMINAÇÃO EXTERNA | UN | 5,0 | 41,16 | 205,80 | 0,03 | 99,41
89753 | SINAPI | LUVA SIMPLES, PVC, SERIE NORMAL, ESGOTO PREDIAL, DN 50 MM, JUNTA ELÁSTICA, FORNECIDO E INSTALADO EM RAMAL DE DESCARGA OU RAMAL DE ESGOTO SANITÁRIO. AF_08/2022 | INHI - INSTALAÇÕES HIDROS SANITÁRIAS | UN | 19,0 | 10,39 | 197,41 | 0,03 | 99,44
103955 | SINAPI | JOELHO DE REDUÇÃO, 90 GRAUS, PVC, SOLDÁVEL, DN 25 MM X 20 MM, INSTALADO EM RAMAL DE DISTRIBUIÇÃO DE ÁGUA - FORNECIMENTO E INSTALAÇÃO. AF_06/2022 | INHI - INSTALAÇÕES HIDROS SANITÁRIAS | UN | 17,0 | 11,45 | 194,65 | 0,03 | 99,47
101946 | SINAPI | QUADRO DE MEDIÇÃO GERAL DE ENERGIA PARA 1 MEDIDOR DE SOBREPOR - FORNECIMENTO E INSTALAÇÃO. AF_10/2020 | INEL - INSTALAÇÃO ELÉTRICA/ELETRIFICAÇÃO E ILUMINAÇÃO EXTERNA | UN | 1,0 | 176,06 | 176,06 | 0,02 | 99,49
12884 | ORSE | PLACA DE SINALIZACAO, FOTOLUMINESCENTE, EM PVC , COM SETA INDICATIVA DE SENTIDO (ESQUERDA OU DIREITA) DE SAÍDA DE EMERGÊNCIA- PLACA S2 | SINALIZAÇÃO VERTICAL | UN | 6,0 | 29,26 | 175,56 | 0,02 | 99,52
97645 | SINAPI | REMOÇÃO DE JANELAS, DE FORMA MANUAL, SEM REAPROVEITAMENTO. AF_12/2017 | SERP - SERVIÇOS PRELIMINARES | M² | 4,8 | 35,67 | 171,21 | 0,02 | 99,54
94660 | SINAPI | ADAPTADOR CURTO COM BOLSA E ROSCA PARA REGISTRO, PVC, SOLDÁVEL, DN 40 MM X 1 1/4 , INSTALADO EM RESERVAÇÃO DE ÁGUA DE EDIFICAÇÃO QUE POSSUA RESERVATÓRIO DE FIBRA/FIBROCIMENTO FORNECIMENTO E INSTALAÇÃO. AF_06/2016 | INHI - INSTALAÇÕES HIDROS SANITÁRIAS | UN | 12,0 | 14,20 | 170,40 | 0,02 | 99,56
97640 | SINAPI | REMOÇÃO DE FORROS DE DRYWALL, PVC E FIBROMINERAL, DE FORMA MANUAL, SEM REAPROVEITAMENTO. AF_12/2017 | SERP - SERVIÇOS PRELIMINARES | M² | 105,83 | 1,55 | 164,03 | 0,02 | 99,59
1110 | ORSE | CURVA 45º DE PVC RÍGIDO SOLDÁVEL DIÂM = 40MM | TUBOS E CONEXÕES DE PVC RÍGIDO SOLDÁVEL | UN | 7,0 | 22,43 | 157,01 | 0,02 | 99,61
89799 | SINAPI | TUBO PVC, SERIE NORMAL, ESGOTO PREDIAL, DN 75 MM, FORNECIDO E INSTALADO EM PRUMADA DE ESGOTO SANITÁRIO OU VENTILAÇÃO. AF_08/2022 | INHI - INSTALAÇÕES HIDROS SANITÁRIAS | M | 5,8 | 27,07 | 157,00 | 0,02 | 99,63
89481 | SINAPI | JOELHO 90 GRAUS, PVC, SOLDÁVEL, DN 25MM, INSTALADO EM PRUMADA DE ÁGUA - FORNECIMENTO E INSTALAÇÃO. AF_06/2022 | INHI - INSTALAÇÕES HIDROS SANITÁRIAS | UN | 26,0 | 5,75 | 149,50 | 0,02 | 99,65
89617 | SINAPI | TE, PVC, SOLDÁVEL, DN 25MM, INSTALADO EM PRUMADA DE ÁGUA - FORNECIMENTO E INSTALAÇÃO. AF_06/2022 | INHI - INSTALAÇÕES HIDROS SANITÁRIAS | UN | 18,0 | 8,21 | 147,78 | 0,02 | 99,67
94656 | SINAPI | ADAPTADOR CURTO COM BOLSA E ROSCA PARA REGISTRO, PVC, SOLDÁVEL, DN 25 MM X 3/4 , INSTALADO EM RESERVAÇÃO DE ÁGUA DE EDIFICAÇÃO QUE POSSUA RESERVATÓRIO DE FIBRA/FIBROCIMENTO FORNECIMENTO E INSTALAÇÃO. AF_06/2016 | INHI - INSTALAÇÕES HIDROS SANITÁRIAS | UN | 21,0 | 7,02 | 147,42 | 0,02 | 99,69
1619 | ORSE | CURVA 45° LONGA EM PVC RÍGIDO C/ ANÉIS, DIÂM = 50MM - REV 01_10/2022 | TUBOS E CONEXÕES DE PVC RÍGIDO SOLDÁVEL PARA ESGOTO | UN | 7,0 | 18,25 | 127,75 | 0,02 | 99,71
89497 | SINAPI | JOELHO 90 GRAUS, PVC, SOLDÁVEL, DN 40MM, INSTALADO EM PRUMADA DE ÁGUA - FORNECIMENTO E INSTALAÇÃO. AF_06/2022 | INHI - INSTALAÇÕES HIDROS SANITÁRIAS | UN | 8,0 | 15,88 | 127,04 | 0,02 | 99,73
89366 | SINAPI | JOELHO 90 GRAUS COM BUCHA DE LATÃO, PVC, SOLDÁVEL, DN 25MM, X 3/4 INSTALADO EM RAMAL OU SUB-RAMAL DE ÁGUA - FORNECIMENTO E INSTALAÇÃO. AF_06/2022 | INHI - INSTALAÇÕES HIDROS SANITÁRIAS | UN | 6,0 | 20,02 | 120,12 | 0,02 | 99,74
93656 | SINAPI | DISJUNTOR MONOPOLAR TIPO DIN, CORRENTE NOMINAL DE 25A - FORNECIMENTO E INSTALAÇÃO. AF_10/2020 | INEL - INSTALAÇÃO ELÉTRICA/ELETRIFICAÇÃO E ILUMINAÇÃO EXTERNA | UN | 6,0 | 19,44 | 116,64 | 0,02 | 99,76
89987 | SINAPI | REGISTRO DE GAVETA BRUTO, LATÃO, ROSCÁVEL, 3/4", COM ACABAMENTO E CANOPLA CROMADOS - FORNECIMENTO E INSTALAÇÃO. AF_08/2021 | INHI - INSTALAÇÕES HIDROS SANITÁRIAS | UN | 1,0 | 111,25 | 111,25 | 0,02 | 99,78
89731 | SINAPI | JOELHO 90 GRAUS, PVC, SERIE NORMAL, ESGOTO PREDIAL, DN 50 MM, JUNTA ELÁSTICA, FORNECIDO E INSTALADO EM RAMAL DE DESCARGA OU RAMAL DE ESGOTO SANITÁRIO. AF_08/2022 | INHI - INSTALAÇÕES HIDROS SANITÁRIAS | UN | 6,0 | 17,77 | 106,62 | 0,01 | 99,79
7746 | ORSE | CAIXA DE PASSAGEM EM ALUMINIO | TOMADAS CONVENCIONAIS E INTERRUPTORES | UN | 4,0 | 26,10 | 104,40 | 0,01 | 99,81
12895 | ORSE | PLACA DE SINALIZACAO, FOTOLUMINESCENTE, EM PVC , ROTA DE FUGA | SINALIZAÇÃO VERTICAL | UN | 6,0 | 16,93 | 101,58 | 0,01 | 99,82
89707 | SINAPI | CAIXA SIFONADA, PVC, DN 100 X 100 X 50 MM, JUNTA ELÁSTICA, FORNECIDA E INSTALADA EM RAMAL DE DESCARGA OU EM RAMAL DE ESGOTO SANITÁRIO. AF_08/2022 | INHI - INSTALAÇÕES HIDROS SANITÁRIAS | UN | 2,0 | 50,37 | 100,74 | 0,01 | 99,83
89623 | SINAPI | TE, PVC, SOLDÁVEL, DN 40MM, INSTALADO EM PRUMADA DE ÁGUA - FORNECIMENTO E INSTALAÇÃO. AF_06/2022 | INHI - INSTALAÇÕES HIDROS SANITÁRIAS | UN | 4,0 | 23,52 | 94,08 | 0,01 | 99,85
89752 | SINAPI | LUVA SIMPLES, PVC, SERIE NORMAL, ESGOTO PREDIAL, DN 40 MM, JUNTA SOLDÁVEL, FORNECIDO E INSTALADO EM RAMAL DE DESCARGA OU RAMAL DE ESGOTO SANITÁRIO. AF_08/2022 | INHI - INSTALAÇÕES HIDROS SANITÁRIAS | UN | 11,0 | 8,20 | 90,20 | 0,01 | 99,86
103988 | SINAPI | LUVA, PVC, SOLDÁVEL, DN 40MM, INSTALADO EM RAMAL DE DISTRIBUIÇÃO DE ÁGUA - FORNECIMENTO E INSTALAÇÃO. AF_06/2022 | INHI - INSTALAÇÕES HIDROS SANITÁRIAS | UN | 6,0 | 14,71 | 88,26 | 0,01 | 99,87
4280 | ORSE | CAIXA SIFONADA EM PVC,100X150X50MM, ACABAMENTO BRANCO, C/GRELHA E PORTA GRELHA | CAIXAS DE INSPEÇÃO | UN | 2,0 | 43,51 | 87,02 | 0,01 | 99,88
89805 | SINAPI | JOELHO 90 GRAUS, PVC, SERIE NORMAL, ESGOTO PREDIAL, DN 75 MM, JUNTA ELÁSTICA, FORNECIDO E INSTALADO EM PRUMADA DE ESGOTO SANITÁRIO OU VENTILAÇÃO. AF_08/2022 | INHI - INSTALAÇÕES HIDROS SANITÁRIAS | UN | 3,0 | 25,45 | 76,35 | 0,01 | 99,89
1671 | ORSE | JOELHO DE 90° EM PVC RÍGIDO C/ ANÉIS, PARA ESGOTO SECUNDÁRIO, DIÂM = 40MM | TUBOS E CONEXÕES DE PVC RÍGIDO SOLDÁVEL PARA ESGOTO | UN | 6,0 | 12,10 | 72,60 | 0,01 | 99,90
103964 | SINAPI | BUCHA DE REDUÇÃO, LONGA, PVC, SOLDÁVEL, DN 40 X 25 MM, INSTALADO EM PRUMADA DE ÁGUA - FORNECIMENTO E INSTALAÇÃO. AF_06/2022 | INHI - INSTALAÇÕES HIDROS SANITÁRIAS | UN | 6,0 | 9,80 | 58,80 | 0,01 | 99,91
94705 | SINAPI | ADAPTADOR COM FLANGE E ANEL DE VEDAÇÃO, PVC, SOLDÁVEL, DN 40 MM X 1 1/4 , INSTALADO EM RESERVAÇÃO DE ÁGUA DE EDIFICAÇÃO QUE POSSUA RESERVATÓRIO DE FIBRA/FIBROCIMENTO FORNECIMENTO E INSTALAÇÃO. AF_06/2016 | INHI - INSTALAÇÕES HIDROS SANITÁRIAS | UN | 1,0 | 49,51 | 49,51 | 0,01 | 99,92
89549 | SINAPI | REDUÇÃO EXCÊNTRICA, PVC, SERIE R, ÁGUA PLUVIAL, DN 75 X 50 MM, JUNTA ELÁSTICA, FORNECIDO E INSTALADO EM RAMAL DE ENCAMINHAMENTO. AF_06/2022 | INHI - INSTALAÇÕES HIDROS SANITÁRIAS | UN | 2,0 | 24,30 | 48,60 | 0,01 | 99,93
89829 | SINAPI | TE, PVC, SERIE NORMAL, ESGOTO PREDIAL, DN 75 X 75 MM, JUNTA ELÁSTICA, FORNECIDO E INSTALADO EM PRUMADA DE ESGOTO SANITÁRIO OU VENTILAÇÃO. AF_08/2022 | INHI - INSTALAÇÕES HIDROS SANITÁRIAS | UN | 1,0 | 45,15 | 45,15 | 0,01 | 99,93
89825 | SINAPI | TE, PVC, SERIE NORMAL, ESGOTO PREDIAL, DN 50 X 50 MM, JUNTA ELÁSTICA, FORNECIDO E INSTALADO EM PRUMADA DE ESGOTO SANITÁRIO OU VENTILAÇÃO. AF_08/2022 | INHI - INSTALAÇÕES HIDROS SANITÁRIAS | UN | 2,0 | 22,23 | 44,46 | 0,01 | 99,94
89709 | SINAPI | RALO SIFONADO, PVC, DN 100 X 40 MM, JUNTA SOLDÁVEL, FORNECIDO E INSTALADO EM RAMAL DE DESCARGA OU EM RAMAL DE ESGOTO SANITÁRIO. AF_08/2022 | INHI - INSTALAÇÕES HIDROS SANITÁRIAS | UN | 2,0 | 21,75 | 43,50 | 0,01 | 99,94
94796 | SINAPI | TORNEIRA DE BOIA PARA CAIXA D | INHI - INSTALAÇÕES HIDROS SANITÁRIAS | UN | 1,0 | 38,40 | 38,40 | 0,01 | 99,95
89408 | SINAPI | JOELHO 90 GRAUS, PVC, SOLDÁVEL, DN 25MM, INSTALADO EM RAMAL DE DISTRIBUIÇÃO DE ÁGUA - FORNECIMENTO E INSTALAÇÃO. AF_06/2022 | INHI - INSTALAÇÕES HIDROS SANITÁRIAS | UN | 4,0 | 9,12 | 36,48 | 0,01 | 99,95
1560 | ORSE | JUNÇÃO SIMPLES EM PVC RÍGIDO SOLDÁVEL, PARA ESGOTO PRIMÁRIO, DIÂM = 75 X 50MM REV.01 - 10/2022 | TUBOS E CONEXÕES DE PVC RÍGIDO SOLDÁVEL PARA ESGOTO | UN | 1,0 | 36,36 | 36,36 | 0,01 | 99,96
97644 | SINAPI | REMOÇÃO DE PORTAS, DE FORMA MANUAL, SEM REAPROVEITAMENTO. AF_12/2017 | SERP - SERVIÇOS PRELIMINARES | M² | 3,36 | 8,82 | 29,63 | 0,00 | 99,96
104351 | SINAPI | TERMINAL DE VENTILAÇÃO, PVC, SÉRIE NORMAL, ESGOTO PREDIAL, DN 75 MM, JUNTA SOLDÁVEL, FORNECIDO E INSTALADO EM PRUMADA DE ESGOTO SANITÁRIO OU VENTILAÇÃO. AF_08/2022 | INHI - INSTALAÇÕES HIDROS SANITÁRIAS | UN | 1,0 | 28,07 | 28,07 | 0,00 | 99,97
90371 | SINAPI | REGISTRO DE ESFERA, PVC, ROSCÁVEL, COM VOLANTE, 3/4" - FORNECIMENTO E INSTALAÇÃO. AF_08/2021 | INHI - INSTALAÇÕES HIDROS SANITÁRIAS | UN | 1,0 | 26,96 | 26,96 | 0,00 | 99,97
1583 | ORSE | REDUÇÃO EXCENTRICA EM PVC RÍGIDO SOLDÁVEL, PARA ESGOTO PRIMÁRIO, DIÂM = 100 X 50MM | TUBOS E CONEXÕES DE PVC RÍGIDO SOLDÁVEL PARA ESGOTO | UN | 1,0 | 26,91 | 26,91 | 0,00 | 99,98
94703 | SINAPI | ADAPTADOR COM FLANGE E ANEL DE VEDAÇÃO, PVC, SOLDÁVEL, DN 25 MM X 3/4 , INSTALADO EM RESERVAÇÃO DE ÁGUA DE EDIFICAÇÃO QUE POSSUA RESERVATÓRIO DE FIBRA/FIBROCIMENTO FORNECIMENTO E INSTALAÇÃO. AF_06/2016 | INHI - INSTALAÇÕES HIDROS SANITÁRIAS | UN | 1,0 | 26,88 | 26,88 | 0,00 | 99,98
89827 | SINAPI | JUNÇÃO SIMPLES, PVC, SERIE NORMAL, ESGOTO PREDIAL, DN 50 X 50 MM, JUNTA ELÁSTICA, FORNECIDO E INSTALADO EM PRUMADA DE ESGOTO SANITÁRIO OU VENTILAÇÃO. AF_08/2022 | INHI - INSTALAÇÕES HIDROS SANITÁRIAS | UN | 1,0 | 25,28 | 25,28 | 0,00 | 99,98
89801 | SINAPI | JOELHO 90 GRAUS, PVC, SERIE NORMAL, ESGOTO PREDIAL, DN 50 MM, JUNTA ELÁSTICA, FORNECIDO E INSTALADO EM PRUMADA DE ESGOTO SANITÁRIO OU VENTILAÇÃO. AF_08/2022 | INHI - INSTALAÇÕES HIDROS SANITÁRIAS | UN | 2,0 | 12,50 | 25,00 | 0,00 | 99,99
94673 | SINAPI | CURVA 90 GRAUS, PVC, SOLDÁVEL, DN 25 MM, INSTALADO EM RESERVAÇÃO DE ÁGUA DE EDIFICAÇÃO QUE POSSUA RESERVATÓRIO DE FIBRA/FIBROCIMENTO FORNECIMENTO E INSTALAÇÃO. AF_06/2016 | INHI - INSTALAÇÕES HIDROS SANITÁRIAS | UN | 2,0 | 12,15 | 24,30 | 0,00 | 99,99
104031 | SINAPI | COLAR DE TOMADA, PVC, COM TRAVAS, DE 60 MM X 1/2" OU 60 MM X 3/4", PARA LIGAÇÃO PREDIAL DE ÁGUA. AF_06/2022 | LIPR - LIGAÇÕES PREDIAIS ÁGUA/ESGOTO/ENERGIA/TELEFONE | UN | 1,0 | 20,11 | 20,11 | 0,00 | 99,99
89397 | SINAPI | TÊ DE REDUÇÃO, PVC, SOLDÁVEL, DN 25MM X 20MM, INSTALADO EM RAMAL OU SUB-RAMAL DE ÁGUA - FORNECIMENTO E INSTALAÇÃO. AF_06/2022 | INHI - INSTALAÇÕES HIDROS SANITÁRIAS | UN | 1,0 | 16,73 | 16,73 | 0,00 | 99,99
89783 | SINAPI | JUNÇÃO SIMPLES, PVC, SERIE NORMAL, ESGOTO PREDIAL, DN 40 MM, JUNTA SOLDÁVEL, FORNECIDO E INSTALADO EM RAMAL DE DESCARGA OU RAMAL DE ESGOTO SANITÁRIO. AF_08/2022 | INHI - INSTALAÇÕES HIDROS SANITÁRIAS | UN | 1,0 | 16,25 | 16,25 | 0,00 | 100,00
104348 | SINAPI | TERMINAL DE VENTILAÇÃO, PVC, SÉRIE NORMAL, ESGOTO PREDIAL, DN 50 MM, JUNTA SOLDÁVEL, FORNECIDO E INSTALADO EM PRUMADA DE ESGOTO SANITÁRIO OU VENTILAÇÃO. AF_08/2022 | INHI - INSTALAÇÕES HIDROS SANITÁRIAS | UN | 1,0 | 13,76 | 13,76 | 0,00 | 100,00
94672 | SINAPI | JOELHO 90 GRAUS COM BUCHA DE LATÃO, PVC, SOLDÁVEL, DN 25 MM, X 3/4 INSTALADO EM RESERVAÇÃO DE ÁGUA DE EDIFICAÇÃO QUE POSSUA RESERVATÓRIO DE FIBRA/FIBROCIMENTO FORNECIMENTO E INSTALAÇÃO. AF_06/2016 | INHI - INSTALAÇÕES HIDROS SANITÁRIAS | UN | 1,0 | 11,35 | 11,35 | 0,00 | 100,00
[5 empty] | TOTAL SEM BDI |  | 570543.94
[5 empty] | TOTAL DO BDI |  | 150522.91
[5 empty] | TOTAL GERAL |  | 721066.85

## CRONOGRAMA
| OBRA |  | BANCOS |  | B.D.I. |  | ENCARGOS SOCIAIS
| OBRAS E SERVIÇOS DE AMPLIAÇÃO DA ESCOLA LOURENÇO DE ALMEIDA NO POVOADO BÁLSAMO, NO MUNICÍPIO DE ARAPIRACA-AL |  | SINAPI - 07/2023 - ALAGOAS SBC - 08/2023 - ALAGOAS ORSE - 06/2023 – SERGIPE |  | 26,4% |  | DESONERADO: HORISTA: 85,14% MENSALISTA: 46,59%
CRONOGRAMA FÍSICO E FINANCEIRO
ITEM | DESCRIÇÃO | TOTAL POR ETAPA | 30 DIAS | 60 DIAS | 90 DIAS | 120 DIAS | 150 DIAS | 180 DIAS
1 | ADMINISTRAÇÃO DA OBRA | 100,00% 40.089,60 | 10,00% 4.008,96 | 10,00% 4.008,96 | 15,00% 6.013,44 | 30,00% 12.026,88 | 20,00% 8.017,92 | 15,00% 6.013,44
2 | SERVIÇOS PRELIMINARES | 100,00% 17.579,74 | 100,00% 17.579,74
3 | DEMOLIÇÃO/REMOÇÃO | 100,00% 12.734,04 | 100,00% 12.734,04
4 | INFRAESTRUTURA | 100,00% 42.167,98 | 80,00% 33.734,38 | 20,00% 8.433,60
5 | SUPRAESTRUTURA | 100,00% 42.228,44 |  | 50,00% 21.114,22 | 30,00% 12.668,53 | 20,00% 8.445,69
6 | SISTEMA DE VEDAÇÃO | 100,00% 74.265,75 |  | 20,00% 14.853,15 | 40,00% 29.706,30 | 40,00% 29.706,30
7 | COBERTA | 100,00% 66.206,32 |  |  |  | 50,00% 33.103,16 | 50,00% 33.103,16
8 | INSTALAÇÕES HIDROSSANITÁRIAS | 100,00% 62.494,89 |  |  | 20,00% 12.498,98 | 50,00% 31.247,45 | 30,00% 18.748,47
9 | INSTALAÇÕES ELÉTRICAS | 100,00% 51.870,70 |  |  | 30,00% 15.561,21 | 50,00% 25.935,35 | 20,00% 10.374,14
10 | INSTALAÇÕES DE PREVENÇÃO E COMBATE A INCÊNDIO | 100,00% 5.548,45 |  |  |  |  | 50,00% 2.774,23 | 50,00% 2.774,23
11 | REVESTIMENTOS DE PAREDES E TETOS | 100,00% 142.856,78 |  |  | 30,00% 42.857,03 | 40,00% 57.142,71 | 20,00% 28.571,36 | 10,00% 14.285,68
12 | PAVIMENTAÇÃO | 100,00% 89.663,20 |  |  | 35,00% 31.382,12 | 25,00% 22.415,80 | 25,00% 22.415,80 | 15,00% 13.449,48
13 | ESQUADRIAS | 100,00% 39.355,46 |  |  |  |  | 50,00% 19.677,73 | 50,00% 19.677,73
14 | ELEMENTOS DIVERSOS | 100,00% 26.926,23 | [5 empty] | 100,00% 26.926,23
15 | SERVIÇOS FINAIS | 100,00% 7.079,27 | [5 empty] | 100,00% 7.079,27
PORCENTAGEM |  |  | 9,44% | 6,71% | 20,9% | 30,51% | 19,93% | 12,51%
CUSTO |  |  | 68.057,12 | 48.409,93 | 150.687,61 | 220.023,34 | 143.682,80 | 90.206,05
PORCENTAGEM ACUMULADO |  |  | 9,44% | 16,15% | 37,05% | 67,56% | 87,49% | 100,0%
CUSTO ACUMULADO |  |  | 68.057,12 | 116.467,05 | 267.154,66 | 487.177,99 | 630.860,79 | 721.066,85