## Lista de Materiais
OBRA
Tipo: | Projeto de Instalações
Titulo: | Escola Lourenço de Almeida
Endereço: | Povoado Bálsamo, Arapiraca - AL
Cliente: | Prefeitura Municipal de Arapiraca
Lista de Materiais
Alimentação
Bomba Hidráulica - Recalque
Nº | Fabricante | Tabela de Referência | Categoria | Código | Descrição | Item | Quantidade | Unidade | Observação
1 | AltoQi | AltoQi | Insumo | 2271 | Thebe | Recalque - THE B 12 BA 1/4CV R94 | 1 | pç
Metais
Nº | Fabricante | Tabela de Referência | Categoria | Código | Descrição | Item | Quantidade | Unidade | Observação
1 | AltoQi | AltoQi | Insumo | 2002 | Registro de esfera | 3/4" | 1 | pç
2 | AltoQi | AltoQi | Insumo | 1385 | Registro de gaveta c/ canopla cromada | 3/4" | 1 | pç
PVC misto soldável
Nº | Fabricante | Tabela de Referência | Categoria | Código | Descrição | Item | Quantidade | Unidade | Observação
1 | AltoQi | AltoQi | Insumo | 1135 | Colar de tomada em PVC | 3/4" | 1 | pç
2 | AltoQi | AltoQi | Insumo | 1144 | Joelho 90 soldável c/ rosca | 25 mm - 3/4" | 1 | pç
PVC rígido soldável
Nº | Fabricante | Tabela de Referência | Categoria | Código | Descrição | Item | Quantidade | Unidade | Observação
1 | AltoQi | AltoQi | Insumo | 3240 | Adapt sold. c/ flange livre p/ cx. d´água | 25 mm - 3/4" | 1 | pç
2 | AltoQi | AltoQi | Insumo | 2195 | Adapt sold.curto c/bolsa-rosca p registro | 25 mm - 3/4" | 3 | pç
3 | AltoQi | AltoQi | Insumo | 1767 | Curva 90 soldável | 25 mm | 2 | pç
4 | AltoQi | AltoQi | Insumo | 611 | Joelho 90º soldável | 25 mm | 4 | pç
5 | AltoQi | AltoQi | Insumo | 3257 | Torneira de bóia | 3/4" | 1 | pç
6 | AltoQi | AltoQi | Insumo | 2071 | Tubos | 25 mm | 25.06 | m
Elétrica
Acessórios p/ eletrodutos
Nº | Fabricante | Tabela de Referência | Categoria | Código | Descrição | Item | Quantidade | Unidade | Observação
1 | AltoQi | AltoQi | Insumo | 7106 | Caixa PVC | 4x2" | 52 | pç
2 | AltoQi | AltoQi | Insumo | 25009 | Caixa PVC octogonal | 4"x 4" | 46 | pç
Cabo Unipolar (cobre)
Nº | Fabricante | Tabela de Referência | Categoria | Código | Descrição | Item | Quantidade | Unidade | Observação
1 | AltoQi | AltoQi | Insumo | 17 | Isol.PVC - 450/750V (ref. Pirastic Ecoplus BWF Flexível) | 1.5 mm² - Amarelo | 89.6 | m
2 | AltoQi | AltoQi | Insumo | 17 | Isol.PVC - 450/750V (ref. Pirastic Ecoplus BWF Flexível) | 1.5 mm² - Azul claro | 99.8 | m
3 | AltoQi | AltoQi | Insumo | 17 | Isol.PVC - 450/750V (ref. Pirastic Ecoplus BWF Flexível) | 1.5 mm² - Branco | 75.3 | m
4 | AltoQi | AltoQi | Insumo | 17 | Isol.PVC - 450/750V (ref. Pirastic Ecoplus BWF Flexível) | 1.5 mm² - Verde-amarelo | 6.3 | m | 271
5 | AltoQi | AltoQi | Insumo | 17 | Isol.PVC - 450/750V (ref. Pirastic Ecoplus BWF Flexível) | 10 mm² - Azul claro | 129.4 | m
6 | AltoQi | AltoQi | Insumo | 17 | Isol.PVC - 450/750V (ref. Pirastic Ecoplus BWF Flexível) | 10 mm² - Preto | 68.63 | m
7 | AltoQi | AltoQi | Insumo | 17 | Isol.PVC - 450/750V (ref. Pirastic Ecoplus BWF Flexível) | 10 mm² - Verde-amarelo | 53.8 | m
8 | AltoQi | AltoQi | Insumo | 17 | Isol.PVC - 450/750V (ref. Pirastic Ecoplus BWF Flexível) | 10 mm² - Vermelho | 60.78 | m | 312.61
9 | AltoQi | AltoQi | Insumo | 17 | Isol.PVC - 450/750V (ref. Pirastic Ecoplus BWF Flexível) | 16 mm² - Verde-amarelo | 43.3 | m
10 | AltoQi | AltoQi | Insumo | 17 | Isol.PVC - 450/750V (ref. Pirastic Ecoplus BWF Flexível) | 2.5 mm² - Azul claro | 413.7 | m
11 | AltoQi | AltoQi | Insumo | 17 | Isol.PVC - 450/750V (ref. Pirastic Ecoplus BWF Flexível) | 2.5 mm² - Branco | 298.13 | m
12 | AltoQi | AltoQi | Insumo | 17 | Isol.PVC - 450/750V (ref. Pirastic Ecoplus BWF Flexível) | 2.5 mm² - Preto | 10.68 | m
13 | AltoQi | AltoQi | Insumo | 17 | Isol.PVC - 450/750V (ref. Pirastic Ecoplus BWF Flexível) | 2.5 mm² - Verde-amarelo | 176.6 | m
14 | AltoQi | AltoQi | Insumo | 17 | Isol.PVC - 450/750V (ref. Pirastic Ecoplus BWF Flexível) | 2.5 mm² - Vermelho | 104.9 | m | 1004.01
15 | AltoQi | AltoQi | Insumo | 17 | Isol.PVC - 450/750V (ref. Pirastic Ecoplus BWF Flexível) | 35 mm² - Azul claro | 43.3 | m
16 | AltoQi | AltoQi | Insumo | 17 | Isol.PVC - 450/750V (ref. Pirastic Ecoplus BWF Flexível) | 35 mm² - Branco | 43.3 | m
17 | AltoQi | AltoQi | Insumo | 17 | Isol.PVC - 450/750V (ref. Pirastic Ecoplus BWF Flexível) | 35 mm² - Preto | 43.3 | m | 7
18 | AltoQi | AltoQi | Insumo | 17 | Isol.PVC - 450/750V (ref. Pirastic Ecoplus BWF Flexível) | 35 mm² - Vermelho | 43.3 | m | 173.2
Caixa de passagem - embutir
Nº | Fabricante | Tabela de Referência | Categoria | Código | Descrição | Item | Quantidade | Unidade | Observação
1 | AltoQi | AltoQi | Insumo | 7674 | Alvenaria | 300x300x300mm | 1 | pç
2 | AltoQi | AltoQi | Insumo | 7676 | Alvenaria | Tampa 300x300x50mm | 1 | pç
3 | AltoQi | AltoQi | Insumo | 6769 | Aço pintada (ref Lukbox) | 100x100x80 mm | 4 | pç
Dispositivo Elétrico - embutido
Nº | Fabricante | Tabela de Referência | Categoria | Código | Descrição | Item | Quantidade | Unidade | Observação
1 | AltoQi | AltoQi | Insumo | 6800 | Placa 2x4" | Placa c/ furo | 14 | pç
2 | AltoQi | AltoQi | Insumo | 6801 | Placa 2x4" | Placa cega | 4 | pç
3 | AltoQi | AltoQi | Insumo | 6802 | Placa 2x4" | Placa p/ 1 função | 28 | pç
4 | AltoQi | AltoQi | Insumo | 6805 | Placa 2x4" | Placa p/ 2 funções | 6 | pç
5 | AltoQi | AltoQi | Insumo | 4359 | S/ placa | Interruptor 1 tecla simples e tomada hexagonal (NBR14136) | 6 | pç
6 | AltoQi | AltoQi | Insumo | 4379 | S/ placa | Tomada hexagonal (NBR 14136) 2P+T 10A | 23 | pç
7 | AltoQi | AltoQi | Insumo | 4380 | S/ placa | Tomada hexagonal (NBR 14136) 2P+T 20A | 5 | pç | 11
Dispositivo de Proteção
Nº | Fabricante | Tabela de Referência | Categoria | Código | Descrição | Item | Quantidade | Unidade | Observação
1 | AltoQi | AltoQi | Insumo | 6288 | Disjuntor Tripolar Termomagnético - norma DIN (Curva C) | 90A - 10 kA | 1 | pç
2 | AltoQi | AltoQi | Insumo | 7714 | Dispositivo de proteção contra surto | 275 V - 80 KA | 4 | pç
Eletroduto PVC flexível
Nº | Fabricante | Tabela de Referência | Categoria | Código | Descrição | Item | Quantidade | Unidade | Observação
1 | AltoQi | AltoQi | Insumo | 4444 | Eletroduto leve | 1" | 83.7 | m
2 | AltoQi | AltoQi | Insumo | 4446 | Eletroduto leve | 3/4" | 193.8 | m
3 | AltoQi | AltoQi | Insumo | 3843 | Eletroduto pesado | 1.1/2" | 43.3 | m
Quadro de medição - CEMAR
Nº | Fabricante | Tabela de Referência | Categoria | Código | Descrição | Item | Quantidade | Unidade | Observação
1 | AltoQi | AltoQi | Insumo | 18846 | Caixa de medição e proteção | Metálica polifásica | 1 | pç
Quadro distrib. chapa pintada - embutir
Nº | Fabricante | Tabela de Referência | Categoria | Código | Descrição | Item | Quantidade | Unidade | Observação
1 | AltoQi | AltoQi | Insumo | 7669 | Barr. trif., disj. geral - UL (Ref. Moratori) | Cap. 32 disj. unip. - In barr. 150 A | 1 | pç
Esgoto
Caixas de Passagem
Nº | Fabricante | Tabela de Referência | Categoria | Código | Descrição | Item | Quantidade | Unidade | Observação
1 | AltoQi | AltoQi | Insumo | 660 | Caixa de inspeção de esgoto sifonada | CES- 60x60 cm | 2 | pç
PVC Acessórios
Nº | Fabricante | Tabela de Referência | Categoria | Código | Descrição | Item | Quantidade | Unidade | Observação
1 | AltoQi | AltoQi | Insumo | 956 | Caixa sifonada | 100x100x50 | 2 | pç
2 | AltoQi | AltoQi | Insumo | 957 | Caixa sifonada | 100x150x50 | 2 | pç
3 | AltoQi | AltoQi | Insumo | 958 | Caixa sifonada | 150x150x50 | 5 | pç
4 | AltoQi | AltoQi | Insumo | 999 | Ralo sifonado alt. reg. saída 40 | 100 mm - 40 mm | 2 | pç
5 | AltoQi | AltoQi | Insumo | 2573 | Sifão de copo p/ pia e lavatório | 1" - 1.1/2" | 6 | pç
6 | AltoQi | AltoQi | Insumo | 1140 | Válvula p/ lavatório e tanque | 1" | 6 | pç
PVC Esgoto
Nº | Fabricante | Tabela de Referência | Categoria | Código | Descrição | Item | Quantidade | Unidade | Observação
1 |  |  |  |  | Anel de borracha | 100mm - 4" | 30 | pç
2 |  |  |  |  | Anel de borracha | 50mm - 2" | 48 | pç
3 | AltoQi | AltoQi | Insumo | 752 | Curva 45 longa | 100 mm | 3 | pç
4 | AltoQi | AltoQi | Insumo | 754 | Curva 45 longa | 50 mm | 3 | pç
5 | AltoQi | AltoQi | Insumo | 2370 | Curva 45 longa Amanco | 40 mm | 7 | pç
6 | AltoQi | AltoQi | Insumo | 2752 | Curva 90 curta | 100 mm | 6 | pç
7 | AltoQi | AltoQi | Insumo | 2753 | Curva 90 curta | 40 mm | 16 | pç
8 | AltoQi | AltoQi | Insumo | 1746 | Joelho 90 | 100 mm | 8 | pç
9 | AltoQi | AltoQi | Insumo | 1749 | Joelho 90 | 50 mm | 6 | pç
10 | AltoQi | AltoQi | Insumo | 2423 | Joelho 90 c/anel p/ esgoto secundário | 40 mm - 1.1/2" | 6 | pç
11 | AltoQi | AltoQi | Insumo | 2140 | Junção simples | 100 mm - 50 mm | 7 | pç
12 | AltoQi | AltoQi | Insumo | 2142 | Junção simples | 100 mm- 100 mm | 5 | pç
13 | AltoQi | AltoQi | Insumo | 19611 | Junção simples | 40 mm x 40 mm | 1 | pç
14 | AltoQi | AltoQi | Insumo | 2146 | Junção simples | 50 mm - 50 mm | 1 | pç
15 | AltoQi | AltoQi | Insumo | 2612 | Luva | 40 mm | 11 | pç |  | 679584.2
16 | AltoQi | AltoQi | Insumo | 466 | Luva simples | 100 mm | 25 | pç
17 | AltoQi | AltoQi | Insumo | 467 | Luva simples | 50 mm | 19 | pç
18 | AltoQi | AltoQi | Insumo | 2647 | Redução excêntrica | 100 mm - 50 mm | 1 | pç
19 | AltoQi | AltoQi | Insumo | 2640 | Tubo rígido c/ ponta lisa | 100 mm - 4" | 30.48 | m
20 | AltoQi | AltoQi | Insumo | 2642 | Tubo rígido c/ ponta lisa | 40 mm | 12.69 | m
21 | AltoQi | AltoQi | Insumo | 2643 | Tubo rígido c/ ponta lisa | 50 mm - 2" | 8.32 | m
22 | AltoQi | AltoQi | Insumo | 910 | Tê sanitário | 50 mm - 50 mm | 10 | pç | 24
23 | AltoQi | AltoQi | Insumo | 920 | Vedação p/ saída de vaso sanitário | 100 mm | 6 | pç
PVC misto soldável
Nº | Fabricante | Tabela de Referência | Categoria | Código | Descrição | Item | Quantidade | Unidade | Observação
1 | AltoQi | AltoQi | Insumo | 1872 | Luva soldável c/ rosca | 25 mm -3/4" | 8 | pç
PVC rígido soldável
Nº | Fabricante | Tabela de Referência | Categoria | Código | Descrição | Item | Quantidade | Unidade | Observação
1 | AltoQi | AltoQi | Insumo | 2252 | Bucha de redução sold. longa | 40 mm - 25 mm | 8 | pç
2 | AltoQi | AltoQi | Insumo | 3247 | Curva de transposição | 25 mm | 8 | pç
3 | AltoQi | AltoQi | Insumo | 611 | Joelho 90º soldável | 25 mm | 16 | pç
4 | AltoQi | AltoQi | Insumo | 2071 | Tubos | 25 mm | 48 | m
Unidades de tratamento
Nº | Fabricante | Tabela de Referência | Categoria | Código | Descrição | Item | Quantidade | Unidade | Observação
1 | AltoQi | AltoQi | Insumo | 1887 | Alça | Ferro | 2 | pç
2 | AltoQi | AltoQi | Insumo | 1860 | Argamassa | Argamassa | 1.91 | m³
3 | AltoQi | AltoQi | Insumo | 1864 | Brita | nº3 | 1.89 | m³
4 | AltoQi | AltoQi | Insumo | 1846 | Concreto | Concreto | 3.94 | m³
5 | AltoQi | AltoQi | Insumo | 3002 | Tampa | Hermética | 2 | pç
6 | AltoQi | AltoQi | Insumo | 2823 | Tijolo | Furado | 956 | pç
Pluvial
Caixas de Passagem
Nº | Fabricante | Tabela de Referência | Categoria | Código | Descrição | Item | Quantidade | Unidade | Observação
1 | AltoQi | AltoQi | Insumo | 488 | Caixa de areia pluvial com grelha | CAG- 60x60cm | 5 | pç
PVC Esgoto
Nº | Fabricante | Tabela de Referência | Categoria | Código | Descrição | Item | Quantidade | Unidade | Observação
1 | AltoQi | AltoQi | Insumo | 2360 | Curva 90 longa | 40 mm | 3 | pç
2 | AltoQi | AltoQi | Insumo | 1748 | Joelho 90 | 40 mm | 8 | pç
3 | AltoQi | AltoQi | Insumo | 2640 | Tubo rígido c/ ponta lisa | 100 mm - 4" | 17.11 | m
4 | AltoQi | AltoQi | Insumo | 2642 | Tubo rígido c/ ponta lisa | 40 mm | 62.45 | m
5 | AltoQi | AltoQi | Insumo | 932 | Tê 90 | 40 mm | 6 | pç
Preventivo
Incêndio
Nº | Fabricante | Tabela de Referência | Categoria | Código | Descrição | Item | Quantidade | Unidade | Observação
1 | AltoQi | AltoQi | Insumo | 0 | Extintor portátil | Extintor PQS 6kg ABC | 3 | pç
2 | AltoQi | AltoQi | Insumo | 0 | Sinalização de emergência | Placa fotoluminescente extintor de PVC 15x15cm | 3 | pç
3 | AltoQi | AltoQi | Insumo | 0 | Sinalização de emergência | Placa proibido colocar materiais de PVC 20 x 20cm | 3 | pç
Ventilação
PVC Esgoto
Nº | Fabricante | Tabela de Referência | Categoria | Código | Descrição | Item | Quantidade | Unidade | Observação
1 |  |  |  |  | Anel de borracha | 50mm - 2" | 14 | pç
2 |  |  |  |  | Anel de borracha | 75mm - 3" | 5 | pç
3 | AltoQi | AltoQi | Insumo | 754 | Curva 45 longa | 50 mm | 4 | pç | 1
4 | AltoQi | AltoQi | Insumo | 1749 | Joelho 90 | 50 mm | 2 | pç | 2
5 | AltoQi | AltoQi | Insumo | 1750 | Joelho 90 | 75 mm | 3 | pç | 3
6 | AltoQi | AltoQi | Insumo | 2147 | Junção simples | 75 mm - 50 mm | 1 | pç | 4
7 | AltoQi | AltoQi | Insumo | 2650 | Redução excêntrica | 75 mm - 50 mm | 2 | pç | 5
8 | AltoQi | AltoQi | Insumo | 885 | Terminal de ventilação | 50 mm | 1 | pç | 6
9 | AltoQi | AltoQi | Insumo | 3260 | Terminal de ventilação | 75 mm | 1 | pç | 7
10 | AltoQi | AltoQi | Insumo | 2643 | Tubo rígido c/ ponta lisa | 50 mm - 2" | 16.92 | m | 8
11 | AltoQi | AltoQi | Insumo | 2644 | Tubo rígido c/ ponta lisa | 75 mm - 3" | 5.83 | m | 9
12 | AltoQi | AltoQi | Insumo | 910 | Tê sanitário | 50 mm - 50 mm | 2 | pç | 10
13 | AltoQi | AltoQi | Insumo | 911 | Tê sanitário | 75 mm - 50 mm | 1 | pç | 11
Água fria
Aparelho
Nº | Fabricante | Tabela de Referência | Categoria | Código | Descrição | Item | Quantidade | Unidade | Observação
1 | AltoQi | AltoQi | Insumo | 1449 | Chuveiro | 25mm x 3/4" | 6 | pç
2 | AltoQi | AltoQi | Insumo | 542 | Torneira de lavatório | 25 mm - 1/2" | 12 | pç
3 | AltoQi | AltoQi | Insumo | 579 | Vaso Sanitário c/ cx. acoplada | 1/2" | 6 | pç
Metais
Nº | Fabricante | Tabela de Referência | Categoria | Código | Descrição | Item | Quantidade | Unidade | Observação
1 | AltoQi | AltoQi | Insumo | 1934 | Registro de gaveta bruto ABNT | 1.1/4" | 6 | pç
2 | AltoQi | AltoQi | Insumo | 1385 | Registro de gaveta c/ canopla cromada | 3/4" | 6 | pç
3 | AltoQi | AltoQi | Insumo | 1067 | Registro de pressão c/ canopla cromada | 3/4" | 6 | pç
PVC Acessórios
Nº | Fabricante | Tabela de Referência | Categoria | Código | Descrição | Item | Quantidade | Unidade | Observação
1 | AltoQi | AltoQi | Insumo | 133 | Engate flexível cobre cromado com canopla | 1/2 - 30cm | 6 | pç
2 | AltoQi | AltoQi | Insumo | 1138 | Engate flexível plástico | 1/2 - 30cm | 12 | pç
PVC misto soldável
Nº | Fabricante | Tabela de Referência | Categoria | Código | Descrição | Item | Quantidade | Unidade | Observação
1 | AltoQi | AltoQi | Insumo | 1872 | Luva soldável c/ rosca | 25 mm -3/4" | 6 | pç
PVC rígido soldável
Nº | Fabricante | Tabela de Referência | Categoria | Código | Descrição | Item | Quantidade | Unidade | Observação
1 | AltoQi | AltoQi | Insumo | 1223 | Adapt sold. c/ flange livre p/ cx. d´água | 40 mm - 1.1/4" | 1 | pç | 1
2 | AltoQi | AltoQi | Insumo | 2195 | Adapt sold.curto c/bolsa-rosca p registro | 25 mm - 3/4" | 18 | pç | 2
3 | AltoQi | AltoQi | Insumo | 2198 | Adapt sold.curto c/bolsa-rosca p registro | 40 mm - 1.1/4" | 12 | pç | 3
4 | AltoQi | AltoQi | Insumo | 2252 | Bucha de redução sold. longa | 40 mm - 25 mm | 6 | pç | 4
5 | AltoQi | AltoQi | Insumo | 1769 | Curva 90 soldável | 40 mm | 9 | pç | 5
6 | AltoQi | AltoQi | Insumo | 611 | Joelho 90º soldável | 25 mm | 26 | pç | 6
7 | AltoQi | AltoQi | Insumo | 613 | Joelho 90º soldável | 40 mm | 8 | pç | 7
8 | AltoQi | AltoQi | Insumo | 1760 | Luva soldável | 40 mm | 6 | pç | 8
9 | AltoQi | AltoQi | Insumo | 2071 | Tubos | 25 mm | 42.7 | m | 9
10 | AltoQi | AltoQi | Insumo | 2073 | Tubos | 40 mm | 55.81 | m | 10
11 | AltoQi | AltoQi | Insumo | 1782 | Tê 90 soldável | 25 mm | 18 | pç | 11
12 | AltoQi | AltoQi | Insumo | 1784 | Tê 90 soldável | 40 mm | 4 | pç | 12
PVC soldável azul c/ bucha latão
Nº | Fabricante | Tabela de Referência | Categoria | Código | Descrição | Item | Quantidade | Unidade | Observação
1 | AltoQi | AltoQi | Insumo | 2541 | Joelho 90º soldável com bucha de latão | 25 mm - 3/4" | 6 | pç
2 | AltoQi | AltoQi | Insumo | 3016 | Joelho de redução 90º soldável com bucha de latão | 25 mm- 1/2" | 17 | pç
3 | AltoQi | AltoQi | Insumo | 933 | Tê red.90 sold c/ bucha latão B central | 25 mm -1/2" | 1 | pç
Reservatório cilíndrico
Nº | Fabricante | Tabela de Referência | Categoria | Código | Descrição | Item | Quantidade | Unidade | Observação
1 | AltoQi | AltoQi | Insumo | 536 | Polietileno | 5000 L | 1 | pç