## Projeto_ResumoMateriais
OBRA
Tipo
Título
Endereço
Cliente
Resumo de Materiais (Moldados in Loco)
Resumo por elemento e por pavimento
| Pavimento |  | Elemento | Peso do aço +10 % (kg) | Volume de concreto (m³) | Área de forma (m²) | Consumo de aço (kg/m³) | Peso treliças (kg)
| Coberta |  | Vigas | 406.2 | 4.9 | 86.3 | 82.898 | 0
|  |  | Pilares | 526.7 | 4.6 | 89 | 114.5 | 0
|  |  | Lajes | 0 | 0 | 0 | 0 | 0
|  |  | Escadas | 0 | 0 | 0 | 0 | 0
|  |  | Fundações | 0 | 0 | 0 | 0 | 0
|  |  | Reservatórios | 0 | 0 | 0 | 0 | 0
|  |  | Muros | 0 | 0 | 0 | 0 | 0
|  |  | Total | 932.9 | 9.5 | 175.3 | 98.2 | 0
| Fundação |  | Vigas | 407.2 | 4.7 | 82 | 86.6383 | 0
|  |  | Pilares | 235.7 | 1.3 | 23.7 | 181.3077 | 0
|  |  | Lajes | 0 | 0 | 0 | 0 | 0
|  |  | Escadas | 0 | 0 | 0 | 0 | 0
|  |  | Fundações | 198.4 | 4.6 | 24.7 | 43.1304 | 0
|  |  | Reservatórios | 0 | 0 | 0 | 0 | 0
|  |  | Muros | 0 | 0 | 0 | 0 | 0
|  |  | Total | 841.3 | 10.6 | 130.4 | 79.3679 | 0
Resumo por bitola e por elemento
Aço | Diâmetro (mm) | Quantidade + 10 % (Barras)
|  | Vigas | Pilares | Lajes | Escadas | Fundações | Reservatórios | Muros | Total
CA50 | 6.3 | 0 | 0 | 0 | 0 | 9 | 0 | 0 | 9
CA50 | 8 | 41 | 0 | 0 | 0 | 35 | 0 | 0 | 76
CA50 | 10 | 32 | 48 | 0 | 0 | 0 | 0 | 0 | 80
CA50 | 12.5 | 11 | 19 | 0 | 0 | 0 | 0 | 0 | 30
CA50 | 16 | 5 | 4 | 0 | 0 | 0 | 0 | 0 | 9
CA60 | 5 | 0 | 0 | 0 | 0 | 0 | 0 | 0 | 0
Aço | Diâmetro (mm) | Peso + 10 % (kg)
|  | Vigas | Pilares | Lajes | Escadas | Fundações | Reservatórios | Muros | Total
CA50 | 6.3 | 0 | 0 | 0 | 0 | 24.9 | 0 | 0 | 24.9
CA50 | 8 | 189.7 | 0 | 0 | 0 | 165.5 | 0 | 0 | 355.2
CA50 | 10 | 224.5 | 348 | 0 | 0 | 0 | 0 | 0 | 572.5
CA50 | 12.5 | 115.9 | 207.5 | 0 | 0 | 0 | 0 | 0 | 323.4
CA50 | 16 | 81 | 60.4 | 0 | 0 | 0 | 0 | 0 | 141.4
CA60 | 5 | 202.3 | 146.5 | 0 | 0 | 8 | 0 | 0 | 356.8
Resumo por material e por elemento
|  | Vigas | Pilares | Lajes | Escadas | Fundações | Reservatórios | Muros | Total
Peso total + 10% (kg) | CA50 | 611.1 | 615.9 | 0 | 0 | 190.4 | 0 | 0 | 1417.4
| CA60 | 202.3 | 146.5 | 0 | 0 | 8 | 0 | 0 | 356.8
| Total | 813.4 | 762.4 | 0 | 0 | 198.4 | 0 | 0 | 1774.2
Volume concreto (m³) | C-25 | 9.6 | 5.8 | 0 | 0 | 4.6 | 0 | 0 | 20
Área de forma (m²) |  | 168.3 | 112.7 | 0 | 0 | 24.7 | 0 | 0 | 305.7
Consumo de aço (kg/m³) |  | 84.7 | 130.3 | 0 | 0 | 43.6 | 0 | 0 | 88.71
Resumo de Custos (R$)
Resumo por elemento e por pavimento
| Pavimento | Elemento | Aço | Concreto | Forma | Laje pré-fabricada | Bloco de enchimento | Total
| Coberta | Vigas | 3152.36 | 1678.93 | 8853.6 | 0 | 0 | 13684.89
|  | Vigas PM | 0 | 0 | 0 | 0 | 0 | 0
|  | Pilares | 3768.82 | 1551.56 | 11592.11 | 0 | 0 | 16912.49
|  | Pilares PM | 0 | 0 | 0 | 0 | 0 | 0
|  | Lajes | 0 | 0 | 0 | 0 | 0 | 0
|  | Escadas | 0 | 0 | 0 | 0 | 0 | 0
|  | Fundações | 0 | 0 | 0 | 0 | 0 | 0
|  | Reservatórios | 0 | 0 | 0 | 0 | 0 | 0
|  | Muros | 0 | 0 | 0 | 0 | 0 | 0
|  | Total | 6921.18 | 3230.49 | 20445.71 | 0 | 0 | 30597.38
| Fundação | Vigas | 3137.2 | 1580.53 | 8418.7 | 0 | 0 | 13136.43
|  | Vigas PM | 0 | 0 | 0 | 0 | 0 | 0
|  | Pilares | 1718.13 | 434.11 | 3088.59 | 0 | 0 | 5240.83
|  | Pilares PM | 0 | 0 | 0 | 0 | 0 | 0
|  | Lajes | 0 | 0 | 0 | 0 | 0 | 0
|  | Escadas | 0 | 0 | 0 | 0 | 0 | 0
|  | Fundações | 1864.22 | 1545.48 | 3526.92 | 0 | 0 | 6936.62
|  | Reservatórios | 0 | 0 | 0 | 0 | 0 | 0
|  | Muros | 0 | 0 | 0 | 0 | 0 | 0
|  | Total | 6719.55 | 3560.12 | 15034.21 | 0 | 0 | 25313.88
| Custo total do projeto | [6 empty] | 55911.26