## Resumo do Orçamento
| Obra | Bancos | B.D.I. |  | Encargos Sociais
| Serviços de Pavimentação e Drenagem nos bairros Mangabeiras e Deputado Nezinho, localizado no município de Arapiraca/AL. | SINAPI - 06/2024 - Alagoas SICRO3 - 01/2024 - Alagoas ORSE - 05/2024 - Sergipe | 24,23% |  | Não Desonerado: embutido nos preços unitário dos insumos de mão de obra, de acordo com as bases.
Planilha Orçamentária Resumida
Item | Descrição |  |  |  |  | Total | Peso (%)
1 | ADMINISTRAÇÃO LOCAL |  |  |  |  | 425844.72 | 3.51%
2 | SERVIÇOS PRELIMINARES |  |  |  |  | 108013.71 | 89%
3 | BAIRRO MANGABEIRAS |  |  |  |  | 7781944.87 | 64.11%
3.1 | TERRAPLENAGEM E PAVIMENTAÇÃO |  |  |  |  | 4720994.89 | 38.89%
3.2 | PASSEIO CIMENTADO |  |  |  |  | 714126.75 | 5.88%
3.3 | SINALIZAÇÃO |  |  |  |  | 13621.52 | 11%
3.4 | SERVIÇOS DE DRENAGEM |  |  |  |  | 2333201.71 | 19.22%
4 | BAIRRO DEPUTADO NEZINHO |  |  |  |  | 3822592.06 | 31.49%
4.1 | TERRAPLENAGEM E PAVIMENTAÇÃO |  |  |  |  | 2600880.98 | 21.43%
4.2 | PASSEIO CIMENTADO |  |  |  |  | 404841.04 | 3.34%
4.3 | SINALIZAÇÃO |  |  |  |  | 8049.08 | 0.07%
4.4 | SERVIÇOS DE DRENAGEM |  |  |  |  | 808820.96 | 6.66%
|  |  |  | Total sem BDI | 9773580.73
|  |  |  | Total do BDI | 2364814.63
|  |  |  | Total Geral | 12138395.36

## Orçamento Sintético
|  |  | Obra | Bancos |  | BDI: 24,23%
|  |  | Serviços de Pavimentação e Drenagem nos bairros Mangabeiras e Deputado Nezinho, localizado no município de Arapiraca/AL. | SINAPI - 06/2024 - Alagoas SICRO3 - 01/2024 - Alagoas ORSE - 05/2024 - Sergipe |  | Encargos Sociais: Não Desonerado, embutido nos preços unitário dos insumos de mão de obra, de acordo com as bases.
PLANILHA ORÇAMENTÁRIA
Item | Código | Banco | Descrição | Und | Quant. | Valor Unit | Valor Unit com BDI | Total
1 |  |  | ADMINISTRAÇÃO LOCAL |  |  |  |  | 425844.72
1.1 | 93565 | SINAPI | ENGENHEIRO CIVIL DE OBRA JUNIOR COM ENCARGOS COMPLEMENTARES | MES | 12 | 21711.49 | 26972.18 | 323666.16
1.2 | 94295 | SINAPI | MESTRE DE OBRAS COM ENCARGOS COMPLEMENTARES | MES | 12 | 6854.13 | 8514.88 | 102178.56
2 |  |  | SERVIÇOS PRELIMINARES |  |  |  |  | 108013.71
2.1 | 2605 | ORSE | LOCAÇÃO DE SERVIÇOS DE PAVIMENTAÇÃO | m² | 59371.13 | 1.44 | 1.78 | 105680.61
2.2 | 103689 | SINAPI | FORNECIMENTO E INSTALAÇÃO DE PLACA DE OBRA COM CHAPA GALVANIZADA E ESTRUTURA DE MADEIRA. AF_03/2022_PS | m² | 6 | 313.01 | 388.85 | 2333.1
3 |  |  | BAIRRO MANGABEIRAS |  |  |  |  | 7781944.87
3.1 |  |  | TERRAPLENAGEM E PAVIMENTAÇÃO |  |  |  |  | 4720994.89
3.1.1 |  |  | TERRAPLENAGEM |  |  |  |  | 302553.56
3.1.1.1 | 101115 | SINAPI | ESCAVAÇÃO HORIZONTAL EM SOLO DE 1A CATEGORIA COM TRATOR DE ESTEIRAS (150HP/LÂMINA: 3,18M3). AF_07/2020 | m³ | 9836.13 | 3.39 | 4.21 | 41410.1
3.1.1.2 | 100577 | SINAPI | REGULARIZAÇÃO E COMPACTAÇÃO DE SUBLEITO DE SOLO PREDOMINANTEMENTE ARENOSO. AF_11/2019 | m² | 36195.74 | 1.19 | 1.47 | 53207.73
3.1.1.3 | 100974 | SINAPI | CARGA, MANOBRA E DESCARGA DE SOLOS E MATERIAIS GRANULARES EM CAMINHÃO BASCULANTE 10 M³ - CARGA COM PÁ CARREGADEIRA (CAÇAMBA DE 1,7 A 2,8 M³ / 128 HP) E DESCARGA LIVRE (UNIDADE: M3). AF_07/2020 | m³ | 12295.16 | 8.29 | 10.29 | 126517.19
3.1.1.4 | 95875 | SINAPI | TRANSPORTE COM CAMINHÃO BASCULANTE DE 10 M³, EM VIA URBANA PAVIMENTADA, DMT ATÉ 30 KM (UNIDADE: M3XKM). AF_07/2020 | M3XKM | 27049.35 | 2.43 | 3.01 | 81418.54
3.1.2 |  |  | PAVIMENTAÇÃO |  |  |  |  | 4418441.33 |  | 122.07
3.1.2.1 | 101169 | SINAPI | EXECUÇÃO DE PAVIMENTO EM PARALELEPÍPEDOS, REJUNTAMENTO COM ARGAMASSA TRAÇO 1:3 (CIMENTO E AREIA). AF_05/2020 | m² | 36195.74 | 74.01 | 91.94 | 3327836.33
3.1.2.2 | 95876 | SINAPI | TRANSPORTE COM CAMINHÃO BASCULANTE DE 14 M³, EM VIA URBANA PAVIMENTADA, DMT ATÉ 30 KM (UNIDADE: M3XKM). AF_07/2020 | M3XKM | 111084.73 | 2.12 | 2.63 | 292152.83
3.1.2.3 | 93593 | SINAPI | TRANSPORTE COM CAMINHÃO BASCULANTE DE 14 M³, EM VIA URBANA PAVIMENTADA, ADICIONAL PARA DMT EXCEDENTE A 30 KM (UNIDADE: M3XKM). AF_07/2020 | M3XKM | 67391.4 | 0.86 | 1.06 | 71434.88
3.1.2.4 | 94273 | SINAPI | ASSENTAMENTO DE GUIA (MEIO-FIO) EM TRECHO RETO, CONFECCIONADA EM CONCRETO PRÉ-FABRICADO, DIMENSÕES 100X15X13X30 CM (COMPRIMENTO X BASE INFERIOR X BASE SUPERIOR X ALTURA). AF_01/2024 | M | 10341.64 | 56.59 | 70.3 | 727017.29
3.2 |  |  | PASSEIO CIMENTADO |  |  |  |  | 714126.75
3.2.1 | 94991 | SINAPI | EXECUÇÃO DE PASSEIO (CALÇADA) OU PISO DE CONCRETO COM CONCRETO MOLDADO IN LOCO, USINADO C20, ACABAMENTO CONVENCIONAL, NÃO ARMADO. AF_08/2022 | m³ | 744.59 | 711.76 | 884.21 | 658373.92
3.2.2 | 97087 | SINAPI | CAMADA SEPARADORA PARA EXECUÇÃO DE RADIER, PISO DE CONCRETO OU LAJE SOBRE SOLO, EM LONA PLÁSTICA. AF_09/2021 | m² | 12409.98 | 3.14 | 3.9 | 48398.92
3.2.3 | 104658 | SINAPI | PISO PODOTÁTIL DE ALERTA OU DIRECIONAL, DE CONCRETO, ASSENTADO SOBRE ARGAMASSA. AF_03/2024 | m² | 42.9 | 137.99 | 171.42 | 7353.91
3.3 |  |  | SINALIZAÇÃO |  |  |  |  | 13621.52
3.3.1 | 5213444 | SICRO3 | PLACA DE REGULAMENTAÇÃO EM AÇO, R1 LADO 0,248 M - PELÍCULA RETRORREFLETIVA TIPO I + SI - FORNECIMENTO E IMPLANTAÇÃO | un | 44 | 249.2 | 309.58 | 13621.52
3.4 |  |  | SERVIÇOS DE DRENAGEM |  |  |  |  | 2333201.71
3.4.1 | 5158 | ORSE | SINALIZAÇÃO DIURNA COM TELA TAPUME EM PVC - 10 USOS | m | 2471 | 4.52 | 5.61 | 13862.31
3.4.2 | 99063 | SINAPI | LOCAÇÃO DE REDE DE ÁGUA OU ESGOTO. AF_03/2024 | M | 2471 | 7.99 | 9.92 | 24512.32
3.4.3 | 90082 | SINAPI | ESCAVAÇÃO MECANIZADA DE VALA COM PROF. ATÉ 1,5 M (MÉDIA MONTANTE E JUSANTE/UMA COMPOSIÇÃO POR TRECHO), ESCAVADEIRA (0,8 M3), LARG. DE 1,5 M A 2,5 M, EM SOLO DE 1A CATEGORIA, EM LOCAIS COM ALTO NÍVEL DE INTERFERÊNCIA. AF_02/2021 | m³ | 2906.29 | 10.71 | 13.3 | 38653.65
3.4.4 | 10155 | ORSE | FORNECIMENTO E ASSENTAMENTO DE TUBO CORRUGADO PAREDE DUPLA PEAD, D= 600MM (24"), P/SISTEMAS DE SANEAMENTO, TIGRE-ADS N-12 OU SIMILAR | m | 2129 | 531 | 659.66 | 1404416.14
3.4.5 | 10048 | ORSE | FORNECIMENTO E ASSENTAMENTO DE TUBO CORRUGADO PAREDE DUPLA PEAD, D= 375MM (15"), P/SISTEMAS DRENAGEM, TIGRE-ADS N-12 OU SIMILAR | m | 342 | 287.48 | 357.13 | 122138.46
3.4.6 | 93382 | SINAPI | REATERRO MANUAL DE VALAS, COM COMPACTADOR DE SOLOS DE PERCUSSÃO. AF_08/2023 | m³ | 978.39 | 23.52 | 29.21 | 28578.77
3.4.7 | 100978 | SINAPI | CARGA, MANOBRA E DESCARGA DE SOLOS E MATERIAIS GRANULARES EM CAMINHÃO BASCULANTE 10 M³ - CARGA COM ESCAVADEIRA HIDRÁULICA (CAÇAMBA DE 1,20 M³ / 155 HP) E DESCARGA LIVRE (UNIDADE: M3). AF_07/2020 | m³ | 2409.88 | 6.73 | 8.36 | 20146.59
3.4.8 | 95875 | SINAPI | TRANSPORTE COM CAMINHÃO BASCULANTE DE 10 M³, EM VIA URBANA PAVIMENTADA, DMT ATÉ 30 KM (UNIDADE: M3XKM). AF_07/2020 | M3XKM | 5301.74 | 2.43 | 3.01 | 15958.23
3.4.9 | 101572 | SINAPI | ESCORAMENTO DE VALA, TIPO PONTALETEAMENTO, COM PROFUNDIDADE DE 1,5 A 3,0 M, LARGURA MENOR QUE 1,5 M. AF_08/2020 | m² | 7413 | 15.48 | 19.23 | 142551.99
3.4.10 | 0903845 | SICRO3 | LASTRO DE BRITA COMERCIAL - ESPALHAMENTO MECÂNICO | m³ | 185.33 | 145.79 | 181.11 | 33565.11
3.4.11 | 99290 | SINAPI | BASE PARA POÇO DE VISITA RETANGULAR PARA DRENAGEM, EM ALVENARIA COM BLOCOS DE CONCRETO, DIMENSÕES INTERNAS = 1,5X1,5 M, PROFUNDIDADE = 1,40 M, EXCLUINDO TAMPÃO. AF_12/2020_PA | UN | 39 | 3704.23 | 4601.76 | 179468.64
3.4.12 | 97961 | SINAPI | CAIXA PARA BOCA DE LOBO COMBINADA COM GRELHA RETANGULAR, EM ALVENARIA COM BLOCOS DE CONCRETO, DIMENSÕES INTERNAS: 1,3X1X1,2 M. AF_12/2020 | UN | 77 | 2116.56 | 2629.4 | 202463.8
3.4.13 | 6380 | ORSE | FORNECIMENTO E ASSENTAMENTO DE TAMPÃO DE FERRO DÚCTIL DIAM. = 600MM EM POÇO DE VISITA E CAIXAS DE PASSAGEM | un | 39 | 860.77 | 1069.33 | 41703.87
3.4.14 | 99319 | SINAPI | CHAMINÉ CIRCULAR PARA POÇO DE VISITA PARA DRENAGEM, EM ALVENARIA COM TIJOLOS CERÂMICOS MACIÇOS, DIÂMETRO INTERNO = 0,6 M. AF_12/2020 | M | 39 | 857.58 | 1065.37 | 41549.43
3.4.15 | 2003450 | SICRO3 | DISSIPADOR DE ENERGIA - DEB 02 - AREIA EXTRAÍDA E BRITA E PEDRA DE MÃO PRODUZIDAS | un | 1 | 364.06 | 452.27 | 452.27
3.4.16 | 0705320 | SICRO3 | BOCA DE BDCC 1,50 X 1,50 M - ESCONSIDADE 45° - AREIA E BRITA COMERCIAIS | un | 1 | 18659.05 | 23180.13 | 23180.13
4 |  |  | BAIRRO DEPUTADO NEZINHO |  |  |  |  | 3822592.06
4.1 |  |  | TERRAPLENAGEM E PAVIMENTAÇÃO |  |  |  |  | 2600880.98
4.1.1 |  |  | TERRAPLENAGEM |  |  |  |  | 112519.49
4.1.1.1 | 101115 | SINAPI | ESCAVAÇÃO HORIZONTAL EM SOLO DE 1A CATEGORIA COM TRATOR DE ESTEIRAS (150HP/LÂMINA: 3,18M3). AF_07/2020 | m³ | 2983.59 | 3.39 | 4.21 | 12560.91
4.1.1.2 | 100577 | SINAPI | REGULARIZAÇÃO E COMPACTAÇÃO DE SUBLEITO DE SOLO PREDOMINANTEMENTE ARENOSO. AF_11/2019 | m² | 20510.21 | 1.19 | 1.47 | 30150
4.1.1.3 | 100974 | SINAPI | CARGA, MANOBRA E DESCARGA DE SOLOS E MATERIAIS GRANULARES EM CAMINHÃO BASCULANTE 10 M³ - CARGA COM PÁ CARREGADEIRA (CAÇAMBA DE 1,7 A 2,8 M³ / 128 HP) E DESCARGA LIVRE (UNIDADE: M3). AF_07/2020 | m³ | 3729.49 | 8.29 | 10.29 | 38376.45
4.1.1.4 | 95875 | SINAPI | TRANSPORTE COM CAMINHÃO BASCULANTE DE 10 M³, EM VIA URBANA PAVIMENTADA, DMT ATÉ 30 KM (UNIDADE: M3XKM). AF_07/2020 | M3XKM | 10442.57 | 2.43 | 3.01 | 31432.13
4.1.2 |  |  | PAVIMENTAÇÃO |  |  |  |  | 2488361.49 | 2829288.67 | 340927.18
4.1.2.1 | 101169 | SINAPI | EXECUÇÃO DE PAVIMENTO EM PARALELEPÍPEDOS, REJUNTAMENTO COM ARGAMASSA TRAÇO 1:3 (CIMENTO E AREIA). AF_05/2020 | m² | 20411.93 | 74.01 | 91.94 | 1876672.84
4.1.2.2 | 95876 | SINAPI | TRANSPORTE COM CAMINHÃO BASCULANTE DE 14 M³, EM VIA URBANA PAVIMENTADA, DMT ATÉ 30 KM (UNIDADE: M3XKM). AF_07/2020 | M3XKM | 62644.21 | 2.12 | 2.63 | 164754.27
4.1.2.3 | 93593 | SINAPI | TRANSPORTE COM CAMINHÃO BASCULANTE DE 14 M³, EM VIA URBANA PAVIMENTADA, ADICIONAL PARA DMT EXCEDENTE A 30 KM (UNIDADE: M3XKM). AF_07/2020 | M3XKM | 32992.62 | 0.86 | 1.06 | 34972.17
4.1.2.4 | 94273 | SINAPI | ASSENTAMENTO DE GUIA (MEIO-FIO) EM TRECHO RETO, CONFECCIONADA EM CONCRETO PRÉ-FABRICADO, DIMENSÕES 100X15X13X30 CM (COMPRIMENTO X BASE INFERIOR X BASE SUPERIOR X ALTURA). AF_01/2024 | M | 5860.06 | 56.59 | 70.3 | 411962.21
4.2 |  |  | PASSEIO CIMENTADO |  |  |  |  | 404841.04
4.2.1 | 94991 | SINAPI | EXECUÇÃO DE PASSEIO (CALÇADA) OU PISO DE CONCRETO COM CONCRETO MOLDADO IN LOCO, USINADO C20, ACABAMENTO CONVENCIONAL, NÃO ARMADO. AF_08/2022 | m³ | 421.9 | 711.76 | 884.21 | 373048.19
4.2.2 | 97087 | SINAPI | CAMADA SEPARADORA PARA EXECUÇÃO DE RADIER, PISO DE CONCRETO OU LAJE SOBRE SOLO, EM LONA PLÁSTICA. AF_09/2021 | m² | 7032.07 | 3.14 | 3.9 | 27425.07
4.2.3 | 104658 | SINAPI | PISO PODOTÁTIL DE ALERTA OU DIRECIONAL, DE CONCRETO, ASSENTADO SOBRE ARGAMASSA. AF_03/2024 | m² | 25.48 | 137.99 | 171.42 | 4367.78
4.3 |  |  | SINALIZAÇÃO |  |  |  |  | 8049.08
4.3.1 | 5213444 | SICRO3 | PLACA DE REGULAMENTAÇÃO EM AÇO, R1 LADO 0,248 M - PELÍCULA RETRORREFLETIVA TIPO I + SI - FORNECIMENTO E IMPLANTAÇÃO | un | 26 | 249.2 | 309.58 | 8049.08
4.4 |  |  | SERVIÇOS DE DRENAGEM |  |  |  |  | 808820.96
4.4.1 | 5158 | ORSE | SINALIZAÇÃO DIURNA COM TELA TAPUME EM PVC - 10 USOS | m | 658.19 | 4.52 | 5.61 | 3692.44
4.4.2 | 99063 | SINAPI | LOCAÇÃO DE REDE DE ÁGUA OU ESGOTO. AF_03/2024 | M | 658.19 | 7.99 | 9.92 | 6529.24
4.4.3 | 90082 | SINAPI | ESCAVAÇÃO MECANIZADA DE VALA COM PROF. ATÉ 1,5 M (MÉDIA MONTANTE E JUSANTE/UMA COMPOSIÇÃO POR TRECHO), ESCAVADEIRA (0,8 M3), LARG. DE 1,5 M A 2,5 M, EM SOLO DE 1A CATEGORIA, EM LOCAIS COM ALTO NÍVEL DE INTERFERÊNCIA. AF_02/2021 | m³ | 1064.66 | 10.71 | 13.3 | 14159.97
4.4.4 | 10053 | ORSE | Fornecimento e assentamento de tubo corrugado parede dupla PEAD, d=1050mm (42"), p/sistemas drenagem, Tigre-ADS N-12 ou similar | m | 142 | 1361.45 | 1691.32 | 240167.44
4.4.5 | 10155 | ORSE | FORNECIMENTO E ASSENTAMENTO DE TUBO CORRUGADO PAREDE DUPLA PEAD, D= 600MM (24"), P/SISTEMAS DE SANEAMENTO, TIGRE-ADS N-12 OU SIMILAR | m | 381.19 | 531 | 659.66 | 251455.79
4.4.6 | 10048 | ORSE | FORNECIMENTO E ASSENTAMENTO DE TUBO CORRUGADO PAREDE DUPLA PEAD, D= 375MM (15"), P/SISTEMAS DRENAGEM, TIGRE-ADS N-12 OU SIMILAR | m | 135 | 287.48 | 357.13 | 48212.55
4.4.7 | 93382 | SINAPI | REATERRO MANUAL DE VALAS, COM COMPACTADOR DE SOLOS DE PERCUSSÃO. AF_08/2023 | m³ | 485.65 | 23.52 | 29.21 | 14185.83
4.4.8 | 100978 | SINAPI | CARGA, MANOBRA E DESCARGA DE SOLOS E MATERIAIS GRANULARES EM CAMINHÃO BASCULANTE 10 M³ - CARGA COM ESCAVADEIRA HIDRÁULICA (CAÇAMBA DE 1,20 M³ / 155 HP) E DESCARGA LIVRE (UNIDADE: M3). AF_07/2020 | m³ | 723.76 | 6.73 | 8.36 | 6050.63
4.4.9 | 95875 | SINAPI | TRANSPORTE COM CAMINHÃO BASCULANTE DE 10 M³, EM VIA URBANA PAVIMENTADA, DMT ATÉ 30 KM (UNIDADE: M3XKM). AF_07/2020 | M3XKM | 2026.53 | 2.43 | 3.01 | 6099.85
4.4.10 | 101572 | SINAPI | ESCORAMENTO DE VALA, TIPO PONTALETEAMENTO, COM PROFUNDIDADE DE 1,5 A 3,0 M, LARGURA MENOR QUE 1,5 M. AF_08/2020 | m² | 1974.57 | 15.48 | 19.23 | 37970.98
4.4.11 | 0903845 | SICRO3 | LASTRO DE BRITA COMERCIAL - ESPALHAMENTO MECÂNICO | m³ | 49.36 | 145.79 | 181.11 | 8939.58
4.4.12 | 99290 | SINAPI | BASE PARA POÇO DE VISITA RETANGULAR PARA DRENAGEM, EM ALVENARIA COM BLOCOS DE CONCRETO, DIMENSÕES INTERNAS = 1,5X1,5 M, PROFUNDIDADE = 1,40 M, EXCLUINDO TAMPÃO. AF_12/2020_PA | UN | 11 | 3704.23 | 4601.76 | 50619.36
4.4.13 | 97961 | SINAPI | CAIXA PARA BOCA DE LOBO COMBINADA COM GRELHA RETANGULAR, EM ALVENARIA COM BLOCOS DE CONCRETO, DIMENSÕES INTERNAS: 1,3X1X1,2 M. AF_12/2020 | UN | 28 | 2116.56 | 2629.4 | 73623.2
4.4.14 | 6380 | ORSE | FORNECIMENTO E ASSENTAMENTO DE TAMPÃO DE FERRO DÚCTIL DIAM. = 600MM EM POÇO DE VISITA E CAIXAS DE PASSAGEM | un | 11 | 860.77 | 1069.33 | 11762.63
4.4.15 | 99319 | SINAPI | CHAMINÉ CIRCULAR PARA POÇO DE VISITA PARA DRENAGEM, EM ALVENARIA COM TIJOLOS CERÂMICOS MACIÇOS, DIÂMETRO INTERNO = 0,6 M. AF_12/2020 | M | 11 | 857.58 | 1065.37 | 11719.07
4.4.16 | 2003450 | SICRO3 | DISSIPADOR DE ENERGIA - DEB 02 - AREIA EXTRAÍDA E BRITA E PEDRA DE MÃO PRODUZIDAS | un | 1 | 364.06 | 452.27 | 452.27
4.4.17 | 0705320 | SICRO3 | BOCA DE BDCC 1,50 X 1,50 M - ESCONSIDADE 45° - AREIA E BRITA COMERCIAIS | un | 1 | 18659.05 | 23180.13 | 23180.13
[6 empty] | TOTAL DA OBRA: |  | 12138395.36

## M de Calculo
OBRA |  |  |  | Bancos |  |  | Encargos Sociais
Serviços de Pavimentação e Drenagem nos bairros Mangabeiras e Deputado Nezinho, localizado no município de Arapiraca/AL. |  |  |  | SINAPI - 06/2024 - Alagoas SICRO3 - 01/2024 - Alagoas ORSE - 05/2024 - Sergipe |  |  | Não Desonerado: embutido nos preços unitário dos insumos de mão de obra, de acordo com as bases.
MEMORIAL DE CÁLCULO
ITEM | DISCRIMINAÇÃO DOS SERVIÇOS | EXTENSÃO | LARGURA | QUANTIDADE (unid) | ESPESSURA | ÁREA | VOLUME | DENSIDADES | MASSA | D.M.T. | UNIDADE | QUANTIDADES ACUMULADA
|  |  | (media) |  | (media) |  |  | OU TAXA DE
|  | (m) | (m) |  | (m) | (m²) | (m³) | APLICAÇÃO | (t) | (Km)
1 | ADMINISTRAÇÃO LOCAL
1.1 | ENGENHEIRO CIVIL DE OBRA JUNIOR COM ENCARGOS COMPLEMENTARES |  |  | MESES | [6 empty] | MES | 12
| Período de execução da obra |  |  | 12 | [6 empty] | MÊS | 12
1.2 | MESTRE DE OBRAS COM ENCARGOS COMPLEMENTARES |  |  | MESES | [6 empty] | MES | 12
| Período de execução da obra |  |  | 12 | [6 empty] | MÊS | 12
2 | SERVIÇOS PRELIMINARES
2.1 | LOCAÇÃO DE SERVIÇOS DE PAVIMENTAÇÃO | [9 empty] | m² | 59371.13
| Rua 11/113 | 248.3 | 7 | [7 empty] | m² | 1738.1
| Rua 11/114 | 93.34 | 7 | [7 empty] | m² | 653.38
| Rua 11/115 | 130 | 7 | [7 empty] | m² | 910
| Rua Alfredo Eduardo Lopes | 309.25 | 7 | [7 empty] | m² | 2164.75
| Rua Edson Ferreira da Silva | 367.28 | 7 | [7 empty] | m² | 2570.96
| Rua Iolanda Alves Pereira | 347.65 | 7 | [7 empty] | m² | 2433.55
| Rua João Ferreira de Lima | 294.22 | 7 | [7 empty] | m² | 2059.54
| Rua José Nilton de Oliveira de Almeida | 153.01 | 7 | [7 empty] | m² | 1071.07
| Rua José Pereira dos Santos | 127.95 | 7 | [7 empty] | m² | 895.65
| Rua Josefa Cavalcante de Albuquerque Trecho 1 | 425.26 | 7 | [7 empty] | m² | 2976.82
| Rua Josefa Cavalcante de Albuquerque Trecho 2 | 575.19 | 7 | [7 empty] | m² | 4026.33
| Rua Maria Sampaio da Silva | 112.24 | 7 | [7 empty] | m² | 785.68
| Rua Maria Silvania de Lima Lira | 63.69 | 7 | [7 empty] | m² | 445.83
| Rua Pe Mario Narte dos Santos Gomes | 315.86 | 7 | [7 empty] | m² | 2211.02
| Rua Profª Maria Vilma Barbosa Lucio | 136.69 | 7 | [7 empty] | m² | 956.83
| Rua Profª Maria Zilma Barbosa as Silva Oliveira | 133.8 | 7 | [7 empty] | m² | 936.6
| Rua Projetada 1 | 274.26 | 7 | [7 empty] | m² | 1919.82
| Rua Projetada 2 | 114.67 | 7 | [7 empty] | m² | 802.69
| Rua Projetada 3 | 95.95 | 7 | [7 empty] | m² | 671.65
| Rua Ulisses Pereira de Lima | 372.12 | 7 | [7 empty] | m² | 2604.84
| Rua Zezito Alexandre da Silva | 302.32 | 7 | [7 empty] | m² | 2116.24
| Rua 111/216 | 177.77 | 7 | [7 empty] | m² | 1244.39
| Av. Cal. Wilson Santa Cruz | 127.9 | 7 | [7 empty] | m² | 895.3
| Rua Comunidade Cristo de Batena | 415.51 | 7 | [7 empty] | m² | 2908.57
| Rua Florizval Ezequiel dos Santos | 494.21 | 7 | [7 empty] | m² | 3459.47
| Rua João Ferreira de Brito | 221.63 | 7 | [7 empty] | m² | 1551.41
| Rua João Gomes de Oliveira | 611.29 | 7 | [7 empty] | m² | 4279.03
| Rua Pedro Barbosa Bela | 87.79 | 7 | [7 empty] | m² | 614.53
| Rua Projetada 01 | 577.33 | 7 | [7 empty] | m² | 4041.31
| Rua Projetada 02 | 137.11 | 7 | [7 empty] | m² | 959.77
| Rua Projetada 03 | 140.8 | 7 | [7 empty] | m² | 985.6
| Rua Projetada 04 | 141.72 | 7 | [7 empty] | m² | 992.04
| Rua Projetada 05 | 87.93 | 7 | [7 empty] | m² | 615.51
| Rua Projetada 06 | 89.12 | 7 | [7 empty] | m² | 623.84
| Rua Projetada 07 | 89.02 | 7 | [7 empty] | m² | 623.14
| Rua Projetada 8 | 89.41 | 7 | [7 empty] | m² | 625.87
2.2 | FORNECIMENTO E INSTALAÇÃO DE PLACA DE OBRA COM CHAPA GALVANIZADA E ESTRUTURA DE MADEIRA. AF_03/2022_PS | [9 empty] | m² | 6
| Dimensão da Placa de Obra | 3 | 2 |  |  | 6 |  |  |  |  | m² | 6
3 | BAIRRO MANGABEIRAS
3.1 | TERRAPLENAGEM E PAVIMENTAÇÃO
3.1.1 | TERRAPLENAGEM
3.1.1.1 | ESCAVAÇÃO HORIZONTAL EM SOLO DE 1A CATEGORIA COM TRATOR DE ESTEIRAS (150HP/LÂMINA: 3,18M3). AF_07/2020 | [9 empty] | m³ | 9836.13
| Rua 11/113 | [5 empty] | 401.13 |  |  |  | m³ | 401.13
| Rua 11/114 | [5 empty] | 200.24 |  |  |  | m³ | 200.24
| Rua 11/115 | [5 empty] | 121.71 |  |  |  | m³ | 121.71
| Rua Alfredo Eduardo Lopes | [5 empty] | 690.52 |  |  |  | m³ | 690.52
| Rua Edson Ferreira da Silva | [5 empty] | 801.32 |  |  |  | m³ | 801.32
| Rua Iolanda Alves Pereira | [5 empty] | 658.64 |  |  |  | m³ | 658.64
| Rua João Ferreira de Lima | [5 empty] | 666.04 |  |  |  | m³ | 666.04
| Rua José Nilton de Oliveira de Almeida | [5 empty] | 195.72 |  |  |  | m³ | 195.72
| Rua José Pereira dos Santos | [5 empty] | 257.13 |  |  |  | m³ | 257.13
| Rua Josefa Cavalcante de Albuquerque Trecho 1 | [5 empty] | 873.57 |  |  |  | m³ | 873.57
| Rua Josefa Cavalcante de Albuquerque Trecho 2 | [5 empty] | 990.65 |  |  |  | m³ | 990.65
| Rua Maria Sampaio da Silva | [5 empty] | 111.3 |  |  |  | m³ | 111.3
| Rua Maria Silvania de Lima Lira | [5 empty] | 159.46 |  |  |  | m³ | 159.46
| Rua Pe Mario Narte dos Santos Gomes | [5 empty] | 710.78 |  |  |  | m³ | 710.78
| Rua Profª Maria Vilma Barbosa Lucio | [5 empty] | 199.43 |  |  |  | m³ | 199.43
| Rua Profª Maria Zilma Barbosa as Silva Oliveira | [5 empty] | 224.66 |  |  |  | m³ | 224.66
| Rua Projetada 1 | [5 empty] | 302.35 |  |  |  | m³ | 302.35
| Rua Projetada 2 | [5 empty] | 125.02 |  |  |  | m³ | 125.02
| Rua Projetada 3 | [5 empty] | 154.65 |  |  |  | m³ | 154.65
| Rua Ulisses Pereira de Lima | [5 empty] | 620.97 |  |  |  | m³ | 620.97
| Rua Zezito Alexandre da Silva | [5 empty] | 976.11 |  |  |  | m³ | 976.11
| Rua 111/216 | [5 empty] | 394.73 |  |  |  | m³ | 394.73
3.1.1.2 | REGULARIZAÇÃO E COMPACTAÇÃO DE SUBLEITO DE SOLO PREDOMINANTEMENTE ARENOSO. AF_11/2019 | [9 empty] | m² | 36195.74
| Rua 11/113 | 248.3 | 7 | [7 empty] | m² | 1738.1
| Rua 11/114 | 93.34 | 7 | [7 empty] | m² | 653.38
| Rua 11/115 | 130 | 7 | [7 empty] | m² | 910
| Rua Alfredo Eduardo Lopes | 309.25 | 7 | [7 empty] | m² | 2164.75
| Rua Edson Ferreira da Silva | 367.28 | 7 | [7 empty] | m² | 2570.96
| Rua Iolanda Alves Pereira | 347.65 | 7 | [7 empty] | m² | 2433.55
| Rua João Ferreira de Lima | 294.22 | 7 | [7 empty] | m² | 2059.54
| Rua José Nilton de Oliveira de Almeida | 153.01 | 7 | [7 empty] | m² | 1071.07
| Rua José Pereira dos Santos | 127.95 | 7 | [7 empty] | m² | 895.65
| Rua Josefa Cavalcante de Albuquerque Trecho 1 | 425.26 | 7 | [7 empty] | m² | 2976.82
| Rua Josefa Cavalcante de Albuquerque Trecho 2 | 575.19 | 7 | [7 empty] | m² | 4026.33
| Rua Maria Sampaio da Silva | 112.24 | 7 | [7 empty] | m² | 785.68
| Rua Maria Silvania de Lima Lira | 63.69 | 7 | [7 empty] | m² | 445.83
| Rua Pe Mario Narte dos Santos Gomes | 315.86 | 7 | [7 empty] | m² | 2211.02
| Rua Profª Maria Vilma Barbosa Lucio | 136.69 | 7 | [7 empty] | m² | 956.83
| Rua Profª Maria Zilma Barbosa as Silva Oliveira | 133.8 | 7 | [7 empty] | m² | 936.6
| Rua Projetada 1 | 274.26 | 7 | [7 empty] | m² | 1919.82
| Rua Projetada 2 | 114.67 | 7 | [7 empty] | m² | 802.69
| Rua Projetada 3 | 95.95 | 7 | [7 empty] | m² | 671.65
| Rua Ulisses Pereira de Lima | 372.12 | 7 | [7 empty] | m² | 2604.84
| Rua Zezito Alexandre da Silva | 302.32 | 7 | [7 empty] | m² | 2116.24
| Rua 111/216 | 177.77 | 7 | [7 empty] | m² | 1244.39
3.1.1.3 | CARGA, MANOBRA E DESCARGA DE SOLOS E MATERIAIS GRANULARES EM CAMINHÃO BASCULANTE 10 M³ - CARGA COM PÁ CARREGADEIRA (CAÇAMBA DE 1,7 A 2,8 M³ / 128 HP) E DESCARGA LIVRE (UNIDADE: M3). AF_07/2020 | [6 empty] | Empolamento |  |  | m³ | 12295.16
| Volume de corte | [5 empty] | 9836.13 | 1.25 |  |  | m³ | 12295.16
3.1.1.4 | TRANSPORTE COM CAMINHÃO BASCULANTE DE 10 M³, EM VIA URBANA PAVIMENTADA, DMT ATÉ 30 KM (UNIDADE: M3XKM). AF_07/2020 | [9 empty] | M3XKM | 27049.35
| De acordo com memorial de cálculo de escavação | [5 empty] | 12295.16 |  |  | 2.2 | M3XKM | 27049.35
3.1.2 | PAVIMENTAÇÃO
3.1.2.1 | EXECUÇÃO DE PAVIMENTO EM PARALELEPÍPEDOS, REJUNTAMENTO COM ARGAMASSA TRAÇO 1:3 (CIMENTO E AREIA). AF_05/2020 | [9 empty] | m² | 36195.74
| Rua 11/113 | 248.3 | 7 | [7 empty] | m² | 1738.1
| Rua 11/114 | 93.34 | 7 | [7 empty] | m² | 653.38
| Rua 11/115 | 130 | 7 | [7 empty] | m² | 910
| Rua Alfredo Eduardo Lopes | 309.25 | 7 | [7 empty] | m² | 2164.75
| Rua Edson Ferreira da Silva | 367.28 | 7 | [7 empty] | m² | 2570.96
| Rua Iolanda Alves Pereira | 347.65 | 7 | [7 empty] | m² | 2433.55
| Rua João Ferreira de Lima | 294.22 | 7 | [7 empty] | m² | 2059.54
| Rua José Nilton de Oliveira de Almeida | 153.01 | 7 | [7 empty] | m² | 1071.07
| Rua José Pereira dos Santos | 127.95 | 7 | [7 empty] | m² | 895.65
| Rua Josefa Cavalcante de Albuquerque Trecho 1 | 425.26 | 7 | [7 empty] | m² | 2976.82
| Rua Josefa Cavalcante de Albuquerque Trecho 2 | 575.19 | 7 | [7 empty] | m² | 4026.33
| Rua Maria Sampaio da Silva | 112.24 | 7 | [7 empty] | m² | 785.68
| Rua Maria Silvania de Lima Lira | 63.69 | 7 | [7 empty] | m² | 445.83
| Rua Pe Mario Narte dos Santos Gomes | 315.86 | 7 | [7 empty] | m² | 2211.02
| Rua Profª Maria Vilma Barbosa Lucio | 136.69 | 7 | [7 empty] | m² | 956.83
| Rua Profª Maria Zilma Barbosa as Silva Oliveira | 133.8 | 7 | [7 empty] | m² | 936.6
| Rua Projetada 1 | 274.26 | 7 | [7 empty] | m² | 1919.82
| Rua Projetada 2 | 114.67 | 7 | [7 empty] | m² | 802.69
| Rua Projetada 3 | 95.95 | 7 | [7 empty] | m² | 671.65
| Rua Ulisses Pereira de Lima | 372.12 | 7 | [7 empty] | m² | 2604.84
| Rua Zezito Alexandre da Silva | 302.32 | 7 | [7 empty] | m² | 2116.24
| Rua 111/216 | 177.77 | 7 | [7 empty] | m² | 1244.39
3.1.2.2 | TRANSPORTE COM CAMINHÃO BASCULANTE DE 14 M³, EM VIA URBANA PAVIMENTADA, DMT ATÉ 30 KM (UNIDADE: M3XKM). AF_07/2020 |  |  | PEDRAS/M² |  |  | V = C x H x L = 0,11 x 0,14 x 0,20 |  |  |  | M3XKM | 111084.73
| DMT Da Pedreira até a Mangabeiras (ver mapa) |  |  | 33 |  | 36195.74 | 0.0031 |  |  | 30 | M3XKM | 111084.73
3.1.2.3 | TRANSPORTE COM CAMINHÃO BASCULANTE DE 14 M³, EM VIA URBANA PAVIMENTADA, ADICIONAL PARA DMT EXCEDENTE A 30 KM (UNIDADE: M3XKM). AF_07/2020 |  |  | PEDRAS/M² |  |  | V = C x H x L = 0,11 x 0,14 x 0,20 |  |  |  | M3XKM | 67391.4 | 0.003375
| DMT Da Pedreira até a Mangabeiras (ver mapa) EXCEDENTE A 30KM |  |  | 33 |  | 36195.74 | 0.0031 |  |  | 18.2 | M3XKM | 67391.4
3.1.2.4 | ASSENTAMENTO DE GUIA (MEIO-FIO) EM TRECHO RETO, CONFECCIONADA EM CONCRETO PRÉ-FABRICADO, DIMENSÕES 100X15X13X30 CM (COMPRIMENTO X BASE INFERIOR X BASE SUPERIOR X ALTURA). AF_01/2024 | [9 empty] | M | 10341.64
| Rua 11/113 | 248.3 |  | 2 | [6 empty] | M | 496.6
| Rua 11/114 | 93.34 |  | 2 | [6 empty] | M | 186.68
| Rua 11/115 | 130 |  | 2 | [6 empty] | M | 260
| Rua Alfredo Eduardo Lopes | 309.25 |  | 2 | [6 empty] | M | 618.5
| Rua Edson Ferreira da Silva | 367.28 |  | 2 | [6 empty] | M | 734.56
| Rua Iolanda Alves Pereira | 347.65 |  | 2 | [6 empty] | M | 695.3
| Rua João Ferreira de Lima | 294.22 |  | 2 | [6 empty] | M | 588.44
| Rua José Nilton de Oliveira de Almeida | 153.01 |  | 2 | [6 empty] | M | 306.02
| Rua José Pereira dos Santos | 127.95 |  | 2 | [6 empty] | M | 255.9
| Rua Josefa Cavalcante de Albuquerque Trecho 1 | 425.26 |  | 2 | [6 empty] | M | 850.52
| Rua Josefa Cavalcante de Albuquerque Trecho 2 | 575.19 |  | 2 | [6 empty] | M | 1150.38
| Rua Maria Sampaio da Silva | 112.24 |  | 2 | [6 empty] | M | 224.48
| Rua Maria Silvania de Lima Lira | 63.69 |  | 2 | [6 empty] | M | 127.38
| Rua Pe Mario Narte dos Santos Gomes | 315.86 |  | 2 | [6 empty] | M | 631.72
| Rua Profª Maria Vilma Barbosa Lucio | 136.69 |  | 2 | [6 empty] | M | 273.38
| Rua Profª Maria Zilma Barbosa as Silva Oliveira | 133.8 |  | 2 | [6 empty] | M | 267.6
| Rua Projetada 1 | 274.26 |  | 2 | [6 empty] | M | 548.52
| Rua Projetada 2 | 114.67 |  | 2 | [6 empty] | M | 229.34
| Rua Projetada 3 | 95.95 |  | 2 | [6 empty] | M | 191.9
| Rua Ulisses Pereira de Lima | 372.12 |  | 2 | [6 empty] | M | 744.24
| Rua Zezito Alexandre da Silva | 302.32 |  | 2 | [6 empty] | M | 604.64
| Rua 111/216 | 177.77 |  | 2 | [6 empty] | M | 355.54
3.2 | PASSEIO CIMENTADO
3.2.1 | EXECUÇÃO DE PASSEIO (CALÇADA) OU PISO DE CONCRETO COM CONCRETO MOLDADO IN LOCO, USINADO C20, ACABAMENTO CONVENCIONAL, NÃO ARMADO. AF_08/2022 |  |  | Dois Lados | [6 empty] | m³ | 744.59
| Rua 11/113 | 248.3 | 1.2 | 2 | 0.06 | [5 empty] | m³ | 35.76
| Rua 11/114 | 93.34 | 1.2 | 2 | 0.06 | [5 empty] | m³ | 13.44
| Rua 11/115 | 130 | 1.2 | 2 | 0.06 | [5 empty] | m³ | 18.72
| Rua Alfredo Eduardo Lopes | 309.25 | 1.2 | 2 | 0.06 | [5 empty] | m³ | 44.53
| Rua Edson Ferreira da Silva | 367.28 | 1.2 | 2 | 0.06 | [5 empty] | m³ | 52.89
| Rua Iolanda Alves Pereira | 347.65 | 1.2 | 2 | 0.06 | [5 empty] | m³ | 50.06
| Rua João Ferreira de Lima | 294.22 | 1.2 | 2 | 0.06 | [5 empty] | m³ | 42.37
| Rua José Nilton de Oliveira de Almeida | 153.01 | 1.2 | 2 | 0.06 | [5 empty] | m³ | 22.03
| Rua José Pereira dos Santos | 127.95 | 1.2 | 2 | 0.06 | [5 empty] | m³ | 18.42
| Rua Josefa Cavalcante de Albuquerque Trecho 1 | 425.26 | 1.2 | 2 | 0.06 | [5 empty] | m³ | 61.24
| Rua Josefa Cavalcante de Albuquerque Trecho 2 | 575.19 | 1.2 | 2 | 0.06 | [5 empty] | m³ | 82.83
| Rua Maria Sampaio da Silva | 112.24 | 1.2 | 2 | 0.06 | [5 empty] | m³ | 16.16
| Rua Maria Silvania de Lima Lira | 63.69 | 1.2 | 2 | 0.06 | [5 empty] | m³ | 9.17
| Rua Pe Mario Narte dos Santos Gomes | 315.86 | 1.2 | 2 | 0.06 | [5 empty] | m³ | 45.48
| Rua Profª Maria Vilma Barbosa Lucio | 136.69 | 1.2 | 2 | 0.06 | [5 empty] | m³ | 19.68
| Rua Profª Maria Zilma Barbosa as Silva Oliveira | 133.8 | 1.2 | 2 | 0.06 | [5 empty] | m³ | 19.27
| Rua Projetada 1 | 274.26 | 1.2 | 2 | 0.06 | [5 empty] | m³ | 39.49
| Rua Projetada 2 | 114.67 | 1.2 | 2 | 0.06 | [5 empty] | m³ | 16.51
| Rua Projetada 3 | 95.95 | 1.2 | 2 | 0.06 | [5 empty] | m³ | 13.82
| Rua Ulisses Pereira de Lima | 372.12 | 1.2 | 2 | 0.06 | [5 empty] | m³ | 53.59
| Rua Zezito Alexandre da Silva | 302.32 | 1.2 | 2 | 0.06 | [5 empty] | m³ | 43.53
| Rua 111/216 | 177.77 | 1.2 | 2 | 0.06 | [5 empty] | m³ | 25.6
3.2.2 | CAMADA SEPARADORA PARA EXECUÇÃO DE RADIER, PISO DE CONCRETO OU LAJE SOBRE SOLO, EM LONA PLÁSTICA. AF_09/2021 |  |  | Dois Lados | [6 empty] | m² | 12409.98
| Rua 11/113 | 248.3 | 1.2 | 2 | [6 empty] | m² | 595.92
| Rua 11/114 | 93.34 | 1.2 | 2 | [6 empty] | m² | 224.02
| Rua 11/115 | 130 | 1.2 | 2 | [6 empty] | m² | 312
| Rua Alfredo Eduardo Lopes | 309.25 | 1.2 | 2 | [6 empty] | m² | 742.2
| Rua Edson Ferreira da Silva | 367.28 | 1.2 | 2 | [6 empty] | m² | 881.47
| Rua Iolanda Alves Pereira | 347.65 | 1.2 | 2 | [6 empty] | m² | 834.36
| Rua João Ferreira de Lima | 294.22 | 1.2 | 2 | [6 empty] | m² | 706.13
| Rua José Nilton de Oliveira de Almeida | 153.01 | 1.2 | 2 | [6 empty] | m² | 367.22
| Rua José Pereira dos Santos | 127.95 | 1.2 | 2 | [6 empty] | m² | 307.08
| Rua Josefa Cavalcante de Albuquerque Trecho 1 | 425.26 | 1.2 | 2 | [6 empty] | m² | 1020.62
| Rua Josefa Cavalcante de Albuquerque Trecho 2 | 575.19 | 1.2 | 2 | [6 empty] | m² | 1380.46
| Rua Maria Sampaio da Silva | 112.24 | 1.2 | 2 | [6 empty] | m² | 269.38
| Rua Maria Silvania de Lima Lira | 63.69 | 1.2 | 2 | [6 empty] | m² | 152.86
| Rua Pe Mario Narte dos Santos Gomes | 315.86 | 1.2 | 2 | [6 empty] | m² | 758.06
| Rua Profª Maria Vilma Barbosa Lucio | 136.69 | 1.2 | 2 | [6 empty] | m² | 328.06
| Rua Profª Maria Zilma Barbosa as Silva Oliveira | 133.8 | 1.2 | 2 | [6 empty] | m² | 321.12
| Rua Projetada 1 | 274.26 | 1.2 | 2 | [6 empty] | m² | 658.22
| Rua Projetada 2 | 114.67 | 1.2 | 2 | [6 empty] | m² | 275.21
| Rua Projetada 3 | 95.95 | 1.2 | 2 | [6 empty] | m² | 230.28
| Rua Ulisses Pereira de Lima | 372.12 | 1.2 | 2 | [6 empty] | m² | 893.09
| Rua Zezito Alexandre da Silva | 302.32 | 1.2 | 2 | [6 empty] | m² | 725.57
| Rua 111/216 | 177.77 | 1.2 | 2 | [6 empty] | m² | 426.65
3.2.3 | PISO PODOTÁTIL DE ALERTA OU DIRECIONAL, DE CONCRETO, ASSENTADO SOBRE ARGAMASSA. AF_03/2024 |  |  | Quantidade de Rampa |  | Área por rampa |  |  |  |  | m² | 42.9
| Rua 11/113 |  |  | 2 |  | 0.975 |  |  |  |  | m² | 1.95
| Rua 11/114 |  |  | 2 |  | 0.975 |  |  |  |  | m² | 1.95
| Rua 11/115 |  |  | 2 |  | 0.975 |  |  |  |  | m² | 1.95
| Rua Alfredo Eduardo Lopes |  |  | 2 |  | 0.975 |  |  |  |  | m² | 1.95
| Rua Edson Ferreira da Silva |  |  | 2 |  | 0.975 |  |  |  |  | m² | 1.95
| Rua Iolanda Alves Pereira |  |  | 2 |  | 0.975 |  |  |  |  | m² | 1.95
| Rua João Ferreira de Lima |  |  | 2 |  | 0.975 |  |  |  |  | m² | 1.95
| Rua José Nilton de Oliveira de Almeida |  |  | 2 |  | 0.975 |  |  |  |  | m² | 1.95
| Rua José Pereira dos Santos |  |  | 2 |  | 0.975 |  |  |  |  | m² | 1.95
| Rua Josefa Cavalcante de Albuquerque Trecho 1 |  |  | 2 |  | 0.975 |  |  |  |  | m² | 1.95
| Rua Josefa Cavalcante de Albuquerque Trecho 2 |  |  | 2 |  | 0.975 |  |  |  |  | m² | 1.95
| Rua Maria Sampaio da Silva |  |  | 2 |  | 0.975 |  |  |  |  | m² | 1.95
| Rua Maria Silvania de Lima Lira |  |  | 2 |  | 0.975 |  |  |  |  | m² | 1.95
| Rua Pe Mario Narte dos Santos Gomes |  |  | 2 |  | 0.975 |  |  |  |  | m² | 1.95
| Rua Profª Maria Vilma Barbosa Lucio |  |  | 2 |  | 0.975 |  |  |  |  | m² | 1.95
| Rua Profª Maria Zilma Barbosa as Silva Oliveira |  |  | 2 |  | 0.975 |  |  |  |  | m² | 1.95
| Rua Projetada 1 |  |  | 2 |  | 0.975 |  |  |  |  | m² | 1.95
| Rua Projetada 2 |  |  | 2 |  | 0.975 |  |  |  |  | m² | 1.95
| Rua Projetada 3 |  |  | 2 |  | 0.975 |  |  |  |  | m² | 1.95
| Rua Ulisses Pereira de Lima |  |  | 2 |  | 0.975 |  |  |  |  | m² | 1.95
| Rua Zezito Alexandre da Silva |  |  | 2 |  | 0.975 |  |  |  |  | m² | 1.95
| Rua 111/216 |  |  | 2 |  | 0.975 |  |  |  |  | m² | 1.95
3.3 | SINALIZAÇÃO
3.3.1 | PLACA DE REGULAMENTAÇÃO EM AÇO, R1 LADO 0,248 M - PELÍCULA RETRORREFLETIVA TIPO I + SI - FORNECIMENTO E IMPLANTAÇÃO | [9 empty] | un | 44
| Rua 11/113 |  |  | 2 | [6 empty] | UN | 2
| Rua 11/114 |  |  | 2 | [6 empty] | UN | 2
| Rua 11/115 |  |  | 2 | [6 empty] | UN | 2
| Rua Alfredo Eduardo Lopes |  |  | 2 | [6 empty] | UN | 2
| Rua Edson Ferreira da Silva |  |  | 2 | [6 empty] | UN | 2
| Rua Iolanda Alves Pereira |  |  | 2 | [6 empty] | UN | 2
| Rua João Ferreira de Lima |  |  | 2 | [6 empty] | UN | 2
| Rua José Nilton de Oliveira de Almeida |  |  | 2 | [6 empty] | UN | 2
| Rua José Pereira dos Santos |  |  | 2 | [6 empty] | UN | 2
| Rua Josefa Cavalcante de Albuquerque Trecho 1 |  |  | 2 | [6 empty] | UN | 2
| Rua Josefa Cavalcante de Albuquerque Trecho 2 |  |  | 2 | [6 empty] | UN | 2
| Rua Maria Sampaio da Silva |  |  | 2 | [6 empty] | UN | 2
| Rua Maria Silvania de Lima Lira |  |  | 2 | [6 empty] | UN | 2
| Rua Pe Mario Narte dos Santos Gomes |  |  | 2 | [6 empty] | UN | 2
| Rua Profª Maria Vilma Barbosa Lucio |  |  | 2 | [6 empty] | UN | 2
| Rua Profª Maria Zilma Barbosa as Silva Oliveira |  |  | 2 | [6 empty] | UN | 2
| Rua Projetada 1 |  |  | 2 | [6 empty] | UN | 2
| Rua Projetada 2 |  |  | 2 | [6 empty] | UN | 2
| Rua Projetada 3 |  |  | 2 | [6 empty] | UN | 2
| Rua Ulisses Pereira de Lima |  |  | 2 | [6 empty] | UN | 2
| Rua Zezito Alexandre da Silva |  |  | 2 | [6 empty] | UN | 2
| Rua 111/216 |  |  | 2 | [6 empty] | UN | 2
3.4 | SERVIÇOS DE DRENAGEM
3.4.1 | SINALIZAÇÃO DIURNA COM TELA TAPUME EM PVC - 10 USOS | Comprimento dos Tubos | [8 empty] | m | 2471
| Projeto de Drenagem de Águas Pluviais | 2471 | [8 empty] | m | 2471
3.4.2 | LOCAÇÃO DE REDE DE ÁGUA OU ESGOTO. AF_03/2024 | Comprimento dos Tubos | [8 empty] | M | 2471
| Projeto de Drenagem de Águas Pluviais | 2471 | [8 empty] | m | 2471
3.4.3 | ESCAVAÇÃO MECANIZADA DE VALA COM PROF. ATÉ 1,5 M (MÉDIA MONTANTE E JUSANTE/UMA COMPOSIÇÃO POR TRECHO), ESCAVADEIRA (0,8 M3), LARG. DE 1,5 M A 2,5 M, EM SOLO DE 1A CATEGORIA, EM LOCAIS COM ALTO NÍVEL DE INTERFERÊNCIA. AF_02/2021 | [9 empty] | m³ | 2906.29
| Projeto de Drenagem de Águas Pluviais | [5 empty] | 2906.29 |  |  |  | m³ | 2906.29
3.4.4 | FORNECIMENTO E ASSENTAMENTO DE TUBO CORRUGADO PAREDE DUPLA PEAD, D= 600MM (24"), P/SISTEMAS DE SANEAMENTO, TIGRE-ADS N-12 OU SIMILAR | [9 empty] | m | 2129
| Projeto de Drenagem de Águas Pluviais | 2129 | [8 empty] | m | 2129
3.4.5 | FORNECIMENTO E ASSENTAMENTO DE TUBO CORRUGADO PAREDE DUPLA PEAD, D= 375MM (15"), P/SISTEMAS DRENAGEM, TIGRE-ADS N-12 OU SIMILAR | [9 empty] | m | 342
| Projeto de Drenagem de Águas Pluviais | 342 | [8 empty] | m | 342
3.4.6 | REATERRO MANUAL DE VALAS, COM COMPACTADOR DE SOLOS DE PERCUSSÃO. AF_08/2023 | [9 empty] | m³ | 978.39
| Projeto de Drenagem de Águas Pluviais | [5 empty] | 978.39 |  |  |  | m³ | 978.39
3.4.7 | CARGA, MANOBRA E DESCARGA DE SOLOS E MATERIAIS GRANULARES EM CAMINHÃO BASCULANTE 10 M³ - CARGA COM ESCAVADEIRA HIDRÁULICA (CAÇAMBA DE 1,20 M³ / 155 HP) E DESCARGA LIVRE (UNIDADE: M3). AF_07/2020 | [5 empty] | Diferença da Escavação com Reaterro | Empolamento |  |  | m³ | 2409.88
| Projeto de Drenagem de Águas Pluviais | [5 empty] | 1927.9 | 1.25 |  |  | m³ | 2409.88
3.4.8 | TRANSPORTE COM CAMINHÃO BASCULANTE DE 10 M³, EM VIA URBANA PAVIMENTADA, DMT ATÉ 30 KM (UNIDADE: M3XKM). AF_07/2020 | [9 empty] | M3XKM | 5301.74
| DMT do Mangabeiras até Prefeitura (ver mapa) | [5 empty] | 2409.88 |  |  | 2.2 | M3XKM | 5301.74
3.4.9 | ESCORAMENTO DE VALA, TIPO PONTALETEAMENTO, COM PROFUNDIDADE DE 1,5 A 3,0 M, LARGURA MENOR QUE 1,5 M. AF_08/2020 |  |  | Lados | [6 empty] | m² | 7413
| Projeto de Drenagem de Águas Pluviais | 2471 |  | 2 | 1.5 | [5 empty] | m² | 7413
3.4.10 | LASTRO DE BRITA COMERCIAL - ESPALHAMENTO MECÂNICO | [9 empty] | m³ | 185.33
| Projeto de Drenagem de Águas Pluviais | 2471 | 0.5 |  | 0.15 | [5 empty] | m³ | 185.33
3.4.11 | BASE PARA POÇO DE VISITA RETANGULAR PARA DRENAGEM, EM ALVENARIA COM BLOCOS DE CONCRETO, DIMENSÕES INTERNAS = 1,5X1,5 M, PROFUNDIDADE = 1,40 M, EXCLUINDO TAMPÃO. AF_12/2020_PA | [9 empty] | UN | 39
| Projeto de Drenagem de Águas Pluviais |  |  | 39 | [6 empty] | UN | 39
3.4.12 | CAIXA PARA BOCA DE LOBO COMBINADA COM GRELHA RETANGULAR, EM ALVENARIA COM BLOCOS DE CONCRETO, DIMENSÕES INTERNAS: 1,3X1X1,2 M. AF_12/2020 | [9 empty] | UN | 77
| Projeto de Drenagem de Águas Pluviais |  |  | 77 | [6 empty] | UN | 77
3.4.13 | FORNECIMENTO E ASSENTAMENTO DE TAMPÃO DE FERRO DÚCTIL DIAM. = 600MM EM POÇO DE VISITA E CAIXAS DE PASSAGEM | [9 empty] | un | 39
| Projeto de Drenagem de Águas Pluviais |  |  | 39 | [6 empty] | UN | 39
3.4.14 | CHAMINÉ CIRCULAR PARA POÇO DE VISITA PARA DRENAGEM, EM ALVENARIA COM TIJOLOS CERÂMICOS MACIÇOS, DIÂMETRO INTERNO = 0,6 M. AF_12/2020 | [9 empty] | M | 39
| Projeto de Drenagem de Águas Pluviais | 1 |  | 39 | [6 empty] | UN | 39
3.4.15 | DISSIPADOR DE ENERGIA - DEB 02 - AREIA EXTRAÍDA E BRITA E PEDRA DE MÃO PRODUZIDAS | [9 empty] | un | 1
| Projeto de Drenagem de Águas Pluviais |  |  | 1 | [6 empty] | un | 1
3.4.16 | BOCA DE BDCC 1,50 X 1,50 M - ESCONSIDADE 45° - AREIA E BRITA COMERCIAIS | [9 empty] | un | 1
| Projeto de Drenagem de Águas Pluviais |  |  | 1 | [6 empty] | un | 1
4.1 | TERRAPLENAGEM E PAVIMENTAÇÃO
4.1.1 | TERRAPLENAGEM
4.1.1.1 | ESCAVAÇÃO HORIZONTAL EM SOLO DE 1A CATEGORIA COM TRATOR DE ESTEIRAS (150HP/LÂMINA: 3,18M3). AF_07/2020 | [9 empty] | m³ | 2983.59
| Av. Cal. Wilson Santa Cruz | [5 empty] | 329.63 |  |  |  |  | 329.63
| Rua Comunidade Cristo de Batena | [5 empty] | 374.01 |  |  |  |  | 374.01
| Rua Florizval Ezequiel dos Santos | [5 empty] | 143.09 |  |  |  |  | 143.09
| Rua João Ferreira de Brito | [5 empty] | 301.73 |  |  |  |  | 301.73
| Rua João Gomes de Oliveira | [5 empty] | -188.51 |  |  |  |  | -188.51
| Rua Pedro Barbosa Bela | [5 empty] | 95.45 |  |  |  |  | 95.45
| Rua Projetada 01 | [5 empty] | 709.75 |  |  |  |  | 709.75
| Rua Projetada 02 | [5 empty] | 250.76 |  |  |  |  | 250.76
| Rua Projetada 03 | [5 empty] | 174.68 |  |  |  |  | 174.68
| Rua Projetada 04 | [5 empty] | 329.63 |  |  |  |  | 329.63
| Rua Projetada 05 | [5 empty] | 127.27 |  |  |  |  | 127.27
| Rua Projetada 06 | [5 empty] | 159.46 |  |  |  |  | 159.46
| Rua Projetada 07 | [5 empty] | 176.64 |  |  |  |  | 176.64
4.1.1.2 | REGULARIZAÇÃO E COMPACTAÇÃO DE SUBLEITO DE SOLO PREDOMINANTEMENTE ARENOSO. AF_11/2019 | [9 empty] | m² | 20510.21
| Av. Cal. Wilson Santa Cruz | 119 | 7 | [7 empty] | m² | 833
| Rua Comunidade Cristo de Batena | 415.51 | 7 | [7 empty] | m² | 2908.57
| Rua Florizval Ezequiel dos Santos | 380 | 7 | [7 empty] | m² | 2660
| Rua João Ferreira de Brito | 222.25 | 7 | [7 empty] | m² | 1555.75
| Rua João Gomes de Oliveira | 361.35 | 7 | [7 empty] | m² | 2529.45
| Rua Pedro Barbosa Bela | 100.72 | 7 | [7 empty] | m² | 705.04
| Rua Projetada 01 | 590.24 | 7 | [7 empty] | m² | 4131.68
| Rua Projetada 02 | 142.56 | 7 | [7 empty] | m² | 997.92
| Rua Projetada 03 | 146.07 | 7 | [7 empty] | m² | 1022.49
| Rua Projetada 04 | 149.68 | 7 | [7 empty] | m² | 1047.76
| Rua Projetada 05 | 100 | 7 | [7 empty] | m² | 700
| Rua Projetada 06 | 101.46 | 7 | [7 empty] | m² | 710.22
| Rua Projetada 07 | 101.19 | 7 | [7 empty] | m² | 708.33
4.1.1.3 | CARGA, MANOBRA E DESCARGA DE SOLOS E MATERIAIS GRANULARES EM CAMINHÃO BASCULANTE 10 M³ - CARGA COM PÁ CARREGADEIRA (CAÇAMBA DE 1,7 A 2,8 M³ / 128 HP) E DESCARGA LIVRE (UNIDADE: M3). AF_07/2020 | [6 empty] | Empolamento |  |  | m³ | 3729.49
| Volume escavação | [5 empty] | 2983.59 | 1.25 |  |  | m³ | 3729.49
4.1.1.4 | TRANSPORTE COM CAMINHÃO BASCULANTE DE 10 M³, EM VIA URBANA PAVIMENTADA, DMT ATÉ 30 KM (UNIDADE: M3XKM). AF_07/2020 | [9 empty] | M3XKM | 10442.57
| DMT de Dep. Nezinho até Prefeitura | [5 empty] | 3729.49 |  |  | 2.8 | M3XKM | 10442.57
4.1.2 | PAVIMENTAÇÃO
4.1.2.1 | EXECUÇÃO DE PAVIMENTO EM PARALELEPÍPEDOS, REJUNTAMENTO COM ARGAMASSA TRAÇO 1:3 (CIMENTO E AREIA). AF_05/2020 | [9 empty] | m² | 20411.93
| Av. Cal. Wilson Santa Cruz |  |  |  |  | 990.17 |  |  |  |  | m² | 990.17
| Rua Comunidade Cristo de Batena |  |  |  |  | 2958.1 |  |  |  |  | m² | 2958.1
| Rua Florizval Ezequiel dos Santos |  |  |  |  | 2685.63 |  |  |  |  | m² | 2685.63
| Rua João Ferreira de Brito |  |  |  |  | 1577.04 |  |  |  |  | m² | 1577.04
| Rua João Gomes de Oliveira |  |  |  |  | 2555.08 |  |  |  |  | m² | 2555.08
| Rua Pedro Barbosa Bela |  |  |  |  | 614.53 |  |  |  |  | m² | 614.53
| Rua Projetada 01 |  |  |  |  | 4141.27 |  |  |  |  | m² | 4141.27
| Rua Projetada 02 |  |  |  |  | 957 |  |  |  |  | m² | 957
| Rua Projetada 03 |  |  |  |  | 985.6 |  |  |  |  | m² | 985.6
| Rua Projetada 04 |  |  |  |  | 960.97 |  |  |  |  | m² | 960.97
| Rua Projetada 05 |  |  |  |  | 661.78 |  |  |  |  | m² | 661.78
| Rua Projetada 06 |  |  |  |  | 662.45 |  |  |  |  | m² | 662.45
| Rua Projetada 07 |  |  |  |  | 662.31 |  |  |  |  | m² | 662.31
4.1.2.2 | TRANSPORTE COM CAMINHÃO BASCULANTE DE 14 M³, EM VIA URBANA PAVIMENTADA, DMT ATÉ 30 KM (UNIDADE: M3XKM). AF_07/2020 |  |  | PEDRAS/M² |  |  | V = C x H x L = 0,11 x 0,14 x 0,20 |  |  |  | M3XKM | 62644.21
| DMT Da Pedreira até a Deputado Nezinho (ver mapa) |  |  | 33 |  | 20411.93 | 0.0031 |  |  | 30 | M3XKM | 62644.21
4.1.2.3 | TRANSPORTE COM CAMINHÃO BASCULANTE DE 14 M³, EM VIA URBANA PAVIMENTADA, ADICIONAL PARA DMT EXCEDENTE A 30 KM (UNIDADE: M3XKM). AF_07/2020 |  |  | PEDRAS/M² |  |  | V = C x H x L = 0,11 x 0,14 x 0,20 |  |  |  | M3XKM | 32992.62
| DMT Da Pedreira até a Deputado Nezinho (ver mapa) |  |  | 33 |  | 20411.93 | 0.0031 |  |  | 15.8 | M3XKM | 32992.62
4.1.2.4 | ASSENTAMENTO DE GUIA (MEIO-FIO) EM TRECHO RETO, CONFECCIONADA EM CONCRETO PRÉ-FABRICADO, DIMENSÕES 100X15X13X30 CM (COMPRIMENTO X BASE INFERIOR X BASE SUPERIOR X ALTURA). AF_01/2024 | [9 empty] | M | 5860.06
| Av. Cal. Wilson Santa Cruz | 119 |  | 2 | [6 empty] | M | 238
| Rua Comunidade Cristo de Batena | 415.51 |  | 2 | [6 empty] | M | 831.02
| Rua Florizval Ezequiel dos Santos | 380 |  | 2 | [6 empty] | M | 760
| Rua João Ferreira de Brito | 222.25 |  | 2 | [6 empty] | M | 444.5
| Rua João Gomes de Oliveira | 361.35 |  | 2 | [6 empty] | M | 722.7
| Rua Pedro Barbosa Bela | 100.72 |  | 2 | [6 empty] | M | 201.44
| Rua Projetada 01 | 590.24 |  | 2 | [6 empty] | M | 1180.48
| Rua Projetada 02 | 142.56 |  | 2 | [6 empty] | M | 285.12
| Rua Projetada 03 | 146.07 |  | 2 | [6 empty] | M | 292.14
| Rua Projetada 04 | 149.68 |  | 2 | [6 empty] | M | 299.36
| Rua Projetada 05 | 100 |  | 2 | [6 empty] | M | 200
| Rua Projetada 06 | 101.46 |  | 2 | [6 empty] | M | 202.92
| Rua Projetada 07 | 101.19 |  | 2 | [6 empty] | M | 202.38
4.2 | PASSEIO CIMENTADO
4.2.1 | EXECUÇÃO DE PASSEIO (CALÇADA) OU PISO DE CONCRETO COM CONCRETO MOLDADO IN LOCO, USINADO C20, ACABAMENTO CONVENCIONAL, NÃO ARMADO. AF_08/2022 |  |  | Dois Lados | [6 empty] | m³ | 421.9
| Av. Cal. Wilson Santa Cruz | 119 | 1.2 | 2 | 0.06 | [5 empty] | m³ | 17.14
| Rua Comunidade Cristo de Batena | 415.51 | 1.2 | 2 | 0.06 | [5 empty] | m³ | 59.83
| Rua Florizval Ezequiel dos Santos | 380 | 1.2 | 2 | 0.06 | [5 empty] | m³ | 54.72
| Rua João Ferreira de Brito | 222.25 | 1.2 | 2 | 0.06 | [5 empty] | m³ | 32
| Rua João Gomes de Oliveira | 361.35 | 1.2 | 2 | 0.06 | [5 empty] | m³ | 52.03
| Rua Pedro Barbosa Bela | 100.72 | 1.2 | 2 | 0.06 | [5 empty] | m³ | 14.5
| Rua Projetada 01 | 590.24 | 1.2 | 2 | 0.06 | [5 empty] | m³ | 84.99
| Rua Projetada 02 | 142.56 | 1.2 | 2 | 0.06 | [5 empty] | m³ | 20.53
| Rua Projetada 03 | 146.07 | 1.2 | 2 | 0.06 | [5 empty] | m³ | 21.03
| Rua Projetada 04 | 149.68 | 1.2 | 2 | 0.06 | [5 empty] | m³ | 21.55
| Rua Projetada 05 | 100 | 1.2 | 2 | 0.06 | [5 empty] | m³ | 14.4
| Rua Projetada 06 | 101.46 | 1.2 | 2 | 0.06 | [5 empty] | m³ | 14.61
| Rua Projetada 07 | 101.19 | 1.2 | 2 | 0.06 | [5 empty] | m³ | 14.57
4.2.2 | CAMADA SEPARADORA PARA EXECUÇÃO DE RADIER, PISO DE CONCRETO OU LAJE SOBRE SOLO, EM LONA PLÁSTICA. AF_09/2021 |  |  | Dois Lados | [6 empty] | m² | 7032.07
| Av. Cal. Wilson Santa Cruz | 119 | 1.2 | 2 | [6 empty] | m² | 285.6
| Rua Comunidade Cristo de Batena | 415.51 | 1.2 | 2 | [6 empty] | m² | 997.22
| Rua Florizval Ezequiel dos Santos | 380 | 1.2 | 2 | [6 empty] | m² | 912
| Rua João Ferreira de Brito | 222.25 | 1.2 | 2 | [6 empty] | m² | 533.4
| Rua João Gomes de Oliveira | 361.35 | 1.2 | 2 | [6 empty] | m² | 867.24
| Rua Pedro Barbosa Bela | 100.72 | 1.2 | 2 | [6 empty] | m² | 241.73
| Rua Projetada 01 | 590.24 | 1.2 | 2 | [6 empty] | m² | 1416.58
| Rua Projetada 02 | 142.56 | 1.2 | 2 | [6 empty] | m² | 342.14
| Rua Projetada 03 | 146.07 | 1.2 | 2 | [6 empty] | m² | 350.57
| Rua Projetada 04 | 149.68 | 1.2 | 2 | [6 empty] | m² | 359.23
| Rua Projetada 05 | 100 | 1.2 | 2 | [6 empty] | m² | 240
| Rua Projetada 06 | 101.46 | 1.2 | 2 | [6 empty] | m² | 243.5
| Rua Projetada 07 | 101.19 | 1.2 | 2 | [6 empty] | m² | 242.86
4.2.3 | PISO PODOTÁTIL DE ALERTA OU DIRECIONAL, DE CONCRETO, ASSENTADO SOBRE ARGAMASSA. AF_03/2024 |  |  | Pintura Rampa | [6 empty] | m² | 25.48
| Av. Cal. Wilson Santa Cruz |  |  | 2 |  | 0.98 |  |  |  |  | m² | 1.96
| Rua Comunidade Cristo de Batena |  |  | 2 |  | 0.98 |  |  |  |  | m² | 1.96
| Rua Florizval Ezequiel dos Santos |  |  | 2 |  | 0.98 |  |  |  |  | m² | 1.96
| Rua João Ferreira de Brito |  |  | 2 |  | 0.98 |  |  |  |  | m² | 1.96
| Rua João Gomes de Oliveira |  |  | 2 |  | 0.98 |  |  |  |  | m² | 1.96
| Rua Pedro Barbosa Bela |  |  | 2 |  | 0.98 |  |  |  |  | m² | 1.96
| Rua Projetada 01 |  |  | 2 |  | 0.98 |  |  |  |  | m² | 1.96
| Rua Projetada 02 |  |  | 2 |  | 0.98 |  |  |  |  | m² | 1.96
| Rua Projetada 03 |  |  | 2 |  | 0.98 |  |  |  |  | m² | 1.96
| Rua Projetada 04 |  |  | 2 |  | 0.98 |  |  |  |  | m² | 1.96
| Rua Projetada 05 |  |  | 2 |  | 0.98 |  |  |  |  | m² | 1.96
| Rua Projetada 06 |  |  | 2 |  | 0.98 |  |  |  |  | m² | 1.96
| Rua Projetada 07 |  |  | 2 |  | 0.98 |  |  |  |  | m² | 1.96
4.3 | SINALIZAÇÃO
4.3.1 | PLACA DE REGULAMENTAÇÃO EM AÇO, R1 LADO 0,248 M - PELÍCULA RETRORREFLETIVA TIPO I + SI - FORNECIMENTO E IMPLANTAÇÃO | [9 empty] | un | 26
| Av. Cal. Wilson Santa Cruz |  |  | 2 | [6 empty] | UN | 2
| Rua Comunidade Cristo de Batena |  |  | 2 | [6 empty] | UN | 2
| Rua Florizval Ezequiel dos Santos |  |  | 2 | [6 empty] | UN | 2
| Rua João Ferreira de Brito |  |  | 2 | [6 empty] | UN | 2
| Rua João Gomes de Oliveira |  |  | 2 | [6 empty] | UN | 2
| Rua Pedro Barbosa Bela |  |  | 2 | [6 empty] | UN | 2
| Rua Projetada 01 |  |  | 2 | [6 empty] | UN | 2
| Rua Projetada 02 |  |  | 2 | [6 empty] | UN | 2
| Rua Projetada 03 |  |  | 2 | [6 empty] | UN | 2
| Rua Projetada 04 |  |  | 2 | [6 empty] | UN | 2
| Rua Projetada 05 |  |  | 2 | [6 empty] | UN | 2
| Rua Projetada 06 |  |  | 2 | [6 empty] | UN | 2
| Rua Projetada 07 |  |  | 2 | [6 empty] | UN | 2
4.4 | SERVIÇOS DE DRENAGEM
4.4.1 | SINALIZAÇÃO DIURNA COM TELA TAPUME EM PVC - 10 USOS | Comprimento dos Tubos | [8 empty] | m | 658.19
| Projeto de Drenagem de Águas Pluviais | 658.19 | [8 empty] | m | 658.19
4.4.2 | LOCAÇÃO DE REDE DE ÁGUA OU ESGOTO. AF_03/2024 | Comprimento dos Tubos | [8 empty] | M | 658.19
| Projeto de Drenagem de Águas Pluviais | 658.19 | [8 empty] | m | 658.19
4.4.3 | ESCAVAÇÃO MECANIZADA DE VALA COM PROF. ATÉ 1,5 M (MÉDIA MONTANTE E JUSANTE/UMA COMPOSIÇÃO POR TRECHO), ESCAVADEIRA (0,8 M3), LARG. DE 1,5 M A 2,5 M, EM SOLO DE 1A CATEGORIA, EM LOCAIS COM ALTO NÍVEL DE INTERFERÊNCIA. AF_02/2021 | [9 empty] | m³ | 1064.66
| Projeto de Drenagem de Águas Pluviais | [5 empty] | 1064.66 |  |  |  | m³ | 1064.66
4.4.4 | Fornecimento e assentamento de tubo corrugado parede dupla PEAD, d=1050mm (42"), p/sistemas drenagem, Tigre-ADS N-12 ou similar | [9 empty] | m | 142
| Projeto de Drenagem de Águas Pluviais | 142 | [8 empty] | m | 142
4.4.5 | FORNECIMENTO E ASSENTAMENTO DE TUBO CORRUGADO PAREDE DUPLA PEAD, D= 600MM (24"), P/SISTEMAS DE SANEAMENTO, TIGRE-ADS N-12 OU SIMILAR | [9 empty] | m | 381.19
| Projeto de Drenagem de Águas Pluviais | 381.19 | [8 empty] | m | 381.19
4.4.6 | FORNECIMENTO E ASSENTAMENTO DE TUBO CORRUGADO PAREDE DUPLA PEAD, D= 375MM (15"), P/SISTEMAS DRENAGEM, TIGRE-ADS N-12 OU SIMILAR | [9 empty] | m | 135
| Projeto de Drenagem de Águas Pluviais | 135 | [8 empty] | m | 135
4.4.7 | REATERRO MANUAL DE VALAS, COM COMPACTADOR DE SOLOS DE PERCUSSÃO. AF_08/2023 | [9 empty] | m³ | 485.65
| Projeto de Drenagem de Águas Pluviais | [5 empty] | 485.65 |  |  |  | m³ | 485.65
4.4.8 | CARGA, MANOBRA E DESCARGA DE SOLOS E MATERIAIS GRANULARES EM CAMINHÃO BASCULANTE 10 M³ - CARGA COM ESCAVADEIRA HIDRÁULICA (CAÇAMBA DE 1,20 M³ / 155 HP) E DESCARGA LIVRE (UNIDADE: M3). AF_07/2020 | [9 empty] | m³ | 723.76
| Projeto de Drenagem de Águas Pluviais | [5 empty] | 579.01 | 1.25 |  |  | m³ | 723.76
4.4.9 | TRANSPORTE COM CAMINHÃO BASCULANTE DE 10 M³, EM VIA URBANA PAVIMENTADA, DMT ATÉ 30 KM (UNIDADE: M3XKM). AF_07/2020 | [5 empty] | Diferença da Escavação com Reaterro |  |  |  | M3XKM | 2026.53
| DMT do Dep. Nezinho até Prefeitura (ver mapa) | [5 empty] | 723.76 |  |  | 2.8 | M3XKM | 2026.53
4.4.10 | ESCORAMENTO DE VALA, TIPO PONTALETEAMENTO, COM PROFUNDIDADE DE 1,5 A 3,0 M, LARGURA MENOR QUE 1,5 M. AF_08/2020 |  |  | Lados | [6 empty] | m² | 1974.57
| Projeto de Drenagem de Águas Pluviais | 658.19 |  | 2 | 1.5 | [5 empty] | m² | 1974.57
4.4.11 | LASTRO DE BRITA COMERCIAL - ESPALHAMENTO MECÂNICO | [9 empty] | m³ | 49.36
| Projeto de Drenagem de Águas Pluviais | 658.19 | 0.5 |  | 0.15 | [5 empty] | m³ | 49.36
4.4.12 | BASE PARA POÇO DE VISITA RETANGULAR PARA DRENAGEM, EM ALVENARIA COM BLOCOS DE CONCRETO, DIMENSÕES INTERNAS = 1,5X1,5 M, PROFUNDIDADE = 1,40 M, EXCLUINDO TAMPÃO. AF_12/2020_PA | [9 empty] | UN | 11
| Projeto de Drenagem de Águas Pluviais |  |  | 11 | [6 empty] | UN | 11
4.4.13 | CAIXA PARA BOCA DE LOBO COMBINADA COM GRELHA RETANGULAR, EM ALVENARIA COM BLOCOS DE CONCRETO, DIMENSÕES INTERNAS: 1,3X1X1,2 M. AF_12/2020 | [9 empty] | UN | 28
| Projeto de Drenagem de Águas Pluviais |  |  | 28 | [6 empty] | UN | 28
4.4.14 | FORNECIMENTO E ASSENTAMENTO DE TAMPÃO DE FERRO DÚCTIL DIAM. = 600MM EM POÇO DE VISITA E CAIXAS DE PASSAGEM | [9 empty] | un | 11
| Projeto de Drenagem de Águas Pluviais |  |  | 11 | [6 empty] | UN | 11
4.4.15 | CHAMINÉ CIRCULAR PARA POÇO DE VISITA PARA DRENAGEM, EM ALVENARIA COM TIJOLOS CERÂMICOS MACIÇOS, DIÂMETRO INTERNO = 0,6 M. AF_12/2020 | [9 empty] | M | 11
| Projeto de Drenagem de Águas Pluviais | 1 |  | 11 | [6 empty] | M | 11
4.4.16 | DISSIPADOR DE ENERGIA - DEB 02 - AREIA EXTRAÍDA E BRITA E PEDRA DE MÃO PRODUZIDAS | [9 empty] | un | 1
| Projeto de Drenagem de Águas Pluviais |  |  | 1 | [6 empty] | UN | 1
4.4.17 | BOCA DE BDCC 1,50 X 1,50 M - ESCONSIDADE 45° - AREIA E BRITA COMERCIAIS | [9 empty] | un | 1
| Projeto de Drenagem de Águas Pluviais |  |  | 1 | [6 empty] | UN | 1

## Orçamento Analítico
|  | Obra |  | Bancos |  | B.D.I. |  | Encargos Sociais
|  | Serviços de Pavimentação e Drenagem nos bairros Mangabeiras e Deputado Nezinho, localizado no município de Arapiraca/AL. |  | SINAPI - 06/2024 - Alagoas SBC - 07/2024 - Alagoas SICRO3 - 01/2024 - Alagoas ORSE - 05/2024 - Sergipe SIURB INFRA - 01/2024 - São Paulo |  | 24,23% |  | Não Desonerado: embutido nos preços unitário dos insumos de mão de obra, de acordo com as bases.
Planilha Orçamentária Analítica
1 |  |  | ADMINISTRAÇÃO LOCAL | [5 empty] | 425844.72
1.1 | Código | Banco | Descrição | Tipo |  | Und | Quant. | Valor Unit | Total
Composição | 93565 | SINAPI | ENGENHEIRO CIVIL DE OBRA JUNIOR COM ENCARGOS COMPLEMENTARES | SEDI - SERVIÇOS DIVERSOS |  | MES | 1 | 21711.49 | 21711.49
Composição Auxiliar | 95415 | SINAPI | CURSO DE CAPACITAÇÃO PARA ENGENHEIRO CIVIL DE OBRA JÚNIOR (ENCARGOS COMPLEMENTARES) - MENSALISTA | SEDI - SERVIÇOS DIVERSOS |  | MES | 1 | 267.44 | 267.44
Insumo | 00040811 | SINAPI | ENGENHEIRO CIVIL DE OBRA JUNIOR (MENSALISTA) | Mão de Obra |  | MES | 1 | 21042.14 | 21042.14
Insumo | 00040863 | SINAPI | EXAMES - MENSALISTA (COLETADO CAIXA - ENCARGOS COMPLEMENTARES) | Material |  | MES | 1 | 252.08 | 252.08
Insumo | 00040864 | SINAPI | SEGURO - MENSALISTA (COLETADO CAIXA - ENCARGOS COMPLEMENTARES) | Material |  | MES | 1 | 7.31 | 7.31
Insumo | 00043474 | SINAPI | FERRAMENTAS - FAMILIA ENGENHEIRO CIVIL - MENSALISTA (ENCARGOS COMPLEMENTARES - COLETADO CAIXA) | Material |  | MES | 1 | 2.29 | 2.29
Insumo | 00043498 | SINAPI | EPI - FAMILIA ENGENHEIRO CIVIL - MENSALISTA (ENCARGOS COMPLEMENTARES - COLETADO CAIXA) | Material |  | MES | 1 | 140.23 | 140.23
|  |  |  | MO sem LS => | 21309.58 | LS => | 0 | MO com LS => | 21309.58
|  |  |  | Valor do BDI => | 5260.69 |  | Valor com BDI => |  | 26972.18
[6 empty] | Quant. => | 12 | Preço Total => | 323666.16
1.2 | Código | Banco | Descrição | Tipo |  | Und | Quant. | Valor Unit | Total
Composição | 94295 | SINAPI | MESTRE DE OBRAS COM ENCARGOS COMPLEMENTARES | SEDI - SERVIÇOS DIVERSOS |  | MES | 1 | 6854.13 | 6854.13
Composição Auxiliar | 95423 | SINAPI | CURSO DE CAPACITAÇÃO PARA MESTRE DE OBRAS (ENCARGOS COMPLEMENTARES) - MENSALISTA | SEDI - SERVIÇOS DIVERSOS |  | MES | 1 | 113.68 | 113.68
Insumo | 00040819 | SINAPI | MESTRE DE OBRAS (MENSALISTA) | Mão de Obra |  | MES | 1 | 6226.17 | 6226.17
Insumo | 00040863 | SINAPI | EXAMES - MENSALISTA (COLETADO CAIXA - ENCARGOS COMPLEMENTARES) | Material |  | MES | 1 | 252.08 | 252.08
Insumo | 00040864 | SINAPI | SEGURO - MENSALISTA (COLETADO CAIXA - ENCARGOS COMPLEMENTARES) | Material |  | MES | 1 | 7.31 | 7.31
Insumo | 00043475 | SINAPI | FERRAMENTAS - FAMILIA ENCARREGADO GERAL - MENSALISTA (ENCARGOS COMPLEMENTARES - COLETADO CAIXA) | Material |  | MES | 1 | 18.73 | 18.73
Insumo | 00043499 | SINAPI | EPI - FAMILIA ENCARREGADO GERAL - MENSALISTA (ENCARGOS COMPLEMENTARES - COLETADO CAIXA) | Material |  | MES | 1 | 236.16 | 236.16
|  |  |  | MO sem LS => | 6339.85 | LS => | 0 | MO com LS => | 6339.85
|  |  |  | Valor do BDI => | 1660.75 |  | Valor com BDI => |  | 8514.88
[6 empty] | Quant. => | 12 | Preço Total => | 102178.56
2 |  |  | SERVIÇOS PRELIMINARES | [5 empty] | 108013.71
2.1 | Código | Banco | Descrição | Tipo |  | Und | Quant. | Valor Unit | Total
Composição | 2605 | ORSE | Locação de serviços de pavimentação | Pavimentação em Paralepípedo ou com Peças Pré-moldadas de Concreto |  | m² | 1 | 1.44 | 1.44
Insumo | 48 | ORSE | Auxiliar topografia - SICRO | Mão de Obra |  | h | 0.036 | 21.79 | 0.78
Insumo | 70 | ORSE | Topógrafo - SICRO | Mão de Obra |  | h | 0.018 | 36.96 | 0.66
|  |  |  | MO sem LS => | 1.44 | LS => | 0 | MO com LS => | 1.44
|  |  |  | Valor do BDI => | 0.34 |  | Valor com BDI => |  | 1.78
[6 empty] | Quant. => | 59371.13 | Preço Total => | 105680.61
2.2 | Código | Banco | Descrição | Tipo |  | Und | Quant. | Valor Unit | Total
Composição | 103689 | SINAPI | FORNECIMENTO E INSTALAÇÃO DE PLACA DE OBRA COM CHAPA GALVANIZADA E ESTRUTURA DE MADEIRA. AF_03/2022_PS | PAVI - PAVIMENTAÇÃO |  | m² | 1 | 313.01 | 313.01
Composição Auxiliar | 102234 | SINAPI | PINTURA IMUNIZANTE PARA MADEIRA, 2 DEMÃOS. AF_01/2021 | PINT - PINTURAS |  | m² | 0.5 | 24.77 | 12.38
Composição Auxiliar | 88262 | SINAPI | CARPINTEIRO DE FORMAS COM ENCARGOS COMPLEMENTARES | SEDI - SERVIÇOS DIVERSOS |  | H | 0.3729 | 24.5 | 9.13
Composição Auxiliar | 88316 | SINAPI | SERVENTE COM ENCARGOS COMPLEMENTARES | SEDI - SERVIÇOS DIVERSOS |  | H | 1.1186 | 20.28 | 22.68
Insumo | 00004509 | SINAPI | SARRAFO *2,5 X 10* CM EM PINUS, MISTA OU EQUIVALENTE DA REGIAO - BRUTA | Material |  | M | 3.2083 | 5.61 | 17.99
Insumo | 00004813 | SINAPI | PLACA DE OBRA (PARA CONSTRUCAO CIVIL) EM CHAPA GALVANIZADA *N. 22*, ADESIVADA, DE *2,4 X 1,2* M (SEM POSTES PARA FIXACAO) | Material |  | m² | 1 | 250 | 250
Insumo | 00005065 | SINAPI | PREGO DE ACO POLIDO COM CABECA 10 X 10 (7/8 X 17) | Material |  | KG | 0.0113 | 45.96 | 0.51
Insumo | 00005069 | SINAPI | PREGO DE ACO POLIDO COM CABECA 17 X 27 (2 1/2 X 11) | Material |  | KG | 0.0132 | 24.62 | 0.32
|  |  |  | MO sem LS => | 26.83 | LS => | 0 | MO com LS => | 26.83
|  |  |  | Valor do BDI => | 75.84 |  | Valor com BDI => |  | 388.85
[6 empty] | Quant. => | 6 | Preço Total => | 2333.1
3 |  |  | BAIRRO MANGABEIRAS | [5 empty] | 7781944.87
3.1 |  |  | TERRAPLENAGEM E PAVIMENTAÇÃO | [5 empty] | 4720994.89
3.1.1 |  |  | TERRAPLENAGEM | [5 empty] | 302553.56
3.1.1.1 | Código | Banco | Descrição | Tipo |  | Und | Quant. | Valor Unit | Total
Composição | 101115 | SINAPI | ESCAVAÇÃO HORIZONTAL EM SOLO DE 1A CATEGORIA COM TRATOR DE ESTEIRAS (150HP/LÂMINA: 3,18M3). AF_07/2020 | MOVT - MOVIMENTO DE TERRA |  | m³ | 1 | 3.39 | 3.39
Composição Auxiliar | 5851 | SINAPI | TRATOR DE ESTEIRAS, POTÊNCIA 150 HP, PESO OPERACIONAL 16,7 T, COM RODA MOTRIZ ELEVADA E LÂMINA 3,18 M3 - CHP DIURNO. AF_06/2014 | CHOR - CUSTOS HORÁRIOS DE MÁQUINAS E EQUIPAMENTOS |  | CHP | 0.0079 | 244.04 | 1.92
Composição Auxiliar | 5853 | SINAPI | TRATOR DE ESTEIRAS, POTÊNCIA 150 HP, PESO OPERACIONAL 16,7 T, COM RODA MOTRIZ ELEVADA E LÂMINA 3,18 M3 - CHI DIURNO. AF_06/2014 | CHOR - CUSTOS HORÁRIOS DE MÁQUINAS E EQUIPAMENTOS |  | CHI | 0.0134 | 78.28 | 1.04
Composição Auxiliar | 88316 | SINAPI | SERVENTE COM ENCARGOS COMPLEMENTARES | SEDI - SERVIÇOS DIVERSOS |  | H | 0.0213 | 20.28 | 0.43
|  |  |  | MO sem LS => | 0.65 | LS => | 0 | MO com LS => | 0.65
|  |  |  | Valor do BDI => | 0.82 |  | Valor com BDI => |  | 4.21
[6 empty] | Quant. => | 9836.13 | Preço Total => | 41410.1
3.1.1.2 | Código | Banco | Descrição | Tipo |  | Und | Quant. | Valor Unit | Total
Composição | 100577 | SINAPI | REGULARIZAÇÃO E COMPACTAÇÃO DE SUBLEITO DE SOLO PREDOMINANTEMENTE ARENOSO. AF_11/2019 | PAVI - PAVIMENTAÇÃO |  | m² | 1 | 1.19 | 1.19
Composição Auxiliar | 5901 | SINAPI | CAMINHÃO PIPA 10.000 L TRUCADO, PESO BRUTO TOTAL 23.000 KG, CARGA ÚTIL MÁXIMA 15.935 KG, DISTÂNCIA ENTRE EIXOS 4,8 M, POTÊNCIA 230 CV, INCLUSIVE TANQUE DE AÇO PARA TRANSPORTE DE ÁGUA - CHP DIURNO. AF_06/2014 | CHOR - CUSTOS HORÁRIOS DE MÁQUINAS E EQUIPAMENTOS |  | CHP | 0.001 | 315.32 | 0.31
Composição Auxiliar | 5903 | SINAPI | CAMINHÃO PIPA 10.000 L TRUCADO, PESO BRUTO TOTAL 23.000 KG, CARGA ÚTIL MÁXIMA 15.935 KG, DISTÂNCIA ENTRE EIXOS 4,8 M, POTÊNCIA 230 CV, INCLUSIVE TANQUE DE AÇO PARA TRANSPORTE DE ÁGUA - CHI DIURNO. AF_06/2014 | CHOR - CUSTOS HORÁRIOS DE MÁQUINAS E EQUIPAMENTOS |  | CHI | 0.002 | 68.03 | 0.13
Composição Auxiliar | 5932 | SINAPI | MOTONIVELADORA POTÊNCIA BÁSICA LÍQUIDA (PRIMEIRA MARCHA) 125 HP, PESO BRUTO 13032 KG, LARGURA DA LÂMINA DE 3,7 M - CHP DIURNO. AF_06/2014 | CHOR - CUSTOS HORÁRIOS DE MÁQUINAS E EQUIPAMENTOS |  | CHP | 0.0001 | 249.88 | 0.02
Composição Auxiliar | 5934 | SINAPI | MOTONIVELADORA POTÊNCIA BÁSICA LÍQUIDA (PRIMEIRA MARCHA) 125 HP, PESO BRUTO 13032 KG, LARGURA DA LÂMINA DE 3,7 M - CHI DIURNO. AF_06/2014 | CHOR - CUSTOS HORÁRIOS DE MÁQUINAS E EQUIPAMENTOS |  | CHI | 0.003 | 93.96 | 0.28
Composição Auxiliar | 88316 | SINAPI | SERVENTE COM ENCARGOS COMPLEMENTARES | SEDI - SERVIÇOS DIVERSOS |  | H | 0.003 | 20.28 | 0.06
Composição Auxiliar | 96463 | SINAPI | ROLO COMPACTADOR DE PNEUS, ESTATICO, PRESSAO VARIAVEL, POTENCIA 110 HP, PESO SEM/COM LASTRO 10,8/27 T, LARGURA DE ROLAGEM 2,30 M - CHP DIURNO. AF_06/2017 | CHOR - CUSTOS HORÁRIOS DE MÁQUINAS E EQUIPAMENTOS |  | CHP | 0.001 | 221.5 | 0.22
Composição Auxiliar | 96464 | SINAPI | ROLO COMPACTADOR DE PNEUS, ESTATICO, PRESSAO VARIAVEL, POTENCIA 110 HP, PESO SEM/COM LASTRO 10,8/27 T, LARGURA DE ROLAGEM 2,30 M - CHI DIURNO. AF_06/2017 | CHOR - CUSTOS HORÁRIOS DE MÁQUINAS E EQUIPAMENTOS |  | CHI | 0.002 | 89.97 | 0.17
|  |  |  | MO sem LS => | 0.2 | LS => | 0 | MO com LS => | 0.2
|  |  |  | Valor do BDI => | 0.28 |  | Valor com BDI => |  | 1.47
[6 empty] | Quant. => | 36195.74 | Preço Total => | 53207.73
3.1.1.3 | Código | Banco | Descrição | Tipo |  | Und | Quant. | Valor Unit | Total
Composição | 100974 | SINAPI | CARGA, MANOBRA E DESCARGA DE SOLOS E MATERIAIS GRANULARES EM CAMINHÃO BASCULANTE 10 M³ - CARGA COM PÁ CARREGADEIRA (CAÇAMBA DE 1,7 A 2,8 M³ / 128 HP) E DESCARGA LIVRE (UNIDADE: M3). AF_07/2020 | TRAN - TRANSPORTES, CARGAS E DESCARGAS |  | m³ | 1 | 8.29 | 8.29
Composição Auxiliar | 5940 | SINAPI | PÁ CARREGADEIRA SOBRE RODAS, POTÊNCIA LÍQUIDA 128 HP, CAPACIDADE DA CAÇAMBA 1,7 A 2,8 M3, PESO OPERACIONAL 11632 KG - CHP DIURNO. AF_06/2014 | CHOR - CUSTOS HORÁRIOS DE MÁQUINAS E EQUIPAMENTOS |  | CHP | 0.0083 | 172.66 | 1.43
Composição Auxiliar | 5942 | SINAPI | PÁ CARREGADEIRA SOBRE RODAS, POTÊNCIA LÍQUIDA 128 HP, CAPACIDADE DA CAÇAMBA 1,7 A 2,8 M3, PESO OPERACIONAL 11632 KG - CHI DIURNO. AF_06/2014 | CHOR - CUSTOS HORÁRIOS DE MÁQUINAS E EQUIPAMENTOS |  | CHI | 0.0105 | 64.89 | 0.68
Composição Auxiliar | 91386 | SINAPI | CAMINHÃO BASCULANTE 10 M3, TRUCADO CABINE SIMPLES, PESO BRUTO TOTAL 23.000 KG, CARGA ÚTIL MÁXIMA 15.935 KG, DISTÂNCIA ENTRE EIXOS 4,80 M, POTÊNCIA 230 CV INCLUSIVE CAÇAMBA METÁLICA - CHP DIURNO. AF_06/2014 | CHOR - CUSTOS HORÁRIOS DE MÁQUINAS E EQUIPAMENTOS |  | CHP | 0.0198 | 264.89 | 5.24
Composição Auxiliar | 91387 | SINAPI | CAMINHÃO BASCULANTE 10 M3, TRUCADO CABINE SIMPLES, PESO BRUTO TOTAL 23.000 KG, CARGA ÚTIL MÁXIMA 15.935 KG, DISTÂNCIA ENTRE EIXOS 4,80 M, POTÊNCIA 230 CV INCLUSIVE CAÇAMBA METÁLICA - CHI DIURNO. AF_06/2014 | CHOR - CUSTOS HORÁRIOS DE MÁQUINAS E EQUIPAMENTOS |  | CHI | 0.0138 | 68.5 | 0.94
|  |  |  | MO sem LS => | 0.93 | LS => | 0 | MO com LS => | 0.93
|  |  |  | Valor do BDI => | 2 |  | Valor com BDI => |  | 10.29
[6 empty] | Quant. => | 12295.16 | Preço Total => | 126517.19
3.1.1.4 | Código | Banco | Descrição | Tipo |  | Und | Quant. | Valor Unit | Total
Composição | 95875 | SINAPI | TRANSPORTE COM CAMINHÃO BASCULANTE DE 10 M³, EM VIA URBANA PAVIMENTADA, DMT ATÉ 30 KM (UNIDADE: M3XKM). AF_07/2020 | TRAN - TRANSPORTES, CARGAS E DESCARGAS |  | M3XKM | 1 | 2.43 | 2.43
Composição Auxiliar | 91386 | SINAPI | CAMINHÃO BASCULANTE 10 M3, TRUCADO CABINE SIMPLES, PESO BRUTO TOTAL 23.000 KG, CARGA ÚTIL MÁXIMA 15.935 KG, DISTÂNCIA ENTRE EIXOS 4,80 M, POTÊNCIA 230 CV INCLUSIVE CAÇAMBA METÁLICA - CHP DIURNO. AF_06/2014 | CHOR - CUSTOS HORÁRIOS DE MÁQUINAS E EQUIPAMENTOS |  | CHP | 0.0083 | 264.89 | 2.19
Composição Auxiliar | 91387 | SINAPI | CAMINHÃO BASCULANTE 10 M3, TRUCADO CABINE SIMPLES, PESO BRUTO TOTAL 23.000 KG, CARGA ÚTIL MÁXIMA 15.935 KG, DISTÂNCIA ENTRE EIXOS 4,80 M, POTÊNCIA 230 CV INCLUSIVE CAÇAMBA METÁLICA - CHI DIURNO. AF_06/2014 | CHOR - CUSTOS HORÁRIOS DE MÁQUINAS E EQUIPAMENTOS |  | CHI | 0.0036 | 68.5 | 0.24
|  |  |  | MO sem LS => | 0.21 | LS => | 0 | MO com LS => | 0.21
|  |  |  | Valor do BDI => | 0.58 |  | Valor com BDI => |  | 3.01
[6 empty] | Quant. => | 27049.35 | Preço Total => | 81418.54
3.1.2 |  |  | PAVIMENTAÇÃO | [5 empty] | 4418441.33
3.1.2.1 | Código | Banco | Descrição | Tipo |  | Und | Quant. | Valor Unit | Total
Composição | 101169 | SINAPI | EXECUÇÃO DE PAVIMENTO EM PARALELEPÍPEDOS, REJUNTAMENTO COM ARGAMASSA TRAÇO 1:3 (CIMENTO E AREIA). AF_05/2020 | PAVI - PAVIMENTAÇÃO |  | m² | 1 | 74.01 | 74.01
Composição Auxiliar | 5684 | SINAPI | ROLO COMPACTADOR VIBRATÓRIO DE UM CILINDRO AÇO LISO, POTÊNCIA 80 HP, PESO OPERACIONAL MÁXIMO 8,1 T, IMPACTO DINÂMICO 16,15 / 9,5 T, LARGURA DE TRABALHO 1,68 M - CHP DIURNO. AF_06/2014 | CHOR - CUSTOS HORÁRIOS DE MÁQUINAS E EQUIPAMENTOS |  | CHP | 0.0031 | 161.44 | 0.5
Composição Auxiliar | 5685 | SINAPI | ROLO COMPACTADOR VIBRATÓRIO DE UM CILINDRO AÇO LISO, POTÊNCIA 80 HP, PESO OPERACIONAL MÁXIMO 8,1 T, IMPACTO DINÂMICO 16,15 / 9,5 T, LARGURA DE TRABALHO 1,68 M - CHI DIURNO. AF_06/2014 | CHOR - CUSTOS HORÁRIOS DE MÁQUINAS E EQUIPAMENTOS |  | CHI | 0.1309 | 63.18 | 8.27
Composição Auxiliar | 88260 | SINAPI | CALCETEIRO COM ENCARGOS COMPLEMENTARES | SEDI - SERVIÇOS DIVERSOS |  | H | 0.4021 | 24.64 | 9.9
Composição Auxiliar | 88316 | SINAPI | SERVENTE COM ENCARGOS COMPLEMENTARES | SEDI - SERVIÇOS DIVERSOS |  | H | 0.4021 | 20.28 | 8.15
Composição Auxiliar | 88628 | SINAPI | ARGAMASSA TRAÇO 1:3 (EM VOLUME DE CIMENTO E AREIA MÉDIA ÚMIDA), PREPARO MECÂNICO COM BETONEIRA 400 L. AF_08/2019 | SEDI - SERVIÇOS DIVERSOS |  | m³ | 0.0204 | 530.35 | 10.81
Insumo | 00000367 | SINAPI | AREIA GROSSA - POSTO JAZIDA/FORNECEDOR (RETIRADO NA JAZIDA, SEM TRANSPORTE) | Material |  | m³ | 0.114 | 96.24 | 10.97
Insumo | 00004385 | SINAPI | PARALELEPIPEDO GRANITICO OU BASALTICO, PARA PAVIMENTACAO, SEM FRETE (VARIACAO REGIONAL DE PECAS POR M2) | Material |  | MIL | 0.033 | 770.3 | 25.41 | 33
|  |  |  | MO sem LS => | 16.23 | LS => | 0 | MO com LS => | 16.23
|  |  |  | Valor do BDI => | 17.93 |  | Valor com BDI => |  | 91.94
[6 empty] | Quant. => | 36195.74 | Preço Total => | 3327836.33
3.1.2.2 | Código | Banco | Descrição | Tipo |  | Und | Quant. | Valor Unit | Total
Composição | 95876 | SINAPI | TRANSPORTE COM CAMINHÃO BASCULANTE DE 14 M³, EM VIA URBANA PAVIMENTADA, DMT ATÉ 30 KM (UNIDADE: M3XKM). AF_07/2020 | TRAN - TRANSPORTES, CARGAS E DESCARGAS |  | M3XKM | 1 | 2.12 | 2.12
Composição Auxiliar | 89876 | SINAPI | CAMINHÃO BASCULANTE 14 M3, COM CAVALO MECÂNICO DE CAPACIDADE MÁXIMA DE TRAÇÃO COMBINADO DE 36000 KG, POTÊNCIA 286 CV, INCLUSIVE SEMIREBOQUE COM CAÇAMBA METÁLICA - CHP DIURNO. AF_12/2014 | CHOR - CUSTOS HORÁRIOS DE MÁQUINAS E EQUIPAMENTOS |  | CHP | 0.0059 | 326.83 | 1.92
Composição Auxiliar | 89877 | SINAPI | CAMINHÃO BASCULANTE 14 M3, COM CAVALO MECÂNICO DE CAPACIDADE MÁXIMA DE TRAÇÃO COMBINADO DE 36000 KG, POTÊNCIA 286 CV, INCLUSIVE SEMIREBOQUE COM CAÇAMBA METÁLICA - CHI DIURNO. AF_12/2014 | CHOR - CUSTOS HORÁRIOS DE MÁQUINAS E EQUIPAMENTOS |  | CHI | 0.0025 | 81.49 | 0.2
|  |  |  | MO sem LS => | 0.15 | LS => | 0 | MO com LS => | 0.15
|  |  |  | Valor do BDI => | 0.51 |  | Valor com BDI => |  | 2.63
[6 empty] | Quant. => | 111084.73 | Preço Total => | 292152.83
3.1.2.3 | Código | Banco | Descrição | Tipo |  | Und | Quant. | Valor Unit | Total
Composição | 93593 | SINAPI | TRANSPORTE COM CAMINHÃO BASCULANTE DE 14 M³, EM VIA URBANA PAVIMENTADA, ADICIONAL PARA DMT EXCEDENTE A 30 KM (UNIDADE: M3XKM). AF_07/2020 | TRAN - TRANSPORTES, CARGAS E DESCARGAS |  | M3XKM | 1 | 0.86 | 0.86
Composição Auxiliar | 89876 | SINAPI | CAMINHÃO BASCULANTE 14 M3, COM CAVALO MECÂNICO DE CAPACIDADE MÁXIMA DE TRAÇÃO COMBINADO DE 36000 KG, POTÊNCIA 286 CV, INCLUSIVE SEMIREBOQUE COM CAÇAMBA METÁLICA - CHP DIURNO. AF_12/2014 | CHOR - CUSTOS HORÁRIOS DE MÁQUINAS E EQUIPAMENTOS |  | CHP | 0.0024 | 326.83 | 0.78
Composição Auxiliar | 89877 | SINAPI | CAMINHÃO BASCULANTE 14 M3, COM CAVALO MECÂNICO DE CAPACIDADE MÁXIMA DE TRAÇÃO COMBINADO DE 36000 KG, POTÊNCIA 286 CV, INCLUSIVE SEMIREBOQUE COM CAÇAMBA METÁLICA - CHI DIURNO. AF_12/2014 | CHOR - CUSTOS HORÁRIOS DE MÁQUINAS E EQUIPAMENTOS |  | CHI | 0.001 | 81.49 | 0.08
|  |  |  | MO sem LS => | 0.05 | LS => | 0 | MO com LS => | 0.05
|  |  |  | Valor do BDI => | 0.2 |  | Valor com BDI => |  | 1.06
[6 empty] | Quant. => | 67391.4 | Preço Total => | 71434.88
3.1.2.4 | Código | Banco | Descrição | Tipo |  | Und | Quant. | Valor Unit | Total
Composição | 94273 | SINAPI | ASSENTAMENTO DE GUIA (MEIO-FIO) EM TRECHO RETO, CONFECCIONADA EM CONCRETO PRÉ-FABRICADO, DIMENSÕES 100X15X13X30 CM (COMPRIMENTO X BASE INFERIOR X BASE SUPERIOR X ALTURA). AF_01/2024 | DROP - DRENAGEM/OBRAS DE CONTENÇÃO / POÇOS DE VISITA E CAIXAS |  | M | 1 | 56.59 | 56.59
Composição Auxiliar | 88309 | SINAPI | PEDREIRO COM ENCARGOS COMPLEMENTARES | SEDI - SERVIÇOS DIVERSOS |  | H | 0.2296 | 24.84 | 5.7
Composição Auxiliar | 88316 | SINAPI | SERVENTE COM ENCARGOS COMPLEMENTARES | SEDI - SERVIÇOS DIVERSOS |  | H | 0.2296 | 20.28 | 4.65
Composição Auxiliar | 88629 | SINAPI | ARGAMASSA TRAÇO 1:3 (EM VOLUME DE CIMENTO E AREIA MÉDIA ÚMIDA), PREPARO MANUAL. AF_08/2019 | SEDI - SERVIÇOS DIVERSOS |  | m³ | 0.0018 | 642.48 | 1.15
Insumo | 00000370 | SINAPI | AREIA MEDIA - POSTO JAZIDA/FORNECEDOR (RETIRADO NA JAZIDA, SEM TRANSPORTE) | Material |  | m³ | 0.0066 | 95 | 0.62
Insumo | 00004059 | SINAPI | MEIO-FIO OU GUIA DE CONCRETO, PRE-MOLDADO, COMP 1 M, *30 X 12/15* CM (H X L1/L2) | Material |  | M | 1.005 | 44.25 | 44.47
|  |  |  | MO sem LS => | 7.71 | LS => | 0 | MO com LS => | 7.71
|  |  |  | Valor do BDI => | 13.71 |  | Valor com BDI => |  | 70.3
[6 empty] | Quant. => | 10341.64 | Preço Total => | 727017.29
3.2 |  |  | PASSEIO CIMENTADO | [5 empty] | 714126.75
3.2.1 | Código | Banco | Descrição | Tipo |  | Und | Quant. | Valor Unit | Total
Composição | 94991 | SINAPI | EXECUÇÃO DE PASSEIO (CALÇADA) OU PISO DE CONCRETO COM CONCRETO MOLDADO IN LOCO, USINADO C20, ACABAMENTO CONVENCIONAL, NÃO ARMADO. AF_08/2022 | PISO - PISOS |  | m³ | 1 | 711.76 | 711.76
Composição Auxiliar | 88262 | SINAPI | CARPINTEIRO DE FORMAS COM ENCARGOS COMPLEMENTARES | SEDI - SERVIÇOS DIVERSOS |  | H | 1.6268 | 24.5 | 39.85
Composição Auxiliar | 88309 | SINAPI | PEDREIRO COM ENCARGOS COMPLEMENTARES | SEDI - SERVIÇOS DIVERSOS |  | H | 0.156 | 24.84 | 3.87
Composição Auxiliar | 88316 | SINAPI | SERVENTE COM ENCARGOS COMPLEMENTARES | SEDI - SERVIÇOS DIVERSOS |  | H | 1.7828 | 20.28 | 36.15
Insumo | 00002692 | SINAPI | DESMOLDANTE PROTETOR PARA FORMAS DE MADEIRA, DE BASE OLEOSA EMULSIONADA EM AGUA | Material |  | L | 0.0213 | 9.34 | 0.19
Insumo | 00004509 | SINAPI | SARRAFO *2,5 X 10* CM EM PINUS, MISTA OU EQUIVALENTE DA REGIAO - BRUTA | Material |  | M | 3.125 | 5.61 | 17.53
Insumo | 00004517 | SINAPI | SARRAFO *2,5 X 7,5* CM EM PINUS, MISTA OU EQUIVALENTE DA REGIAO - BRUTA | Material |  | M | 2.5 | 3.87 | 9.67
Insumo | 00005068 | SINAPI | PREGO DE ACO POLIDO COM CABECA 17 X 21 (2 X 11) | Material |  | KG | 0.2994 | 24.16 | 7.23
Insumo | 00034492 | SINAPI | CONCRETO USINADO BOMBEAVEL, CLASSE DE RESISTENCIA C20, COM BRITA 0 E 1, SLUMP = 100 +/- 20 MM, EXCLUI SERVICO DE BOMBEAMENTO (NBR 8953) | Material |  | m³ | 1.2315 | 485 | 597.27
|  |  |  | MO sem LS => | 57.99 | LS => | 0 | MO com LS => | 57.99
|  |  |  | Valor do BDI => | 172.45 |  | Valor com BDI => |  | 884.21
[6 empty] | Quant. => | 744.59 | Preço Total => | 658373.92
3.2.2 | Código | Banco | Descrição | Tipo |  | Und | Quant. | Valor Unit | Total
Composição | 97087 | SINAPI | CAMADA SEPARADORA PARA EXECUÇÃO DE RADIER, PISO DE CONCRETO OU LAJE SOBRE SOLO, EM LONA PLÁSTICA. AF_09/2021 | FUES - FUNDAÇÕES E ESTRUTURAS |  | m² | 1 | 3.14 | 3.14
Composição Auxiliar | 88309 | SINAPI | PEDREIRO COM ENCARGOS COMPLEMENTARES | SEDI - SERVIÇOS DIVERSOS |  | H | 0.014 | 24.84 | 0.34
Composição Auxiliar | 88316 | SINAPI | SERVENTE COM ENCARGOS COMPLEMENTARES | SEDI - SERVIÇOS DIVERSOS |  | H | 0.005 | 20.28 | 0.1
Insumo | 00042408 | SINAPI | LONA PLASTICA EXTRA FORTE PRETA, E = 200 MICRA | Material |  | m² | 1.04 | 2.6 | 2.7
|  |  |  | MO sem LS => | 0.33 | LS => | 0 | MO com LS => | 0.33
|  |  |  | Valor do BDI => | 0.76 |  | Valor com BDI => |  | 3.9
[6 empty] | Quant. => | 12409.98 | Preço Total => | 48398.92
3.2.3 | Código | Banco | Descrição | Tipo |  | Und | Quant. | Valor Unit | Total
Composição | 104658 | SINAPI | PISO PODOTÁTIL DE ALERTA OU DIRECIONAL, DE CONCRETO, ASSENTADO SOBRE ARGAMASSA. AF_03/2024 | PISO - PISOS |  | m² | 1 | 137.99 | 137.99
Composição Auxiliar | 88309 | SINAPI | PEDREIRO COM ENCARGOS COMPLEMENTARES | SEDI - SERVIÇOS DIVERSOS |  | H | 0.639 | 24.84 | 15.87
Composição Auxiliar | 88316 | SINAPI | SERVENTE COM ENCARGOS COMPLEMENTARES | SEDI - SERVIÇOS DIVERSOS |  | H | 1.279 | 20.28 | 25.93
Insumo | 00034353 | SINAPI | ARGAMASSA COLANTE AC II | Material |  | KG | 8.62 | 1.63 | 14.05
Insumo | 00034357 | SINAPI | REJUNTE CIMENTICIO, QUALQUER COR | Material |  | KG | 0.24 | 5.16 | 1.23
Insumo | 00036178 | SINAPI | PISO TATIL / PODOTATIL, LADRILHO HIDRAULICO/CONCRETO, *40 X 40* CM, E= 2,5* CM, PADRAO TATIL ALERTA OU DIRECIONAL, COR NATURAL | Material |  | UN | 6.4375 | 12.57 | 80.91
|  |  |  | MO sem LS => | 29.95 | LS => | 0 | MO com LS => | 29.95
|  |  |  | Valor do BDI => | 33.43 |  | Valor com BDI => |  | 171.42
[6 empty] | Quant. => | 42.9 | Preço Total => | 7353.91
3.3 |  |  | SINALIZAÇÃO | [5 empty] | 13621.52
3.3.1 | Código | Banco | Descrição | Tipo |  | Und | Quant. | Valor Unit | Total
Composição | 5213444 | SICRO3 | Placa de regulamentação em aço, R1 lado 0,248 m - película retrorrefletiva tipo I + SI - fornecimento e implantação |  |  | un | 1 | 249.2 | 249.2
A | Código | Banco | Equipamentos | Quantidade | Utilização |  | Custo Operacional |  | Custo Horário
[5 empty] | Operativa | Improdutiva | Operativa | Improdutiva
Insumo | E9687 | SICRO3 | Caminhão carroceria com capacidade de 5 t - 115 kW | 1 | 0.3 | 0.7 | 144.5482 | 56.0967 | 82.6322
[5 empty] | Custo Horário de Equipamentos => |  |  |  | 82.6322
B | Código | Banco | Mão de Obra | Quantidade | Salário Hora |  |  |  | Custo Horário
Insumo | P9830 | SICRO3 | Montador | 1 |  |  |  | 29.6619 | 29.6619
Insumo | P9824 | SICRO3 | Servente | 2 |  |  |  | 19.4893 | 38.9786
[5 empty] | Custo Horário da Mão de Obra => |  |  |  | 68.6405
[5 empty] | Adc.M.O. - Ferramentas (0,0%) => |  |  |  | 0
[5 empty] | Custo Horário de Execução => |  |  |  | 151.2727
[5 empty] | Fator de Influencia da Chuva - FIC => |  |  |  | 0
[5 empty] | Custo do FIC => |  |  |  | 0
[5 empty] | Produção de Equipe => |  |  |  | 3
[5 empty] | Custo Unitário de Execução => |  |  |  | 50.4242
D | Banco | Código | Atividades Auxiliares | Quantidade | Unidade | Preço Unitário |  |  | Custo Horário
Atividade Auxiliar | SICRO3 | 5213414 | Placa em aço nº 16 galvanizado com película retrorrefletiva tipo I + SI - confecção | 0.36004 | m² | 552.1 |  |  | 198.7781
[5 empty] | Custo Total das Atividades => |  |  |  | 198.7781
|  |  |  | MO sem LS => | 36.4284 | LS => | 0 | MO com LS => | 36.4284
|  |  |  | Valor do BDI => | 60.38 |  | Valor com BDI => |  | 309.58
[6 empty] | Quant. => | 44 | Preço Total => | 13621.52
3.4 |  |  | SERVIÇOS DE DRENAGEM | [5 empty] | 2333201.71
3.4.1 | Código | Banco | Descrição | Tipo |  | Und | Quant. | Valor Unit | Total
Composição | 5158 | ORSE | Sinalização Diurna com Tela tapume em pvc - 10 usos | Serviços de Proteção e Segurança |  | m | 1 | 4.52 | 4.52
Composição Auxiliar | 10549 | ORSE | Encargos Complementares - Servente | Provisórios |  | h | 0.0833 | 3.79 | 0.31
Composição Auxiliar | 79 | ORSE | Forma plana para fundações, em tábuas de pinho, 02 usos | Formas para Fundações |  | m² | 0.012 | 120.22 | 1.44
Composição Auxiliar | 95 | ORSE | Concreto simples fabricado na obra, fck=13,5 mpa, lançado e adensado | Alvenarias de Pedra e Concretos para Fundações |  | m³ | 0.0014 | 569.51 | 0.79
Insumo | 00000345/SINAPI | ORSE | Arame galvanizado 18 bwg, d = 1,24mm (0,009 kg/m) | Material |  | kg | 0.0096 | 27.1 | 0.26
Insumo | 00006111/SINAPI | ORSE | Servente de obras (horista) | Mão de Obra |  | h | 0.0833 | 13.65 | 1.13
Insumo | 2185 | ORSE | Tela de polietileno estirado para tapumes ( malha 80x40 e 65x40mm) h=1,20m | Material |  | m | 0.1 | 3.21 | 0.32
Insumo | 80 | ORSE | Aço CA-25 6,3 a 12,5 mm | Material |  | kg | 0.032 | 8.52 | 0.27
|  |  |  | MO sem LS => | 1.86 | LS => | 0 | MO com LS => | 1.86
|  |  |  | Valor do BDI => | 1.09 |  | Valor com BDI => |  | 5.61
[6 empty] | Quant. => | 2471 | Preço Total => | 13862.31
3.4.2 | Código | Banco | Descrição | Tipo |  | Und | Quant. | Valor Unit | Total
Composição | 99063 | SINAPI | LOCAÇÃO DE REDE DE ÁGUA OU ESGOTO. AF_03/2024 | SERT - SERVIÇOS TÉCNICOS |  | M | 1 | 7.99 | 7.99
Composição Auxiliar | 88239 | SINAPI | AJUDANTE DE CARPINTEIRO COM ENCARGOS COMPLEMENTARES | SEDI - SERVIÇOS DIVERSOS |  | H | 0.1184 | 21.17 | 2.5
Composição Auxiliar | 88262 | SINAPI | CARPINTEIRO DE FORMAS COM ENCARGOS COMPLEMENTARES | SEDI - SERVIÇOS DIVERSOS |  | H | 0.1184 | 24.5 | 2.9
Composição Auxiliar | 91692 | SINAPI | SERRA CIRCULAR DE BANCADA COM MOTOR ELÉTRICO POTÊNCIA DE 5HP, COM COIFA PARA DISCO 10" - CHP DIURNO. AF_08/2015 | CHOR - CUSTOS HORÁRIOS DE MÁQUINAS E EQUIPAMENTOS |  | CHP | 0.0005 | 23.27 | 0.01
Composição Auxiliar | 91693 | SINAPI | SERRA CIRCULAR DE BANCADA COM MOTOR ELÉTRICO POTÊNCIA DE 5HP, COM COIFA PARA DISCO 10" - CHI DIURNO. AF_08/2015 | CHOR - CUSTOS HORÁRIOS DE MÁQUINAS E EQUIPAMENTOS |  | CHI | 0.0021 | 21.74 | 0.04
Composição Auxiliar | 97733 | SINAPI | PEÇA RETANGULAR PRÉ-MOLDADA, VOLUME DE CONCRETO DE ATÉ 10 LITROS, TAXA DE AÇO APROXIMADA DE 30KG/M³. AF_03/2024 | FUES - FUNDAÇÕES E ESTRUTURAS |  | m³ | 0.0005 | 3205.78 | 1.6
Insumo | 00004417 | SINAPI | SARRAFO NAO APARELHADO *2,5 X 7* CM, EM MACARANDUBA/MASSARANDUBA, ANGELIM, PEROBA-ROSA OU EQUIVALENTE DA REGIAO - BRUTA | Material |  | M | 0.0413 | 4.83 | 0.19
Insumo | 00004433 | SINAPI | CAIBRO NAO APARELHADO *6 X 6* CM, EM MACARANDUBA/MASSARANDUBA, ANGELIM OU EQUIVALENTE DA REGIAO - BRUTA | Material |  | M | 0.0413 | 17.36 | 0.71
Insumo | 00005068 | SINAPI | PREGO DE ACO POLIDO COM CABECA 17 X 21 (2 X 11) | Material |  | KG | 0.0007 | 24.16 | 0.01
Insumo | 00007356 | SINAPI | TINTA LATEX ACRILICA PREMIUM, COR BRANCO FOSCO | Material |  | L | 0.0011 | 30.8 | 0.03
|  |  |  | MO sem LS => | 4.72 | LS => | 0 | MO com LS => | 4.72
|  |  |  | Valor do BDI => | 1.93 |  | Valor com BDI => |  | 9.92
[6 empty] | Quant. => | 2471 | Preço Total => | 24512.32
3.4.3 | Código | Banco | Descrição | Tipo |  | Und | Quant. | Valor Unit | Total
Composição | 90082 | SINAPI | ESCAVAÇÃO MECANIZADA DE VALA COM PROF. ATÉ 1,5 M (MÉDIA MONTANTE E JUSANTE/UMA COMPOSIÇÃO POR TRECHO), ESCAVADEIRA (0,8 M3), LARG. DE 1,5 M A 2,5 M, EM SOLO DE 1A CATEGORIA, EM LOCAIS COM ALTO NÍVEL DE INTERFERÊNCIA. AF_02/2021 | MOVT - MOVIMENTO DE TERRA |  | m³ | 1 | 10.71 | 10.71
Composição Auxiliar | 5631 | SINAPI | ESCAVADEIRA HIDRÁULICA SOBRE ESTEIRAS, CAÇAMBA 0,80 M3, PESO OPERACIONAL 17 T, POTENCIA BRUTA 111 HP - CHP DIURNO. AF_06/2014 | CHOR - CUSTOS HORÁRIOS DE MÁQUINAS E EQUIPAMENTOS |  | CHP | 0.0322 | 203.07 | 6.53
Composição Auxiliar | 5632 | SINAPI | ESCAVADEIRA HIDRÁULICA SOBRE ESTEIRAS, CAÇAMBA 0,80 M3, PESO OPERACIONAL 17 T, POTENCIA BRUTA 111 HP - CHI DIURNO. AF_06/2014 | CHOR - CUSTOS HORÁRIOS DE MÁQUINAS E EQUIPAMENTOS |  | CHI | 0.035 | 80.79 | 2.82
Composição Auxiliar | 88316 | SINAPI | SERVENTE COM ENCARGOS COMPLEMENTARES | SEDI - SERVIÇOS DIVERSOS |  | H | 0.0671 | 20.28 | 1.36
|  |  |  | MO sem LS => | 2.17 | LS => | 0 | MO com LS => | 2.17
|  |  |  | Valor do BDI => | 2.59 |  | Valor com BDI => |  | 13.3
[6 empty] | Quant. => | 2906.29 | Preço Total => | 38653.65
3.4.4 | Código | Banco | Descrição | Tipo |  | Und | Quant. | Valor Unit | Total
Composição | 10155 | ORSE | Fornecimento e assentamento de tubo corrugado parede dupla PEAD, d= 600mm (24"), p/sistemas de saneamento, Tigre-ADS N-12 ou similar | Fornecimento de Tubos de PVC Junta Elástica para Redes de Esgotos Sanitários, Ponta e Bolsa |  | m | 1 | 531 | 531
Composição Auxiliar | 10549 | ORSE | Encargos Complementares - Servente | Provisórios |  | h | 0.3 | 3.79 | 1.13
Composição Auxiliar | 10550 | ORSE | Encargos Complementares - Pedreiro | Provisórios |  | h | 0.18 | 3.66 | 0.65
Insumo | 00000370/SINAPI | ORSE | Areia media - posto jazida/fornecedor (retirado na jazida, sem transporte) | Material |  | m³ | 0.693 | 110 | 76.23
Insumo | 00004750/SINAPI | ORSE | Pedreiro (horista) | Mão de Obra |  | h | 0.18 | 18.21 | 3.27
Insumo | 00006111/SINAPI | ORSE | Servente de obras (horista) | Mão de Obra |  | h | 0.3 | 13.65 | 4.09
Insumo | 10900 | ORSE | Tubo corrugado parede dupla PEAD, d= 600mm (24"), p/sistemas saneamento, Tigre-ADS N-12 ou similar | Material |  | m | 1 | 445.29 | 445.29
Insumo | 2482 | ORSE | Retroescavadeira pneus (Massey Ferguson MF - 86 HF ou equivalente) | Equipamento |  | h | 0.0045 | 76.57 | 0.34
|  |  |  | MO sem LS => | 7.36 | LS => | 0 | MO com LS => | 7.36
|  |  |  | Valor do BDI => | 128.66 |  | Valor com BDI => |  | 659.66
[6 empty] | Quant. => | 2129 | Preço Total => | 1404416.14
3.4.5 | Código | Banco | Descrição | Tipo |  | Und | Quant. | Valor Unit | Total
Composição | 10048 | ORSE | Fornecimento e assentamento de tubo corrugado parede dupla PEAD, d= 375mm (15"), p/sistemas drenagem, Tigre-ADS N-12 ou similar | Drenos |  | m | 1 | 287.48 | 287.48
Composição Auxiliar | 10549 | ORSE | Encargos Complementares - Servente | Provisórios |  | h | 0.282 | 3.79 | 1.06
Composição Auxiliar | 10550 | ORSE | Encargos Complementares - Pedreiro | Provisórios |  | h | 0.174 | 3.66 | 0.63
Insumo | 00000370/SINAPI | ORSE | Areia media - posto jazida/fornecedor (retirado na jazida, sem transporte) | Material |  | m³ | 0.397 | 110 | 43.67
Insumo | 00004750/SINAPI | ORSE | Pedreiro (horista) | Mão de Obra |  | h | 0.174 | 18.21 | 3.16
Insumo | 00006111/SINAPI | ORSE | Servente de obras (horista) | Mão de Obra |  | h | 0.282 | 13.65 | 3.84
Insumo | 10638 | ORSE | Tubo corrugado parede dupla PEAD, d= 375mm (15"), p/sistemas drenagem, Tigre-ADS N-12 ou similar | Material |  | m | 1 | 235.12 | 235.12
|  |  |  | MO sem LS => | 7 | LS => | 0 | MO com LS => | 7
|  |  |  | Valor do BDI => | 69.65 |  | Valor com BDI => |  | 357.13
[6 empty] | Quant. => | 342 | Preço Total => | 122138.46
3.4.6 | Código | Banco | Descrição | Tipo |  | Und | Quant. | Valor Unit | Total
Composição | 93382 | SINAPI | REATERRO MANUAL DE VALAS, COM COMPACTADOR DE SOLOS DE PERCUSSÃO. AF_08/2023 | MOVT - MOVIMENTO DE TERRA |  | m³ | 1 | 23.52 | 23.52
Composição Auxiliar | 5901 | SINAPI | CAMINHÃO PIPA 10.000 L TRUCADO, PESO BRUTO TOTAL 23.000 KG, CARGA ÚTIL MÁXIMA 15.935 KG, DISTÂNCIA ENTRE EIXOS 4,8 M, POTÊNCIA 230 CV, INCLUSIVE TANQUE DE AÇO PARA TRANSPORTE DE ÁGUA - CHP DIURNO. AF_06/2014 | CHOR - CUSTOS HORÁRIOS DE MÁQUINAS E EQUIPAMENTOS |  | CHP | 0.0054 | 315.32 | 1.7
Composição Auxiliar | 5903 | SINAPI | CAMINHÃO PIPA 10.000 L TRUCADO, PESO BRUTO TOTAL 23.000 KG, CARGA ÚTIL MÁXIMA 15.935 KG, DISTÂNCIA ENTRE EIXOS 4,8 M, POTÊNCIA 230 CV, INCLUSIVE TANQUE DE AÇO PARA TRANSPORTE DE ÁGUA - CHI DIURNO. AF_06/2014 | CHOR - CUSTOS HORÁRIOS DE MÁQUINAS E EQUIPAMENTOS |  | CHI | 0.0006 | 68.03 | 0.04
Composição Auxiliar | 88316 | SINAPI | SERVENTE COM ENCARGOS COMPLEMENTARES | SEDI - SERVIÇOS DIVERSOS |  | H | 0.7866 | 20.28 | 15.95
Composição Auxiliar | 91533 | SINAPI | COMPACTADOR DE SOLOS DE PERCUSSÃO (SOQUETE) COM MOTOR A GASOLINA 4 TEMPOS, POTÊNCIA 4 CV - CHP DIURNO. AF_08/2015 | CHOR - CUSTOS HORÁRIOS DE MÁQUINAS E EQUIPAMENTOS |  | CHP | 0.1962 | 29.75 | 5.83
|  |  |  | MO sem LS => | 14.46 | LS => | 0 | MO com LS => | 14.46
|  |  |  | Valor do BDI => | 5.69 |  | Valor com BDI => |  | 29.21
[6 empty] | Quant. => | 978.39 | Preço Total => | 28578.77
3.4.7 | Código | Banco | Descrição | Tipo |  | Und | Quant. | Valor Unit | Total
Composição | 100978 | SINAPI | CARGA, MANOBRA E DESCARGA DE SOLOS E MATERIAIS GRANULARES EM CAMINHÃO BASCULANTE 10 M³ - CARGA COM ESCAVADEIRA HIDRÁULICA (CAÇAMBA DE 1,20 M³ / 155 HP) E DESCARGA LIVRE (UNIDADE: M3). AF_07/2020 | TRAN - TRANSPORTES, CARGAS E DESCARGAS |  | m³ | 1 | 6.73 | 6.73
Composição Auxiliar | 88907 | SINAPI | ESCAVADEIRA HIDRÁULICA SOBRE ESTEIRAS, CAÇAMBA 1,20 M3, PESO OPERACIONAL 21 T, POTÊNCIA BRUTA 155 HP - CHP DIURNO. AF_06/2014 | CHOR - CUSTOS HORÁRIOS DE MÁQUINAS E EQUIPAMENTOS |  | CHP | 0.0042 | 241.84 | 1.01
Composição Auxiliar | 88908 | SINAPI | ESCAVADEIRA HIDRÁULICA SOBRE ESTEIRAS, CAÇAMBA 1,20 M3, PESO OPERACIONAL 21 T, POTÊNCIA BRUTA 155 HP - CHI DIURNO. AF_06/2014 | CHOR - CUSTOS HORÁRIOS DE MÁQUINAS E EQUIPAMENTOS |  | CHI | 0.0087 | 87.24 | 0.75
Composição Auxiliar | 91386 | SINAPI | CAMINHÃO BASCULANTE 10 M3, TRUCADO CABINE SIMPLES, PESO BRUTO TOTAL 23.000 KG, CARGA ÚTIL MÁXIMA 15.935 KG, DISTÂNCIA ENTRE EIXOS 4,80 M, POTÊNCIA 230 CV INCLUSIVE CAÇAMBA METÁLICA - CHP DIURNO. AF_06/2014 | CHOR - CUSTOS HORÁRIOS DE MÁQUINAS E EQUIPAMENTOS |  | CHP | 0.0157 | 264.89 | 4.15
Composição Auxiliar | 91387 | SINAPI | CAMINHÃO BASCULANTE 10 M3, TRUCADO CABINE SIMPLES, PESO BRUTO TOTAL 23.000 KG, CARGA ÚTIL MÁXIMA 15.935 KG, DISTÂNCIA ENTRE EIXOS 4,80 M, POTÊNCIA 230 CV INCLUSIVE CAÇAMBA METÁLICA - CHI DIURNO. AF_06/2014 | CHOR - CUSTOS HORÁRIOS DE MÁQUINAS E EQUIPAMENTOS |  | CHI | 0.012 | 68.5 | 0.82
|  |  |  | MO sem LS => | 0.73 | LS => | 0 | MO com LS => | 0.73
|  |  |  | Valor do BDI => | 1.63 |  | Valor com BDI => |  | 8.36
[6 empty] | Quant. => | 2409.88 | Preço Total => | 20146.59
3.4.8 | Código | Banco | Descrição | Tipo |  | Und | Quant. | Valor Unit | Total
Composição | 95875 | SINAPI | TRANSPORTE COM CAMINHÃO BASCULANTE DE 10 M³, EM VIA URBANA PAVIMENTADA, DMT ATÉ 30 KM (UNIDADE: M3XKM). AF_07/2020 | TRAN - TRANSPORTES, CARGAS E DESCARGAS |  | M3XKM | 1 | 2.43 | 2.43
Composição Auxiliar | 91386 | SINAPI | CAMINHÃO BASCULANTE 10 M3, TRUCADO CABINE SIMPLES, PESO BRUTO TOTAL 23.000 KG, CARGA ÚTIL MÁXIMA 15.935 KG, DISTÂNCIA ENTRE EIXOS 4,80 M, POTÊNCIA 230 CV INCLUSIVE CAÇAMBA METÁLICA - CHP DIURNO. AF_06/2014 | CHOR - CUSTOS HORÁRIOS DE MÁQUINAS E EQUIPAMENTOS |  | CHP | 0.0083 | 264.89 | 2.19
Composição Auxiliar | 91387 | SINAPI | CAMINHÃO BASCULANTE 10 M3, TRUCADO CABINE SIMPLES, PESO BRUTO TOTAL 23.000 KG, CARGA ÚTIL MÁXIMA 15.935 KG, DISTÂNCIA ENTRE EIXOS 4,80 M, POTÊNCIA 230 CV INCLUSIVE CAÇAMBA METÁLICA - CHI DIURNO. AF_06/2014 | CHOR - CUSTOS HORÁRIOS DE MÁQUINAS E EQUIPAMENTOS |  | CHI | 0.0036 | 68.5 | 0.24
|  |  |  | MO sem LS => | 0.21 | LS => | 0 | MO com LS => | 0.21
|  |  |  | Valor do BDI => | 0.58 |  | Valor com BDI => |  | 3.01
[6 empty] | Quant. => | 5301.74 | Preço Total => | 15958.23
3.4.9 | Código | Banco | Descrição | Tipo |  | Und | Quant. | Valor Unit | Total
Composição | 101572 | SINAPI | ESCORAMENTO DE VALA, TIPO PONTALETEAMENTO, COM PROFUNDIDADE DE 1,5 A 3,0 M, LARGURA MENOR QUE 1,5 M. AF_08/2020 | ESCO - ESCORAMENTO |  | m² | 1 | 15.48 | 15.48
Composição Auxiliar | 88262 | SINAPI | CARPINTEIRO DE FORMAS COM ENCARGOS COMPLEMENTARES | SEDI - SERVIÇOS DIVERSOS |  | H | 0.341 | 24.5 | 8.35
Composição Auxiliar | 88316 | SINAPI | SERVENTE COM ENCARGOS COMPLEMENTARES | SEDI - SERVIÇOS DIVERSOS |  | H | 0.1461 | 20.28 | 2.96
Insumo | 00005061 | SINAPI | PREGO DE ACO POLIDO COM CABECA 18 X 27 (2 1/2 X 10) | Material |  | KG | 0.0096 | 23.75 | 0.22
Insumo | 00006189 | SINAPI | TABUA NAO APARELHADA *2,5 X 30* CM, EM MACARANDUBA/MASSARANDUBA, ANGELIM OU EQUIVALENTE DA REGIAO - BRUTA | Material |  | M | 0.1901 | 18.31 | 3.48
Insumo | 00021138 | SINAPI | MOURAO ROLICO DE MADEIRA TRATADA, D = 8 A 11 CM, H = 2,20 M, EM EUCALIPTO OU EQUIVALENTE DA REGIAO (PARA CERCA) | Material |  | M | 0.0543 | 8.77 | 0.47
|  |  |  | MO sem LS => | 8.32 | LS => | 0 | MO com LS => | 8.32
|  |  |  | Valor do BDI => | 3.75 |  | Valor com BDI => |  | 19.23
[6 empty] | Quant. => | 7413 | Preço Total => | 142551.99
3.4.10 | Código | Banco | Descrição | Tipo |  | Und | Quant. | Valor Unit | Total
Composição | 0903845 | SICRO3 | Lastro de brita comercial - espalhamento mecânico |  |  | m³ | 1 | 145.79 | 145.79
A | Código | Banco | Equipamentos | Quantidade | Utilização |  | Custo Operacional |  | Custo Horário
[5 empty] | Operativa | Improdutiva | Operativa | Improdutiva
Insumo | E9524 | SICRO3 | Motoniveladora - 93 kW | 1 | 1 | 0 | 279.905 | 121.3519 | 279.905
[5 empty] | Custo Horário de Equipamentos => |  |  |  | 279.905
B | Código | Banco | Mão de Obra | Quantidade | Salário Hora |  |  |  | Custo Horário
Insumo | P9824 | SICRO3 | Servente | 1 |  |  |  | 19.4893 | 19.4893
[5 empty] | Custo Horário da Mão de Obra => |  |  |  | 19.4893
[5 empty] | Adc.M.O. - Ferramentas (0,0%) => |  |  |  | 0
[5 empty] | Custo Horário de Execução => |  |  |  | 299.3943
[5 empty] | Fator de Influencia da Chuva - FIC => |  |  |  | 0
[5 empty] | Custo do FIC => |  |  |  | 0
[5 empty] | Produção de Equipe => |  |  |  | 223.63
[5 empty] | Custo Unitário de Execução => |  |  |  | 1.3388
C | Banco | Código | Material | Quantidade | Unidade | Preço Unitário |  |  | Custo Horário
Insumo | SICRO3 | M0192 | Brita 2 | 1 | m³ | 141.9566 |  |  | 141.9566
[5 empty] | Custo Total do Material => |  |  |  | 141.9566
E | Banco | Insumo | Tempos Fixos | Código | Quantidade | Unidade | Preço Unitário |  | Custo Horário
Tempo Fixo | SICRO3 | M0192 | Carga, manobra e descarga de agregados ou solos em caminhão basculante de 10 m³ - carga com carregadeira de 3,40 m³ (exclusa) e descarga livre | 5914647 | 1.5 | t | 1.66 |  | 2.49
[5 empty] | Custo Total dos Tempos Fixos => |  |  |  | 2.49
F | Banco | Insumo | Momento de Transporte | Quantidade | Unidade | Distância Média de Transporte (DMT) |  |  | Custo Horário
[6 empty] | LN | RP | P
Momento de Transporte | SICRO3 | M0192 | Brita 2 - Caminhão basculante com capacidade de 10 m³ - 188 kW | 1.5 | tkm | 5914359 0,000 R$ 1,14 | 5914374 0,000 R$ 0,91 | 5914389 0,000 R$ 0,75 | 0
[5 empty] | Custo total dos Momentos de Transportes => |  |  |  | 0
|  |  |  | MO sem LS => | 0.08715 | LS => | 0 | MO com LS => | 0.08715
|  |  |  | Valor do BDI => | 35.32 |  | Valor com BDI => |  | 181.11
[6 empty] | Quant. => | 185.33 | Preço Total => | 33565.11
3.4.11 | Código | Banco | Descrição | Tipo |  | Und | Quant. | Valor Unit | Total
Composição | 99290 | SINAPI | BASE PARA POÇO DE VISITA RETANGULAR PARA DRENAGEM, EM ALVENARIA COM BLOCOS DE CONCRETO, DIMENSÕES INTERNAS = 1,5X1,5 M, PROFUNDIDADE = 1,40 M, EXCLUINDO TAMPÃO. AF_12/2020_PA | DROP - DRENAGEM/OBRAS DE CONTENÇÃO / POÇOS DE VISITA E CAIXAS |  | UN | 1 | 3704.23 | 3704.23
Composição Auxiliar | 101624 | SINAPI | PREPARO DE FUNDO DE VALA COM LARGURA MAIOR OU IGUAL A 1,5 M E MENOR QUE 2,5 M, COM CAMADA DE BRITA, LANÇAMENTO MECANIZADO. AF_08/2020 | MOVT - MOVIMENTO DE TERRA |  | m³ | 0.9408 | 169.97 | 159.9
Composição Auxiliar | 5678 | SINAPI | RETROESCAVADEIRA SOBRE RODAS COM CARREGADEIRA, TRAÇÃO 4X4, POTÊNCIA LÍQ. 88 HP, CAÇAMBA CARREG. CAP. MÍN. 1 M3, CAÇAMBA RETRO CAP. 0,26 M3, PESO OPERACIONAL MÍN. 6.674 KG, PROFUNDIDADE ESCAVAÇÃO MÁX. 4,37 M - CHP DIURNO. AF_06/2014 | CHOR - CUSTOS HORÁRIOS DE MÁQUINAS E EQUIPAMENTOS |  | CHP | 0.1601 | 134.85 | 21.58
Composição Auxiliar | 5679 | SINAPI | RETROESCAVADEIRA SOBRE RODAS COM CARREGADEIRA, TRAÇÃO 4X4, POTÊNCIA LÍQ. 88 HP, CAÇAMBA CARREG. CAP. MÍN. 1 M3, CAÇAMBA RETRO CAP. 0,26 M3, PESO OPERACIONAL MÍN. 6.674 KG, PROFUNDIDADE ESCAVAÇÃO MÁX. 4,37 M - CHI DIURNO. AF_06/2014 | CHOR - CUSTOS HORÁRIOS DE MÁQUINAS E EQUIPAMENTOS |  | CHI | 0.3263 | 53.35 | 17.4
Composição Auxiliar | 87316 | SINAPI | ARGAMASSA TRAÇO 1:4 (EM VOLUME DE CIMENTO E AREIA GROSSA ÚMIDA) PARA CHAPISCO CONVENCIONAL, PREPARO MECÂNICO COM BETONEIRA 400 L. AF_08/2019 | SEDI - SERVIÇOS DIVERSOS |  | m³ | 0.05 | 442.11 | 22.1
Composição Auxiliar | 88309 | SINAPI | PEDREIRO COM ENCARGOS COMPLEMENTARES | SEDI - SERVIÇOS DIVERSOS |  | H | 21.3964 | 24.84 | 531.48
Composição Auxiliar | 88316 | SINAPI | SERVENTE COM ENCARGOS COMPLEMENTARES | SEDI - SERVIÇOS DIVERSOS |  | H | 16.8114 | 20.28 | 340.93
Composição Auxiliar | 88628 | SINAPI | ARGAMASSA TRAÇO 1:3 (EM VOLUME DE CIMENTO E AREIA MÉDIA ÚMIDA), PREPARO MECÂNICO COM BETONEIRA 400 L. AF_08/2019 | SEDI - SERVIÇOS DIVERSOS |  | m³ | 0.6379 | 530.35 | 338.31
Composição Auxiliar | 89993 | SINAPI | GRAUTEAMENTO VERTICAL EM ALVENARIA ESTRUTURAL. AF_09/2021 | FUES - FUNDAÇÕES E ESTRUTURAS |  | m³ | 0.0598 | 963.39 | 57.61
Composição Auxiliar | 89995 | SINAPI | GRAUTEAMENTO DE CINTA SUPERIOR OU DE VERGA EM ALVENARIA ESTRUTURAL. AF_09/2021 | FUES - FUNDAÇÕES E ESTRUTURAS |  | m³ | 0.1046 | 929.54 | 97.22
Composição Auxiliar | 89996 | SINAPI | ARMAÇÃO VERTICAL DE ALVENARIA ESTRUTURAL; DIÂMETRO DE 10,0 MM. AF_09/2021 | FUES - FUNDAÇÕES E ESTRUTURAS |  | KG | 1.9744 | 11.51 | 22.72
Composição Auxiliar | 89998 | SINAPI | ARMAÇÃO DE CINTA DE ALVENARIA ESTRUTURAL; DIÂMETRO DE 10,0 MM. AF_09/2021 | FUES - FUNDAÇÕES E ESTRUTURAS |  | KG | 4.1956 | 11.02 | 46.23
Composição Auxiliar | 92767 | SINAPI | ARMAÇÃO DE LAJE DE ESTRUTURA CONVENCIONAL DE CONCRETO ARMADO UTILIZANDO AÇO CA-60 DE 4,2 MM - MONTAGEM. AF_06/2022 | FUES - FUNDAÇÕES E ESTRUTURAS |  | KG | 21.1024 | 16.13 | 340.38
Composição Auxiliar | 94970 | SINAPI | CONCRETO FCK = 20MPA, TRAÇO 1:2,7:3 (EM MASSA SECA DE CIMENTO/ AREIA MÉDIA/ BRITA 1) - PREPARO MECÂNICO COM BETONEIRA 600 L. AF_05/2021 | FUES - FUNDAÇÕES E ESTRUTURAS |  | m³ | 0.795 | 435.77 | 346.43
Composição Auxiliar | 97736 | SINAPI | PEÇA RETANGULAR PRÉ-MOLDADA, VOLUME DE CONCRETO ACIMA DE 100 LITROS, TAXA DE AÇO APROXIMADA DE 30KG/M³. AF_03/2024 | FUES - FUNDAÇÕES E ESTRUTURAS |  | m³ | 0.4991 | 1457.71 | 727.54
Composição Auxiliar | 97738 | SINAPI | PEÇA CIRCULAR PRÉ-MOLDADA, VOLUME DE CONCRETO DE 10 A 30 LITROS, TAXA DE FIBRA DE POLIPROPILENO APROXIMADA DE 6 KG/M³. AF_03/2024_PS | FUES - FUNDAÇÕES E ESTRUTURAS |  | m³ | 0.0221 | 3856.26 | 85.22
Insumo | 00000660 | SINAPI | CANALETA DE CONCRETO 19 X 19 X 19 CM (CLASSE C - NBR 6136) | Material |  | UN | 35.7 | 2.82 | 100.67
Insumo | 00002692 | SINAPI | DESMOLDANTE PROTETOR PARA FORMAS DE MADEIRA, DE BASE OLEOSA EMULSIONADA EM AGUA | Material |  | L | 0.0194 | 9.34 | 0.18
Insumo | 00004491 | SINAPI | PONTALETE *7,5 X 7,5* CM EM PINUS, MISTA OU EQUIVALENTE DA REGIAO - BRUTA | Material |  | M | 0.4218 | 11.05 | 4.66
Insumo | 00004517 | SINAPI | SARRAFO *2,5 X 7,5* CM EM PINUS, MISTA OU EQUIVALENTE DA REGIAO - BRUTA | Material |  | M | 0.5016 | 3.87 | 1.94
Insumo | 00005069 | SINAPI | PREGO DE ACO POLIDO COM CABECA 17 X 27 (2 1/2 X 11) | Material |  | KG | 0.0445 | 24.62 | 1.09
Insumo | 00006193 | SINAPI | TABUA NAO APARELHADA *2,5 X 20* CM, EM MACARANDUBA, ANGELIM OU EQUIVALENTE DA REGIAO - BRUTA | Material |  | M | 1.5732 | 12.55 | 19.74
Insumo | 00025067 | SINAPI | BLOCO DE CONCRETO ESTRUTURAL 19 X 19 X 39 CM, FBK 4,5 MPA (NBR 6136) | Material |  | UN | 92.5065 | 4.55 | 420.9
|  |  |  | MO sem LS => | 1100.84 | LS => | 0 | MO com LS => | 1100.84
|  |  |  | Valor do BDI => | 897.53 |  | Valor com BDI => |  | 4601.76
[6 empty] | Quant. => | 39 | Preço Total => | 179468.64
3.4.12 | Código | Banco | Descrição | Tipo |  | Und | Quant. | Valor Unit | Total
Composição | 97961 | SINAPI | CAIXA PARA BOCA DE LOBO COMBINADA COM GRELHA RETANGULAR, EM ALVENARIA COM BLOCOS DE CONCRETO, DIMENSÕES INTERNAS: 1,3X1X1,2 M. AF_12/2020 | DROP - DRENAGEM/OBRAS DE CONTENÇÃO / POÇOS DE VISITA E CAIXAS |  | UN | 1 | 2116.56 | 2116.56
Composição Auxiliar | 101617 | SINAPI | PREPARO DE FUNDO DE VALA COM LARGURA MAIOR OU IGUAL A 1,5 M E MENOR QUE 2,5 M (ACERTO DO SOLO NATURAL). AF_08/2020 | MOVT - MOVIMENTO DE TERRA |  | m² | 2.08 | 2.86 | 5.94
Composição Auxiliar | 5678 | SINAPI | RETROESCAVADEIRA SOBRE RODAS COM CARREGADEIRA, TRAÇÃO 4X4, POTÊNCIA LÍQ. 88 HP, CAÇAMBA CARREG. CAP. MÍN. 1 M3, CAÇAMBA RETRO CAP. 0,26 M3, PESO OPERACIONAL MÍN. 6.674 KG, PROFUNDIDADE ESCAVAÇÃO MÁX. 4,37 M - CHP DIURNO. AF_06/2014 | CHOR - CUSTOS HORÁRIOS DE MÁQUINAS E EQUIPAMENTOS |  | CHP | 0.0528 | 134.85 | 7.12
Composição Auxiliar | 5679 | SINAPI | RETROESCAVADEIRA SOBRE RODAS COM CARREGADEIRA, TRAÇÃO 4X4, POTÊNCIA LÍQ. 88 HP, CAÇAMBA CARREG. CAP. MÍN. 1 M3, CAÇAMBA RETRO CAP. 0,26 M3, PESO OPERACIONAL MÍN. 6.674 KG, PROFUNDIDADE ESCAVAÇÃO MÁX. 4,37 M - CHI DIURNO. AF_06/2014 | CHOR - CUSTOS HORÁRIOS DE MÁQUINAS E EQUIPAMENTOS |  | CHI | 0.1075 | 53.35 | 5.73
Composição Auxiliar | 87316 | SINAPI | ARGAMASSA TRAÇO 1:4 (EM VOLUME DE CIMENTO E AREIA GROSSA ÚMIDA) PARA CHAPISCO CONVENCIONAL, PREPARO MECÂNICO COM BETONEIRA 400 L. AF_08/2019 | SEDI - SERVIÇOS DIVERSOS |  | m³ | 0.0588 | 442.11 | 25.99
Composição Auxiliar | 88309 | SINAPI | PEDREIRO COM ENCARGOS COMPLEMENTARES | SEDI - SERVIÇOS DIVERSOS |  | H | 13.8543 | 24.84 | 344.14
Composição Auxiliar | 88316 | SINAPI | SERVENTE COM ENCARGOS COMPLEMENTARES | SEDI - SERVIÇOS DIVERSOS |  | H | 10.8855 | 20.28 | 220.75
Composição Auxiliar | 88628 | SINAPI | ARGAMASSA TRAÇO 1:3 (EM VOLUME DE CIMENTO E AREIA MÉDIA ÚMIDA), PREPARO MECÂNICO COM BETONEIRA 400 L. AF_08/2019 | SEDI - SERVIÇOS DIVERSOS |  | m³ | 0.5972 | 530.35 | 316.72
Composição Auxiliar | 89993 | SINAPI | GRAUTEAMENTO VERTICAL EM ALVENARIA ESTRUTURAL. AF_09/2021 | FUES - FUNDAÇÕES E ESTRUTURAS |  | m³ | 0.0299 | 963.39 | 28.8
Composição Auxiliar | 89995 | SINAPI | GRAUTEAMENTO DE CINTA SUPERIOR OU DE VERGA EM ALVENARIA ESTRUTURAL. AF_09/2021 | FUES - FUNDAÇÕES E ESTRUTURAS |  | m³ | 0.0831 | 929.54 | 77.24
Composição Auxiliar | 89996 | SINAPI | ARMAÇÃO VERTICAL DE ALVENARIA ESTRUTURAL; DIÂMETRO DE 10,0 MM. AF_09/2021 | FUES - FUNDAÇÕES E ESTRUTURAS |  | KG | 0.9872 | 11.51 | 11.36
Composição Auxiliar | 89998 | SINAPI | ARMAÇÃO DE CINTA DE ALVENARIA ESTRUTURAL; DIÂMETRO DE 10,0 MM. AF_09/2021 | FUES - FUNDAÇÕES E ESTRUTURAS |  | KG | 3.3318 | 11.02 | 36.71
Composição Auxiliar | 94970 | SINAPI | CONCRETO FCK = 20MPA, TRAÇO 1:2,7:3 (EM MASSA SECA DE CIMENTO/ AREIA MÉDIA/ BRITA 1) - PREPARO MECÂNICO COM BETONEIRA 600 L. AF_05/2021 | FUES - FUNDAÇÕES E ESTRUTURAS |  | m³ | 0.2768 | 435.77 | 120.62
Composição Auxiliar | 97735 | SINAPI | PEÇA RETANGULAR PRÉ-MOLDADA, VOLUME DE CONCRETO DE 30 A 100 LITROS, TAXA DE AÇO APROXIMADA DE 30KG/M³. AF_03/2024 | FUES - FUNDAÇÕES E ESTRUTURAS |  | m³ | 0.0616 | 2297.66 | 141.53
Insumo | 00000660 | SINAPI | CANALETA DE CONCRETO 19 X 19 X 19 CM (CLASSE C - NBR 6136) | Material |  | UN | 28.35 | 2.82 | 79.94
Insumo | 00002692 | SINAPI | DESMOLDANTE PROTETOR PARA FORMAS DE MADEIRA, DE BASE OLEOSA EMULSIONADA EM AGUA | Material |  | L | 0.0105 | 9.34 | 0.09
Insumo | 00004491 | SINAPI | PONTALETE *7,5 X 7,5* CM EM PINUS, MISTA OU EQUIVALENTE DA REGIAO - BRUTA | Material |  | M | 0.2294 | 11.05 | 2.53
Insumo | 00004517 | SINAPI | SARRAFO *2,5 X 7,5* CM EM PINUS, MISTA OU EQUIVALENTE DA REGIAO - BRUTA | Material |  | M | 0.2728 | 3.87 | 1.05
Insumo | 00005069 | SINAPI | PREGO DE ACO POLIDO COM CABECA 17 X 27 (2 1/2 X 11) | Material |  | KG | 0.0242 | 24.62 | 0.59
Insumo | 00006193 | SINAPI | TABUA NAO APARELHADA *2,5 X 20* CM, EM MACARANDUBA, ANGELIM OU EQUIVALENTE DA REGIAO - BRUTA | Material |  | M | 0.8556 | 12.55 | 10.73
Insumo | 00025067 | SINAPI | BLOCO DE CONCRETO ESTRUTURAL 19 X 19 X 39 CM, FBK 4,5 MPA (NBR 6136) | Material |  | UN | 61.8757 | 4.55 | 281.53
Insumo | 00043386 | SINAPI | MEIO-FIO OU GUIA DE CONCRETO PRE-MOLDADO, TIPO CHAPEU PARA BOCA DE LOBO, DIMENSOES *1,20* X 0,15 X 0,30 M | Material |  | UN | 1 | 62.6 | 62.6
Insumo | 00043440 | SINAPI | CONJUNTO PRE-MOLDADO COMPOSTO POR GRELHA (0,99 X 0,45 M), QUADRO (1,10 X 0,52 M) E CANTONEIRA (1,10 X 0,35 M), EM CONCRETO ARMADO, COM FCK DE 21 MPA | Material |  | UN | 1 | 334.85 | 334.85
|  |  |  | MO sem LS => | 557.76 | LS => | 0 | MO com LS => | 557.76
|  |  |  | Valor do BDI => | 512.84 |  | Valor com BDI => |  | 2629.4
[6 empty] | Quant. => | 77 | Preço Total => | 202463.8
3.4.13 | Código | Banco | Descrição | Tipo |  | Und | Quant. | Valor Unit | Total
Composição | 6380 | ORSE | Fornecimento e Assentamento de Tampão de ferro dúctil diam. = 600mm em poço de visita e Caixas de Passagem | Conversão InfoWOrca |  | un | 1 | 860.77 | 860.77
Composição Auxiliar | 10549 | ORSE | Encargos Complementares - Servente | Provisórios |  | h | 0.5 | 3.79 | 1.89
Composição Auxiliar | 10550 | ORSE | Encargos Complementares - Pedreiro | Provisórios |  | h | 0.5 | 3.66 | 1.83
Composição Auxiliar | 155 | ORSE | Alvenaria tijolo cerâmico maciço (5x9x19), esp = 0,09m (singela), com argamassa traço t5 - 1:2:8 (cimento / cal / areia) c/ junta de 2,0cm - R1 | Alvenarias de Vedação |  | m² | 0.189 | 104.24 | 19.7
Composição Auxiliar | 1903 | ORSE | Argamassa cimento e areia traço t-1 (1:3) - 1 saco cimento 50kg / 3 padiolas areia dim. 0.35 x 0.45 x 0.23 m - Confecção mecânica e transporte | Argamassas |  | m³ | 0.001 | 541.27 | 0.54
Insumo | 00004750/SINAPI | ORSE | Pedreiro (horista) | Mão de Obra |  | h | 0.5 | 18.21 | 9.1
Insumo | 00006111/SINAPI | ORSE | Servente de obras (horista) | Mão de Obra |  | h | 0.5 | 13.65 | 6.82
Insumo | 00006240/SINAPI | ORSE | Tampao fofo simples com base / requadro, classe d400 carga max. 40 t, redondo, tampa 600 mm (com inscricao em relevo dotipo de rede) | Material |  | un | 1 | 820.89 | 820.89
|  |  |  | MO sem LS => | 23.87 | LS => | 0 | MO com LS => | 23.87
|  |  |  | Valor do BDI => | 208.56 |  | Valor com BDI => |  | 1069.33
[6 empty] | Quant. => | 39 | Preço Total => | 41703.87
3.4.14 | Código | Banco | Descrição | Tipo |  | Und | Quant. | Valor Unit | Total
Composição | 99319 | SINAPI | CHAMINÉ CIRCULAR PARA POÇO DE VISITA PARA DRENAGEM, EM ALVENARIA COM TIJOLOS CERÂMICOS MACIÇOS, DIÂMETRO INTERNO = 0,6 M. AF_12/2020 | DROP - DRENAGEM/OBRAS DE CONTENÇÃO / POÇOS DE VISITA E CAIXAS |  | M | 1 | 857.58 | 857.58
Composição Auxiliar | 87316 | SINAPI | ARGAMASSA TRAÇO 1:4 (EM VOLUME DE CIMENTO E AREIA GROSSA ÚMIDA) PARA CHAPISCO CONVENCIONAL, PREPARO MECÂNICO COM BETONEIRA 400 L. AF_08/2019 | SEDI - SERVIÇOS DIVERSOS |  | m³ | 0.0211 | 442.11 | 9.32
Composição Auxiliar | 88309 | SINAPI | PEDREIRO COM ENCARGOS COMPLEMENTARES | SEDI - SERVIÇOS DIVERSOS |  | H | 9.1904 | 24.84 | 228.28
Composição Auxiliar | 88316 | SINAPI | SERVENTE COM ENCARGOS COMPLEMENTARES | SEDI - SERVIÇOS DIVERSOS |  | H | 7.2211 | 20.28 | 146.44
Composição Auxiliar | 88628 | SINAPI | ARGAMASSA TRAÇO 1:3 (EM VOLUME DE CIMENTO E AREIA MÉDIA ÚMIDA), PREPARO MECÂNICO COM BETONEIRA 400 L. AF_08/2019 | SEDI - SERVIÇOS DIVERSOS |  | m³ | 0.4068 | 530.35 | 215.74
Composição Auxiliar | 89995 | SINAPI | GRAUTEAMENTO DE CINTA SUPERIOR OU DE VERGA EM ALVENARIA ESTRUTURAL. AF_09/2021 | FUES - FUNDAÇÕES E ESTRUTURAS |  | m³ | 0.0377 | 929.54 | 35.04
Composição Auxiliar | 89998 | SINAPI | ARMAÇÃO DE CINTA DE ALVENARIA ESTRUTURAL; DIÂMETRO DE 10,0 MM. AF_09/2021 | FUES - FUNDAÇÕES E ESTRUTURAS |  | KG | 1.163 | 11.02 | 12.81
Composição Auxiliar | 96536 | SINAPI | FABRICAÇÃO, MONTAGEM E DESMONTAGEM DE FÔRMA PARA VIGA BALDRAME, EM MADEIRA SERRADA, E=25 MM, 4 UTILIZAÇÕES. AF_01/2024 | FUES - FUNDAÇÕES E ESTRUTURAS |  | m² | 0.377 | 70.13 | 26.43
Insumo | 00007258 | SINAPI | TIJOLO CERAMICO MACICO COMUM DE *5 X 10 X 20* CM (L X A X C) | Material |  | UN | 269.8914 | 0.68 | 183.52
|  |  |  | MO sem LS => | 313.31 | LS => | 0 | MO com LS => | 313.31
|  |  |  | Valor do BDI => | 207.79 |  | Valor com BDI => |  | 1065.37
[6 empty] | Quant. => | 39 | Preço Total => | 41549.43
3.4.15 | Código | Banco | Descrição | Tipo |  | Und | Quant. | Valor Unit | Total
Composição | 2003450 | SICRO3 | Dissipador de energia - DEB 02 - areia extraída e brita e pedra de mão produzidas |  |  | un | 1 | 364.06 | 364.06
B | Código | Banco | Mão de Obra | Quantidade | Salário Hora |  |  |  | Custo Horário
Insumo | P9824 | SICRO3 | Servente | 0.296 |  |  |  | 19.4893 | 5.7688
[5 empty] | Custo Horário da Mão de Obra => |  |  |  | 5.7688
[5 empty] | Adc.M.O. - Ferramentas (0,0%) => |  |  |  | 0
[5 empty] | Custo Horário de Execução => |  |  |  | 5.7688
[5 empty] | Fator de Influencia da Chuva - FIC => |  |  |  | 0
[5 empty] | Custo do FIC => |  |  |  | 0
[5 empty] | Produção de Equipe => |  |  |  | 1
[5 empty] | Custo Unitário de Execução => |  |  |  | 5.7688
D | Banco | Código | Atividades Auxiliares | Quantidade | Unidade | Preço Unitário |  |  | Custo Horário
Atividade Auxiliar | SICRO3 | 1107891 | Concreto fck = 20 MPa - confecção em betoneira e lançamento manual - areia extraída e brita produzida | 0.44 | m³ | 283.58 |  |  | 124.7752
Atividade Auxiliar | SICRO3 | 4805750 | Escavação manual em material de 1ª categoria na profundidade de até 1 m | 0.7 | m³ | 39.47 |  |  | 27.629
Atividade Auxiliar | SICRO3 | 3103302 | Fôrmas de tábuas de pinho para dispositivos de drenagem - utilização de 3 vezes - confecção, instalação e retirada | 2.73 | m² | 71.93 |  |  | 196.3689
Atividade Auxiliar | SICRO3 | 4816016 | Rachão ou pedra de mão produzida | 0.22 | m³ | 39.36 |  |  | 8.6592
[5 empty] | Custo Total das Atividades => |  |  |  | 357.4323
E | Banco | Insumo | Tempos Fixos | Código | Quantidade | Unidade | Preço Unitário |  | Custo Horário
Tempo Fixo | SICRO3 | 4816016 | Carga, manobra e descarga de agregados ou solos em caminhão basculante de 10 m³ - carga com carregadeira de 3,40 m³ e descarga livre | 5915407 | 0.33 | t | 2.6 |  | 0.858
[5 empty] | Custo Total dos Tempos Fixos => |  |  |  | 0.858
F | Banco | Insumo | Momento de Transporte | Quantidade | Unidade | Distância Média de Transporte (DMT) |  |  | Custo Horário
[6 empty] | LN | RP | P
Momento de Transporte | SICRO3 | 4816016 | Rachão ou pedra de mão produzida - Caminhão basculante com capacidade de 10 m³ - 188 kW | 0.33 | tkm | 5914359 0,000 R$ 1,14 | 5914374 0,000 R$ 0,91 | 5914389 0,000 R$ 0,75 | 0
[5 empty] | Custo total dos Momentos de Transportes => |  |  |  | 0
|  |  |  | MO sem LS => | 163.9353 | LS => | 0 | MO com LS => | 163.9353
|  |  |  | Valor do BDI => | 88.21 |  | Valor com BDI => |  | 452.27
[6 empty] | Quant. => | 1 | Preço Total => | 452.27
3.4.16 | Código | Banco | Descrição | Tipo |  | Und | Quant. | Valor Unit | Total
Composição | 0705320 | SICRO3 | Boca de BDCC 1,50 x 1,50 m - esconsidade 45° - areia e brita comerciais |  |  | un | 1 | 18659.05 | 18659.05
[5 empty] | Custo Horário de Execução => |  |  |  | 0
[5 empty] | Fator de Influencia da Chuva - FIC => |  |  |  | 0
[5 empty] | Custo do FIC => |  |  |  | 0
[5 empty] | Produção de Equipe => |  |  |  | 1
[5 empty] | Custo Unitário de Execução => |  |  |  | 0
D | Banco | Código | Atividades Auxiliares | Quantidade | Unidade | Preço Unitário |  |  | Custo Horário
Atividade Auxiliar | SICRO3 | 1100657 | Adensamento de concreto por vibrador de imersão | 9.75 | m³ | 3.09 |  |  | 30.1275
Atividade Auxiliar | SICRO3 | 1109669 | Argamassa de cimento e areia 1:3 - confecção em betoneira e lançamento manual - areia comercial | 0.675 | m³ | 444.49 |  |  | 300.0308
Atividade Auxiliar | SICRO3 | 407819 | Armação em aço CA-50 - fornecimento, preparo e colocação | 713.5 | kg | 11.96 |  |  | 8533.46
Atividade Auxiliar | SICRO3 | 1107892 | Concreto fck = 20 MPa - confecção em betoneira e lançamento manual - areia e brita comerciais | 9.75 | m³ | 420.16 |  |  | 4096.56
Atividade Auxiliar | SICRO3 | 1106057 | Concreto magro - confecção em betoneira e lançamento manual - areia e brita comerciais | 2.25 | m³ | 406.9 |  |  | 915.525
Atividade Auxiliar | SICRO3 | 3103302 | Fôrmas de tábuas de pinho para dispositivos de drenagem - utilização de 3 vezes - confecção, instalação e retirada | 66.5 | m² | 71.93 |  |  | 4783.345
[5 empty] | Custo Total das Atividades => |  |  |  | 18659.0483
|  |  |  | MO sem LS => | 6355.2601 | LS => | 0 | MO com LS => | 6355.2601
|  |  |  | Valor do BDI => | 4521.08 |  | Valor com BDI => |  | 23180.13
[6 empty] | Quant. => | 1 | Preço Total => | 23180.13
4 |  |  | BAIRRO DEPUTADO NEZINHO | [5 empty] | 3822592.06
4.1 |  |  | TERRAPLENAGEM E PAVIMENTAÇÃO | [5 empty] | 2600880.98
4.1.1 |  |  | TERRAPLENAGEM | [5 empty] | 112519.49
4.1.1.1 | Código | Banco | Descrição | Tipo |  | Und | Quant. | Valor Unit | Total
Composição | 101115 | SINAPI | ESCAVAÇÃO HORIZONTAL EM SOLO DE 1A CATEGORIA COM TRATOR DE ESTEIRAS (150HP/LÂMINA: 3,18M3). AF_07/2020 | MOVT - MOVIMENTO DE TERRA |  | m³ | 1 | 3.39 | 3.39
Composição Auxiliar | 5851 | SINAPI | TRATOR DE ESTEIRAS, POTÊNCIA 150 HP, PESO OPERACIONAL 16,7 T, COM RODA MOTRIZ ELEVADA E LÂMINA 3,18 M3 - CHP DIURNO. AF_06/2014 | CHOR - CUSTOS HORÁRIOS DE MÁQUINAS E EQUIPAMENTOS |  | CHP | 0.0079 | 244.04 | 1.92
Composição Auxiliar | 5853 | SINAPI | TRATOR DE ESTEIRAS, POTÊNCIA 150 HP, PESO OPERACIONAL 16,7 T, COM RODA MOTRIZ ELEVADA E LÂMINA 3,18 M3 - CHI DIURNO. AF_06/2014 | CHOR - CUSTOS HORÁRIOS DE MÁQUINAS E EQUIPAMENTOS |  | CHI | 0.0134 | 78.28 | 1.04
Composição Auxiliar | 88316 | SINAPI | SERVENTE COM ENCARGOS COMPLEMENTARES | SEDI - SERVIÇOS DIVERSOS |  | H | 0.0213 | 20.28 | 0.43
|  |  |  | MO sem LS => | 0.65 | LS => | 0 | MO com LS => | 0.65
|  |  |  | Valor do BDI => | 0.82 |  | Valor com BDI => |  | 4.21
[6 empty] | Quant. => | 2983.59 | Preço Total => | 12560.91
4.1.1.2 | Código | Banco | Descrição | Tipo |  | Und | Quant. | Valor Unit | Total
Composição | 100577 | SINAPI | REGULARIZAÇÃO E COMPACTAÇÃO DE SUBLEITO DE SOLO PREDOMINANTEMENTE ARENOSO. AF_11/2019 | PAVI - PAVIMENTAÇÃO |  | m² | 1 | 1.19 | 1.19
Composição Auxiliar | 5901 | SINAPI | CAMINHÃO PIPA 10.000 L TRUCADO, PESO BRUTO TOTAL 23.000 KG, CARGA ÚTIL MÁXIMA 15.935 KG, DISTÂNCIA ENTRE EIXOS 4,8 M, POTÊNCIA 230 CV, INCLUSIVE TANQUE DE AÇO PARA TRANSPORTE DE ÁGUA - CHP DIURNO. AF_06/2014 | CHOR - CUSTOS HORÁRIOS DE MÁQUINAS E EQUIPAMENTOS |  | CHP | 0.001 | 315.32 | 0.31
Composição Auxiliar | 5903 | SINAPI | CAMINHÃO PIPA 10.000 L TRUCADO, PESO BRUTO TOTAL 23.000 KG, CARGA ÚTIL MÁXIMA 15.935 KG, DISTÂNCIA ENTRE EIXOS 4,8 M, POTÊNCIA 230 CV, INCLUSIVE TANQUE DE AÇO PARA TRANSPORTE DE ÁGUA - CHI DIURNO. AF_06/2014 | CHOR - CUSTOS HORÁRIOS DE MÁQUINAS E EQUIPAMENTOS |  | CHI | 0.002 | 68.03 | 0.13
Composição Auxiliar | 5932 | SINAPI | MOTONIVELADORA POTÊNCIA BÁSICA LÍQUIDA (PRIMEIRA MARCHA) 125 HP, PESO BRUTO 13032 KG, LARGURA DA LÂMINA DE 3,7 M - CHP DIURNO. AF_06/2014 | CHOR - CUSTOS HORÁRIOS DE MÁQUINAS E EQUIPAMENTOS |  | CHP | 0.0001 | 249.88 | 0.02
Composição Auxiliar | 5934 | SINAPI | MOTONIVELADORA POTÊNCIA BÁSICA LÍQUIDA (PRIMEIRA MARCHA) 125 HP, PESO BRUTO 13032 KG, LARGURA DA LÂMINA DE 3,7 M - CHI DIURNO. AF_06/2014 | CHOR - CUSTOS HORÁRIOS DE MÁQUINAS E EQUIPAMENTOS |  | CHI | 0.003 | 93.96 | 0.28
Composição Auxiliar | 88316 | SINAPI | SERVENTE COM ENCARGOS COMPLEMENTARES | SEDI - SERVIÇOS DIVERSOS |  | H | 0.003 | 20.28 | 0.06
Composição Auxiliar | 96463 | SINAPI | ROLO COMPACTADOR DE PNEUS, ESTATICO, PRESSAO VARIAVEL, POTENCIA 110 HP, PESO SEM/COM LASTRO 10,8/27 T, LARGURA DE ROLAGEM 2,30 M - CHP DIURNO. AF_06/2017 | CHOR - CUSTOS HORÁRIOS DE MÁQUINAS E EQUIPAMENTOS |  | CHP | 0.001 | 221.5 | 0.22
Composição Auxiliar | 96464 | SINAPI | ROLO COMPACTADOR DE PNEUS, ESTATICO, PRESSAO VARIAVEL, POTENCIA 110 HP, PESO SEM/COM LASTRO 10,8/27 T, LARGURA DE ROLAGEM 2,30 M - CHI DIURNO. AF_06/2017 | CHOR - CUSTOS HORÁRIOS DE MÁQUINAS E EQUIPAMENTOS |  | CHI | 0.002 | 89.97 | 0.17
|  |  |  | MO sem LS => | 0.2 | LS => | 0 | MO com LS => | 0.2
|  |  |  | Valor do BDI => | 0.28 |  | Valor com BDI => |  | 1.47
[6 empty] | Quant. => | 20510.21 | Preço Total => | 30150
4.1.1.3 | Código | Banco | Descrição | Tipo |  | Und | Quant. | Valor Unit | Total
Composição | 100974 | SINAPI | CARGA, MANOBRA E DESCARGA DE SOLOS E MATERIAIS GRANULARES EM CAMINHÃO BASCULANTE 10 M³ - CARGA COM PÁ CARREGADEIRA (CAÇAMBA DE 1,7 A 2,8 M³ / 128 HP) E DESCARGA LIVRE (UNIDADE: M3). AF_07/2020 | TRAN - TRANSPORTES, CARGAS E DESCARGAS |  | m³ | 1 | 8.29 | 8.29
Composição Auxiliar | 5940 | SINAPI | PÁ CARREGADEIRA SOBRE RODAS, POTÊNCIA LÍQUIDA 128 HP, CAPACIDADE DA CAÇAMBA 1,7 A 2,8 M3, PESO OPERACIONAL 11632 KG - CHP DIURNO. AF_06/2014 | CHOR - CUSTOS HORÁRIOS DE MÁQUINAS E EQUIPAMENTOS |  | CHP | 0.0083 | 172.66 | 1.43
Composição Auxiliar | 5942 | SINAPI | PÁ CARREGADEIRA SOBRE RODAS, POTÊNCIA LÍQUIDA 128 HP, CAPACIDADE DA CAÇAMBA 1,7 A 2,8 M3, PESO OPERACIONAL 11632 KG - CHI DIURNO. AF_06/2014 | CHOR - CUSTOS HORÁRIOS DE MÁQUINAS E EQUIPAMENTOS |  | CHI | 0.0105 | 64.89 | 0.68
Composição Auxiliar | 91386 | SINAPI | CAMINHÃO BASCULANTE 10 M3, TRUCADO CABINE SIMPLES, PESO BRUTO TOTAL 23.000 KG, CARGA ÚTIL MÁXIMA 15.935 KG, DISTÂNCIA ENTRE EIXOS 4,80 M, POTÊNCIA 230 CV INCLUSIVE CAÇAMBA METÁLICA - CHP DIURNO. AF_06/2014 | CHOR - CUSTOS HORÁRIOS DE MÁQUINAS E EQUIPAMENTOS |  | CHP | 0.0198 | 264.89 | 5.24
Composição Auxiliar | 91387 | SINAPI | CAMINHÃO BASCULANTE 10 M3, TRUCADO CABINE SIMPLES, PESO BRUTO TOTAL 23.000 KG, CARGA ÚTIL MÁXIMA 15.935 KG, DISTÂNCIA ENTRE EIXOS 4,80 M, POTÊNCIA 230 CV INCLUSIVE CAÇAMBA METÁLICA - CHI DIURNO. AF_06/2014 | CHOR - CUSTOS HORÁRIOS DE MÁQUINAS E EQUIPAMENTOS |  | CHI | 0.0138 | 68.5 | 0.94
|  |  |  | MO sem LS => | 0.93 | LS => | 0 | MO com LS => | 0.93
|  |  |  | Valor do BDI => | 2 |  | Valor com BDI => |  | 10.29
[6 empty] | Quant. => | 3729.49 | Preço Total => | 38376.45
4.1.1.4 | Código | Banco | Descrição | Tipo |  | Und | Quant. | Valor Unit | Total
Composição | 95875 | SINAPI | TRANSPORTE COM CAMINHÃO BASCULANTE DE 10 M³, EM VIA URBANA PAVIMENTADA, DMT ATÉ 30 KM (UNIDADE: M3XKM). AF_07/2020 | TRAN - TRANSPORTES, CARGAS E DESCARGAS |  | M3XKM | 1 | 2.43 | 2.43
Composição Auxiliar | 91386 | SINAPI | CAMINHÃO BASCULANTE 10 M3, TRUCADO CABINE SIMPLES, PESO BRUTO TOTAL 23.000 KG, CARGA ÚTIL MÁXIMA 15.935 KG, DISTÂNCIA ENTRE EIXOS 4,80 M, POTÊNCIA 230 CV INCLUSIVE CAÇAMBA METÁLICA - CHP DIURNO. AF_06/2014 | CHOR - CUSTOS HORÁRIOS DE MÁQUINAS E EQUIPAMENTOS |  | CHP | 0.0083 | 264.89 | 2.19
Composição Auxiliar | 91387 | SINAPI | CAMINHÃO BASCULANTE 10 M3, TRUCADO CABINE SIMPLES, PESO BRUTO TOTAL 23.000 KG, CARGA ÚTIL MÁXIMA 15.935 KG, DISTÂNCIA ENTRE EIXOS 4,80 M, POTÊNCIA 230 CV INCLUSIVE CAÇAMBA METÁLICA - CHI DIURNO. AF_06/2014 | CHOR - CUSTOS HORÁRIOS DE MÁQUINAS E EQUIPAMENTOS |  | CHI | 0.0036 | 68.5 | 0.24
|  |  |  | MO sem LS => | 0.21 | LS => | 0 | MO com LS => | 0.21
|  |  |  | Valor do BDI => | 0.58 |  | Valor com BDI => |  | 3.01
[6 empty] | Quant. => | 10442.57 | Preço Total => | 31432.13
4.1.2 |  |  | PAVIMENTAÇÃO | [5 empty] | 2488361.49
4.1.2.1 | Código | Banco | Descrição | Tipo |  | Und | Quant. | Valor Unit | Total
Composição | 101169 | SINAPI | EXECUÇÃO DE PAVIMENTO EM PARALELEPÍPEDOS, REJUNTAMENTO COM ARGAMASSA TRAÇO 1:3 (CIMENTO E AREIA). AF_05/2020 | PAVI - PAVIMENTAÇÃO |  | m² | 1 | 74.01 | 74.01
Composição Auxiliar | 5684 | SINAPI | ROLO COMPACTADOR VIBRATÓRIO DE UM CILINDRO AÇO LISO, POTÊNCIA 80 HP, PESO OPERACIONAL MÁXIMO 8,1 T, IMPACTO DINÂMICO 16,15 / 9,5 T, LARGURA DE TRABALHO 1,68 M - CHP DIURNO. AF_06/2014 | CHOR - CUSTOS HORÁRIOS DE MÁQUINAS E EQUIPAMENTOS |  | CHP | 0.0031 | 161.44 | 0.5
Composição Auxiliar | 5685 | SINAPI | ROLO COMPACTADOR VIBRATÓRIO DE UM CILINDRO AÇO LISO, POTÊNCIA 80 HP, PESO OPERACIONAL MÁXIMO 8,1 T, IMPACTO DINÂMICO 16,15 / 9,5 T, LARGURA DE TRABALHO 1,68 M - CHI DIURNO. AF_06/2014 | CHOR - CUSTOS HORÁRIOS DE MÁQUINAS E EQUIPAMENTOS |  | CHI | 0.1309 | 63.18 | 8.27
Composição Auxiliar | 88260 | SINAPI | CALCETEIRO COM ENCARGOS COMPLEMENTARES | SEDI - SERVIÇOS DIVERSOS |  | H | 0.4021 | 24.64 | 9.9
Composição Auxiliar | 88316 | SINAPI | SERVENTE COM ENCARGOS COMPLEMENTARES | SEDI - SERVIÇOS DIVERSOS |  | H | 0.4021 | 20.28 | 8.15
Composição Auxiliar | 88628 | SINAPI | ARGAMASSA TRAÇO 1:3 (EM VOLUME DE CIMENTO E AREIA MÉDIA ÚMIDA), PREPARO MECÂNICO COM BETONEIRA 400 L. AF_08/2019 | SEDI - SERVIÇOS DIVERSOS |  | m³ | 0.0204 | 530.35 | 10.81
Insumo | 00000367 | SINAPI | AREIA GROSSA - POSTO JAZIDA/FORNECEDOR (RETIRADO NA JAZIDA, SEM TRANSPORTE) | Material |  | m³ | 0.114 | 96.24 | 10.97
Insumo | 00004385 | SINAPI | PARALELEPIPEDO GRANITICO OU BASALTICO, PARA PAVIMENTACAO, SEM FRETE (VARIACAO REGIONAL DE PECAS POR M2) | Material |  | MIL | 0.033 | 770.3 | 25.41
|  |  |  | MO sem LS => | 16.23 | LS => | 0 | MO com LS => | 16.23
|  |  |  | Valor do BDI => | 17.93 |  | Valor com BDI => |  | 91.94
[6 empty] | Quant. => | 20411.93 | Preço Total => | 1876672.84
4.1.2.2 | Código | Banco | Descrição | Tipo |  | Und | Quant. | Valor Unit | Total
Composição | 95876 | SINAPI | TRANSPORTE COM CAMINHÃO BASCULANTE DE 14 M³, EM VIA URBANA PAVIMENTADA, DMT ATÉ 30 KM (UNIDADE: M3XKM). AF_07/2020 | TRAN - TRANSPORTES, CARGAS E DESCARGAS |  | M3XKM | 1 | 2.12 | 2.12
Composição Auxiliar | 89876 | SINAPI | CAMINHÃO BASCULANTE 14 M3, COM CAVALO MECÂNICO DE CAPACIDADE MÁXIMA DE TRAÇÃO COMBINADO DE 36000 KG, POTÊNCIA 286 CV, INCLUSIVE SEMIREBOQUE COM CAÇAMBA METÁLICA - CHP DIURNO. AF_12/2014 | CHOR - CUSTOS HORÁRIOS DE MÁQUINAS E EQUIPAMENTOS |  | CHP | 0.0059 | 326.83 | 1.92
Composição Auxiliar | 89877 | SINAPI | CAMINHÃO BASCULANTE 14 M3, COM CAVALO MECÂNICO DE CAPACIDADE MÁXIMA DE TRAÇÃO COMBINADO DE 36000 KG, POTÊNCIA 286 CV, INCLUSIVE SEMIREBOQUE COM CAÇAMBA METÁLICA - CHI DIURNO. AF_12/2014 | CHOR - CUSTOS HORÁRIOS DE MÁQUINAS E EQUIPAMENTOS |  | CHI | 0.0025 | 81.49 | 0.2
|  |  |  | MO sem LS => | 0.15 | LS => | 0 | MO com LS => | 0.15
|  |  |  | Valor do BDI => | 0.51 |  | Valor com BDI => |  | 2.63
[6 empty] | Quant. => | 62644.21 | Preço Total => | 164754.27
4.1.2.3 | Código | Banco | Descrição | Tipo |  | Und | Quant. | Valor Unit | Total
Composição | 93593 | SINAPI | TRANSPORTE COM CAMINHÃO BASCULANTE DE 14 M³, EM VIA URBANA PAVIMENTADA, ADICIONAL PARA DMT EXCEDENTE A 30 KM (UNIDADE: M3XKM). AF_07/2020 | TRAN - TRANSPORTES, CARGAS E DESCARGAS |  | M3XKM | 1 | 0.86 | 0.86
Composição Auxiliar | 89876 | SINAPI | CAMINHÃO BASCULANTE 14 M3, COM CAVALO MECÂNICO DE CAPACIDADE MÁXIMA DE TRAÇÃO COMBINADO DE 36000 KG, POTÊNCIA 286 CV, INCLUSIVE SEMIREBOQUE COM CAÇAMBA METÁLICA - CHP DIURNO. AF_12/2014 | CHOR - CUSTOS HORÁRIOS DE MÁQUINAS E EQUIPAMENTOS |  | CHP | 0.0024 | 326.83 | 0.78
Composição Auxiliar | 89877 | SINAPI | CAMINHÃO BASCULANTE 14 M3, COM CAVALO MECÂNICO DE CAPACIDADE MÁXIMA DE TRAÇÃO COMBINADO DE 36000 KG, POTÊNCIA 286 CV, INCLUSIVE SEMIREBOQUE COM CAÇAMBA METÁLICA - CHI DIURNO. AF_12/2014 | CHOR - CUSTOS HORÁRIOS DE MÁQUINAS E EQUIPAMENTOS |  | CHI | 0.001 | 81.49 | 0.08
|  |  |  | MO sem LS => | 0.05 | LS => | 0 | MO com LS => | 0.05
|  |  |  | Valor do BDI => | 0.2 |  | Valor com BDI => |  | 1.06
[6 empty] | Quant. => | 32992.62 | Preço Total => | 34972.17
4.1.2.4 | Código | Banco | Descrição | Tipo |  | Und | Quant. | Valor Unit | Total
Composição | 94273 | SINAPI | ASSENTAMENTO DE GUIA (MEIO-FIO) EM TRECHO RETO, CONFECCIONADA EM CONCRETO PRÉ-FABRICADO, DIMENSÕES 100X15X13X30 CM (COMPRIMENTO X BASE INFERIOR X BASE SUPERIOR X ALTURA). AF_01/2024 | DROP - DRENAGEM/OBRAS DE CONTENÇÃO / POÇOS DE VISITA E CAIXAS |  | M | 1 | 56.59 | 56.59
Composição Auxiliar | 88309 | SINAPI | PEDREIRO COM ENCARGOS COMPLEMENTARES | SEDI - SERVIÇOS DIVERSOS |  | H | 0.2296 | 24.84 | 5.7
Composição Auxiliar | 88316 | SINAPI | SERVENTE COM ENCARGOS COMPLEMENTARES | SEDI - SERVIÇOS DIVERSOS |  | H | 0.2296 | 20.28 | 4.65
Composição Auxiliar | 88629 | SINAPI | ARGAMASSA TRAÇO 1:3 (EM VOLUME DE CIMENTO E AREIA MÉDIA ÚMIDA), PREPARO MANUAL. AF_08/2019 | SEDI - SERVIÇOS DIVERSOS |  | m³ | 0.0018 | 642.48 | 1.15
Insumo | 00000370 | SINAPI | AREIA MEDIA - POSTO JAZIDA/FORNECEDOR (RETIRADO NA JAZIDA, SEM TRANSPORTE) | Material |  | m³ | 0.0066 | 95 | 0.62
Insumo | 00004059 | SINAPI | MEIO-FIO OU GUIA DE CONCRETO, PRE-MOLDADO, COMP 1 M, *30 X 12/15* CM (H X L1/L2) | Material |  | M | 1.005 | 44.25 | 44.47
|  |  |  | MO sem LS => | 7.71 | LS => | 0 | MO com LS => | 7.71
|  |  |  | Valor do BDI => | 13.71 |  | Valor com BDI => |  | 70.3
[6 empty] | Quant. => | 5860.06 | Preço Total => | 411962.21
4.2 |  |  | PASSEIO CIMENTADO | [5 empty] | 404841.04
4.2.1 | Código | Banco | Descrição | Tipo |  | Und | Quant. | Valor Unit | Total
Composição | 94991 | SINAPI | EXECUÇÃO DE PASSEIO (CALÇADA) OU PISO DE CONCRETO COM CONCRETO MOLDADO IN LOCO, USINADO C20, ACABAMENTO CONVENCIONAL, NÃO ARMADO. AF_08/2022 | PISO - PISOS |  | m³ | 1 | 711.76 | 711.76
Composição Auxiliar | 88262 | SINAPI | CARPINTEIRO DE FORMAS COM ENCARGOS COMPLEMENTARES | SEDI - SERVIÇOS DIVERSOS |  | H | 1.6268 | 24.5 | 39.85
Composição Auxiliar | 88309 | SINAPI | PEDREIRO COM ENCARGOS COMPLEMENTARES | SEDI - SERVIÇOS DIVERSOS |  | H | 0.156 | 24.84 | 3.87
Composição Auxiliar | 88316 | SINAPI | SERVENTE COM ENCARGOS COMPLEMENTARES | SEDI - SERVIÇOS DIVERSOS |  | H | 1.7828 | 20.28 | 36.15
Insumo | 00002692 | SINAPI | DESMOLDANTE PROTETOR PARA FORMAS DE MADEIRA, DE BASE OLEOSA EMULSIONADA EM AGUA | Material |  | L | 0.0213 | 9.34 | 0.19
Insumo | 00004509 | SINAPI | SARRAFO *2,5 X 10* CM EM PINUS, MISTA OU EQUIVALENTE DA REGIAO - BRUTA | Material |  | M | 3.125 | 5.61 | 17.53
Insumo | 00004517 | SINAPI | SARRAFO *2,5 X 7,5* CM EM PINUS, MISTA OU EQUIVALENTE DA REGIAO - BRUTA | Material |  | M | 2.5 | 3.87 | 9.67
Insumo | 00005068 | SINAPI | PREGO DE ACO POLIDO COM CABECA 17 X 21 (2 X 11) | Material |  | KG | 0.2994 | 24.16 | 7.23
Insumo | 00034492 | SINAPI | CONCRETO USINADO BOMBEAVEL, CLASSE DE RESISTENCIA C20, COM BRITA 0 E 1, SLUMP = 100 +/- 20 MM, EXCLUI SERVICO DE BOMBEAMENTO (NBR 8953) | Material |  | m³ | 1.2315 | 485 | 597.27
|  |  |  | MO sem LS => | 57.99 | LS => | 0 | MO com LS => | 57.99
|  |  |  | Valor do BDI => | 172.45 |  | Valor com BDI => |  | 884.21
[6 empty] | Quant. => | 421.9 | Preço Total => | 373048.19
4.2.2 | Código | Banco | Descrição | Tipo |  | Und | Quant. | Valor Unit | Total
Composição | 97087 | SINAPI | CAMADA SEPARADORA PARA EXECUÇÃO DE RADIER, PISO DE CONCRETO OU LAJE SOBRE SOLO, EM LONA PLÁSTICA. AF_09/2021 | FUES - FUNDAÇÕES E ESTRUTURAS |  | m² | 1 | 3.14 | 3.14
Composição Auxiliar | 88309 | SINAPI | PEDREIRO COM ENCARGOS COMPLEMENTARES | SEDI - SERVIÇOS DIVERSOS |  | H | 0.014 | 24.84 | 0.34
Composição Auxiliar | 88316 | SINAPI | SERVENTE COM ENCARGOS COMPLEMENTARES | SEDI - SERVIÇOS DIVERSOS |  | H | 0.005 | 20.28 | 0.1
Insumo | 00042408 | SINAPI | LONA PLASTICA EXTRA FORTE PRETA, E = 200 MICRA | Material |  | m² | 1.04 | 2.6 | 2.7
|  |  |  | MO sem LS => | 0.33 | LS => | 0 | MO com LS => | 0.33
|  |  |  | Valor do BDI => | 0.76 |  | Valor com BDI => |  | 3.9
[6 empty] | Quant. => | 7032.07 | Preço Total => | 27425.07
4.2.3 | Código | Banco | Descrição | Tipo |  | Und | Quant. | Valor Unit | Total
Composição | 104658 | SINAPI | PISO PODOTÁTIL DE ALERTA OU DIRECIONAL, DE CONCRETO, ASSENTADO SOBRE ARGAMASSA. AF_03/2024 | PISO - PISOS |  | m² | 1 | 137.99 | 137.99
Composição Auxiliar | 88309 | SINAPI | PEDREIRO COM ENCARGOS COMPLEMENTARES | SEDI - SERVIÇOS DIVERSOS |  | H | 0.639 | 24.84 | 15.87
Composição Auxiliar | 88316 | SINAPI | SERVENTE COM ENCARGOS COMPLEMENTARES | SEDI - SERVIÇOS DIVERSOS |  | H | 1.279 | 20.28 | 25.93
Insumo | 00034353 | SINAPI | ARGAMASSA COLANTE AC II | Material |  | KG | 8.62 | 1.63 | 14.05
Insumo | 00034357 | SINAPI | REJUNTE CIMENTICIO, QUALQUER COR | Material |  | KG | 0.24 | 5.16 | 1.23
Insumo | 00036178 | SINAPI | PISO TATIL / PODOTATIL, LADRILHO HIDRAULICO/CONCRETO, *40 X 40* CM, E= 2,5* CM, PADRAO TATIL ALERTA OU DIRECIONAL, COR NATURAL | Material |  | UN | 6.4375 | 12.57 | 80.91
|  |  |  | MO sem LS => | 29.95 | LS => | 0 | MO com LS => | 29.95
|  |  |  | Valor do BDI => | 33.43 |  | Valor com BDI => |  | 171.42
[6 empty] | Quant. => | 25.48 | Preço Total => | 4367.78
4.3 |  |  | SINALIZAÇÃO | [5 empty] | 8049.08
4.3.1 | Código | Banco | Descrição | Tipo |  | Und | Quant. | Valor Unit | Total
Composição | 5213444 | SICRO3 | Placa de regulamentação em aço, R1 lado 0,248 m - película retrorrefletiva tipo I + SI - fornecimento e implantação |  |  | un | 1 | 249.2 | 249.2
A | Código | Banco | Equipamentos | Quantidade | Utilização |  | Custo Operacional |  | Custo Horário
[5 empty] | Operativa | Improdutiva | Operativa | Improdutiva
Insumo | E9687 | SICRO3 | Caminhão carroceria com capacidade de 5 t - 115 kW | 1 | 0.3 | 0.7 | 144.5482 | 56.0967 | 82.6322
[5 empty] | Custo Horário de Equipamentos => |  |  |  | 82.6322
B | Código | Banco | Mão de Obra | Quantidade | Salário Hora |  |  |  | Custo Horário
Insumo | P9830 | SICRO3 | Montador | 1 |  |  |  | 29.6619 | 29.6619
Insumo | P9824 | SICRO3 | Servente | 2 |  |  |  | 19.4893 | 38.9786
[5 empty] | Custo Horário da Mão de Obra => |  |  |  | 68.6405
[5 empty] | Adc.M.O. - Ferramentas (0,0%) => |  |  |  | 0
[5 empty] | Custo Horário de Execução => |  |  |  | 151.2727
[5 empty] | Fator de Influencia da Chuva - FIC => |  |  |  | 0
[5 empty] | Custo do FIC => |  |  |  | 0
[5 empty] | Produção de Equipe => |  |  |  | 3
[5 empty] | Custo Unitário de Execução => |  |  |  | 50.4242
D | Banco | Código | Atividades Auxiliares | Quantidade | Unidade | Preço Unitário |  |  | Custo Horário
Atividade Auxiliar | SICRO3 | 5213414 | Placa em aço nº 16 galvanizado com película retrorrefletiva tipo I + SI - confecção | 0.36004 | m² | 552.1 |  |  | 198.7781
[5 empty] | Custo Total das Atividades => |  |  |  | 198.7781
|  |  |  | MO sem LS => | 36.4284 | LS => | 0 | MO com LS => | 36.4284
|  |  |  | Valor do BDI => | 60.38 |  | Valor com BDI => |  | 309.58
[6 empty] | Quant. => | 26 | Preço Total => | 8049.08
4.4 |  |  | SERVIÇOS DE DRENAGEM | [5 empty] | 808820.96
4.4.1 | Código | Banco | Descrição | Tipo |  | Und | Quant. | Valor Unit | Total
Composição | 5158 | ORSE | Sinalização Diurna com Tela tapume em pvc - 10 usos | Serviços de Proteção e Segurança |  | m | 1 | 4.52 | 4.52
Composição Auxiliar | 10549 | ORSE | Encargos Complementares - Servente | Provisórios |  | h | 0.0833 | 3.79 | 0.31
Composição Auxiliar | 79 | ORSE | Forma plana para fundações, em tábuas de pinho, 02 usos | Formas para Fundações |  | m² | 0.012 | 120.22 | 1.44
Composição Auxiliar | 95 | ORSE | Concreto simples fabricado na obra, fck=13,5 mpa, lançado e adensado | Alvenarias de Pedra e Concretos para Fundações |  | m³ | 0.0014 | 569.51 | 0.79
Insumo | 00000345/SINAPI | ORSE | Arame galvanizado 18 bwg, d = 1,24mm (0,009 kg/m) | Material |  | kg | 0.0096 | 27.1 | 0.26
Insumo | 00006111/SINAPI | ORSE | Servente de obras (horista) | Mão de Obra |  | h | 0.0833 | 13.65 | 1.13
Insumo | 2185 | ORSE | Tela de polietileno estirado para tapumes ( malha 80x40 e 65x40mm) h=1,20m | Material |  | m | 0.1 | 3.21 | 0.32
Insumo | 80 | ORSE | Aço CA-25 6,3 a 12,5 mm | Material |  | kg | 0.032 | 8.52 | 0.27
|  |  |  | MO sem LS => | 1.86 | LS => | 0 | MO com LS => | 1.86
|  |  |  | Valor do BDI => | 1.09 |  | Valor com BDI => |  | 5.61
[6 empty] | Quant. => | 658.19 | Preço Total => | 3692.44
4.4.2 | Código | Banco | Descrição | Tipo |  | Und | Quant. | Valor Unit | Total
Composição | 99063 | SINAPI | LOCAÇÃO DE REDE DE ÁGUA OU ESGOTO. AF_03/2024 | SERT - SERVIÇOS TÉCNICOS |  | M | 1 | 7.99 | 7.99
Composição Auxiliar | 88239 | SINAPI | AJUDANTE DE CARPINTEIRO COM ENCARGOS COMPLEMENTARES | SEDI - SERVIÇOS DIVERSOS |  | H | 0.1184 | 21.17 | 2.5
Composição Auxiliar | 88262 | SINAPI | CARPINTEIRO DE FORMAS COM ENCARGOS COMPLEMENTARES | SEDI - SERVIÇOS DIVERSOS |  | H | 0.1184 | 24.5 | 2.9
Composição Auxiliar | 91692 | SINAPI | SERRA CIRCULAR DE BANCADA COM MOTOR ELÉTRICO POTÊNCIA DE 5HP, COM COIFA PARA DISCO 10" - CHP DIURNO. AF_08/2015 | CHOR - CUSTOS HORÁRIOS DE MÁQUINAS E EQUIPAMENTOS |  | CHP | 0.0005 | 23.27 | 0.01
Composição Auxiliar | 91693 | SINAPI | SERRA CIRCULAR DE BANCADA COM MOTOR ELÉTRICO POTÊNCIA DE 5HP, COM COIFA PARA DISCO 10" - CHI DIURNO. AF_08/2015 | CHOR - CUSTOS HORÁRIOS DE MÁQUINAS E EQUIPAMENTOS |  | CHI | 0.0021 | 21.74 | 0.04
Composição Auxiliar | 97733 | SINAPI | PEÇA RETANGULAR PRÉ-MOLDADA, VOLUME DE CONCRETO DE ATÉ 10 LITROS, TAXA DE AÇO APROXIMADA DE 30KG/M³. AF_03/2024 | FUES - FUNDAÇÕES E ESTRUTURAS |  | m³ | 0.0005 | 3205.78 | 1.6
Insumo | 00004417 | SINAPI | SARRAFO NAO APARELHADO *2,5 X 7* CM, EM MACARANDUBA/MASSARANDUBA, ANGELIM, PEROBA-ROSA OU EQUIVALENTE DA REGIAO - BRUTA | Material |  | M | 0.0413 | 4.83 | 0.19
Insumo | 00004433 | SINAPI | CAIBRO NAO APARELHADO *6 X 6* CM, EM MACARANDUBA/MASSARANDUBA, ANGELIM OU EQUIVALENTE DA REGIAO - BRUTA | Material |  | M | 0.0413 | 17.36 | 0.71
Insumo | 00005068 | SINAPI | PREGO DE ACO POLIDO COM CABECA 17 X 21 (2 X 11) | Material |  | KG | 0.0007 | 24.16 | 0.01
Insumo | 00007356 | SINAPI | TINTA LATEX ACRILICA PREMIUM, COR BRANCO FOSCO | Material |  | L | 0.0011 | 30.8 | 0.03
|  |  |  | MO sem LS => | 4.72 | LS => | 0 | MO com LS => | 4.72
|  |  |  | Valor do BDI => | 1.93 |  | Valor com BDI => |  | 9.92
[6 empty] | Quant. => | 658.19 | Preço Total => | 6529.24
4.4.3 | Código | Banco | Descrição | Tipo |  | Und | Quant. | Valor Unit | Total
Composição | 90082 | SINAPI | ESCAVAÇÃO MECANIZADA DE VALA COM PROF. ATÉ 1,5 M (MÉDIA MONTANTE E JUSANTE/UMA COMPOSIÇÃO POR TRECHO), ESCAVADEIRA (0,8 M3), LARG. DE 1,5 M A 2,5 M, EM SOLO DE 1A CATEGORIA, EM LOCAIS COM ALTO NÍVEL DE INTERFERÊNCIA. AF_02/2021 | MOVT - MOVIMENTO DE TERRA |  | m³ | 1 | 10.71 | 10.71
Composição Auxiliar | 5631 | SINAPI | ESCAVADEIRA HIDRÁULICA SOBRE ESTEIRAS, CAÇAMBA 0,80 M3, PESO OPERACIONAL 17 T, POTENCIA BRUTA 111 HP - CHP DIURNO. AF_06/2014 | CHOR - CUSTOS HORÁRIOS DE MÁQUINAS E EQUIPAMENTOS |  | CHP | 0.0322 | 203.07 | 6.53
Composição Auxiliar | 5632 | SINAPI | ESCAVADEIRA HIDRÁULICA SOBRE ESTEIRAS, CAÇAMBA 0,80 M3, PESO OPERACIONAL 17 T, POTENCIA BRUTA 111 HP - CHI DIURNO. AF_06/2014 | CHOR - CUSTOS HORÁRIOS DE MÁQUINAS E EQUIPAMENTOS |  | CHI | 0.035 | 80.79 | 2.82
Composição Auxiliar | 88316 | SINAPI | SERVENTE COM ENCARGOS COMPLEMENTARES | SEDI - SERVIÇOS DIVERSOS |  | H | 0.0671 | 20.28 | 1.36
|  |  |  | MO sem LS => | 2.17 | LS => | 0 | MO com LS => | 2.17
|  |  |  | Valor do BDI => | 2.59 |  | Valor com BDI => |  | 13.3
[6 empty] | Quant. => | 1064.66 | Preço Total => | 14159.97
4.4.4 | Código | Banco | Descrição | Tipo |  | Und | Quant. | Valor Unit | Total
Composição | 10053 | ORSE | Fornecimento e assentamento de tubo corrugado parede dupla PEAD, d=1050mm (42"), p/sistemas drenagem, Tigre-ADS N-12 ou similar | Drenos |  | m | 1 | 1361.45 | 1361.45
Composição Auxiliar | 10549 | ORSE | Encargos Complementares - Servente | Provisórios |  | h | 0.48 | 3.79 | 1.81
Composição Auxiliar | 10550 | ORSE | Encargos Complementares - Pedreiro | Provisórios |  | h | 0.24 | 3.66 | 0.87
Insumo | 00000370/SINAPI | ORSE | Areia media - posto jazida/fornecedor (retirado na jazida, sem transporte) | Material |  | m³ | 1.409 | 110 | 154.99
Insumo | 00004750/SINAPI | ORSE | Pedreiro (horista) | Mão de Obra |  | h | 0.24 | 18.21 | 4.37
Insumo | 00006111/SINAPI | ORSE | Servente de obras (horista) | Mão de Obra |  | h | 0.48 | 13.65 | 6.55
Insumo | 10649 | ORSE | Tubo corrugado parede dupla PEAD, d=1050mm (42"), p/sistemas drenagem, Tigre-ADS N-12 ou similar | Material |  | m | 1 | 1191.13 | 1191.13
Insumo | 2482 | ORSE | Retroescavadeira pneus (Massey Ferguson MF - 86 HF ou equivalente) | Equipamento |  | h | 0.0227 | 76.57 | 1.73
|  |  |  | MO sem LS => | 10.92 | LS => | 0 | MO com LS => | 10.92
|  |  |  | Valor do BDI => | 329.87 |  | Valor com BDI => |  | 1691.32
[6 empty] | Quant. => | 142 | Preço Total => | 240167.44
4.4.5 | Código | Banco | Descrição | Tipo |  | Und | Quant. | Valor Unit | Total
Composição | 10155 | ORSE | Fornecimento e assentamento de tubo corrugado parede dupla PEAD, d= 600mm (24"), p/sistemas de saneamento, Tigre-ADS N-12 ou similar | Fornecimento de Tubos de PVC Junta Elástica para Redes de Esgotos Sanitários, Ponta e Bolsa |  | m | 1 | 531 | 531
Composição Auxiliar | 10549 | ORSE | Encargos Complementares - Servente | Provisórios |  | h | 0.3 | 3.79 | 1.13
Composição Auxiliar | 10550 | ORSE | Encargos Complementares - Pedreiro | Provisórios |  | h | 0.18 | 3.66 | 0.65
Insumo | 00000370/SINAPI | ORSE | Areia media - posto jazida/fornecedor (retirado na jazida, sem transporte) | Material |  | m³ | 0.693 | 110 | 76.23
Insumo | 00004750/SINAPI | ORSE | Pedreiro (horista) | Mão de Obra |  | h | 0.18 | 18.21 | 3.27
Insumo | 00006111/SINAPI | ORSE | Servente de obras (horista) | Mão de Obra |  | h | 0.3 | 13.65 | 4.09
Insumo | 10900 | ORSE | Tubo corrugado parede dupla PEAD, d= 600mm (24"), p/sistemas saneamento, Tigre-ADS N-12 ou similar | Material |  | m | 1 | 445.29 | 445.29
Insumo | 2482 | ORSE | Retroescavadeira pneus (Massey Ferguson MF - 86 HF ou equivalente) | Equipamento |  | h | 0.0045 | 76.57 | 0.34
|  |  |  | MO sem LS => | 7.36 | LS => | 0 | MO com LS => | 7.36
|  |  |  | Valor do BDI => | 128.66 |  | Valor com BDI => |  | 659.66
[6 empty] | Quant. => | 381.19 | Preço Total => | 251455.79
4.4.6 | Código | Banco | Descrição | Tipo |  | Und | Quant. | Valor Unit | Total
Composição | 10048 | ORSE | Fornecimento e assentamento de tubo corrugado parede dupla PEAD, d= 375mm (15"), p/sistemas drenagem, Tigre-ADS N-12 ou similar | Drenos |  | m | 1 | 287.48 | 287.48
Composição Auxiliar | 10549 | ORSE | Encargos Complementares - Servente | Provisórios |  | h | 0.282 | 3.79 | 1.06
Composição Auxiliar | 10550 | ORSE | Encargos Complementares - Pedreiro | Provisórios |  | h | 0.174 | 3.66 | 0.63
Insumo | 00000370/SINAPI | ORSE | Areia media - posto jazida/fornecedor (retirado na jazida, sem transporte) | Material |  | m³ | 0.397 | 110 | 43.67
Insumo | 00004750/SINAPI | ORSE | Pedreiro (horista) | Mão de Obra |  | h | 0.174 | 18.21 | 3.16
Insumo | 00006111/SINAPI | ORSE | Servente de obras (horista) | Mão de Obra |  | h | 0.282 | 13.65 | 3.84
Insumo | 10638 | ORSE | Tubo corrugado parede dupla PEAD, d= 375mm (15"), p/sistemas drenagem, Tigre-ADS N-12 ou similar | Material |  | m | 1 | 235.12 | 235.12
|  |  |  | MO sem LS => | 7 | LS => | 0 | MO com LS => | 7
|  |  |  | Valor do BDI => | 69.65 |  | Valor com BDI => |  | 357.13
[6 empty] | Quant. => | 135 | Preço Total => | 48212.55
4.4.7 | Código | Banco | Descrição | Tipo |  | Und | Quant. | Valor Unit | Total
Composição | 93382 | SINAPI | REATERRO MANUAL DE VALAS, COM COMPACTADOR DE SOLOS DE PERCUSSÃO. AF_08/2023 | MOVT - MOVIMENTO DE TERRA |  | m³ | 1 | 23.52 | 23.52
Composição Auxiliar | 5901 | SINAPI | CAMINHÃO PIPA 10.000 L TRUCADO, PESO BRUTO TOTAL 23.000 KG, CARGA ÚTIL MÁXIMA 15.935 KG, DISTÂNCIA ENTRE EIXOS 4,8 M, POTÊNCIA 230 CV, INCLUSIVE TANQUE DE AÇO PARA TRANSPORTE DE ÁGUA - CHP DIURNO. AF_06/2014 | CHOR - CUSTOS HORÁRIOS DE MÁQUINAS E EQUIPAMENTOS |  | CHP | 0.0054 | 315.32 | 1.7
Composição Auxiliar | 5903 | SINAPI | CAMINHÃO PIPA 10.000 L TRUCADO, PESO BRUTO TOTAL 23.000 KG, CARGA ÚTIL MÁXIMA 15.935 KG, DISTÂNCIA ENTRE EIXOS 4,8 M, POTÊNCIA 230 CV, INCLUSIVE TANQUE DE AÇO PARA TRANSPORTE DE ÁGUA - CHI DIURNO. AF_06/2014 | CHOR - CUSTOS HORÁRIOS DE MÁQUINAS E EQUIPAMENTOS |  | CHI | 0.0006 | 68.03 | 0.04
Composição Auxiliar | 88316 | SINAPI | SERVENTE COM ENCARGOS COMPLEMENTARES | SEDI - SERVIÇOS DIVERSOS |  | H | 0.7866 | 20.28 | 15.95
Composição Auxiliar | 91533 | SINAPI | COMPACTADOR DE SOLOS DE PERCUSSÃO (SOQUETE) COM MOTOR A GASOLINA 4 TEMPOS, POTÊNCIA 4 CV - CHP DIURNO. AF_08/2015 | CHOR - CUSTOS HORÁRIOS DE MÁQUINAS E EQUIPAMENTOS |  | CHP | 0.1962 | 29.75 | 5.83
|  |  |  | MO sem LS => | 14.46 | LS => | 0 | MO com LS => | 14.46
|  |  |  | Valor do BDI => | 5.69 |  | Valor com BDI => |  | 29.21
[6 empty] | Quant. => | 485.65 | Preço Total => | 14185.83
4.4.8 | Código | Banco | Descrição | Tipo |  | Und | Quant. | Valor Unit | Total
Composição | 100978 | SINAPI | CARGA, MANOBRA E DESCARGA DE SOLOS E MATERIAIS GRANULARES EM CAMINHÃO BASCULANTE 10 M³ - CARGA COM ESCAVADEIRA HIDRÁULICA (CAÇAMBA DE 1,20 M³ / 155 HP) E DESCARGA LIVRE (UNIDADE: M3). AF_07/2020 | TRAN - TRANSPORTES, CARGAS E DESCARGAS |  | m³ | 1 | 6.73 | 6.73
Composição Auxiliar | 88907 | SINAPI | ESCAVADEIRA HIDRÁULICA SOBRE ESTEIRAS, CAÇAMBA 1,20 M3, PESO OPERACIONAL 21 T, POTÊNCIA BRUTA 155 HP - CHP DIURNO. AF_06/2014 | CHOR - CUSTOS HORÁRIOS DE MÁQUINAS E EQUIPAMENTOS |  | CHP | 0.0042 | 241.84 | 1.01
Composição Auxiliar | 88908 | SINAPI | ESCAVADEIRA HIDRÁULICA SOBRE ESTEIRAS, CAÇAMBA 1,20 M3, PESO OPERACIONAL 21 T, POTÊNCIA BRUTA 155 HP - CHI DIURNO. AF_06/2014 | CHOR - CUSTOS HORÁRIOS DE MÁQUINAS E EQUIPAMENTOS |  | CHI | 0.0087 | 87.24 | 0.75
Composição Auxiliar | 91386 | SINAPI | CAMINHÃO BASCULANTE 10 M3, TRUCADO CABINE SIMPLES, PESO BRUTO TOTAL 23.000 KG, CARGA ÚTIL MÁXIMA 15.935 KG, DISTÂNCIA ENTRE EIXOS 4,80 M, POTÊNCIA 230 CV INCLUSIVE CAÇAMBA METÁLICA - CHP DIURNO. AF_06/2014 | CHOR - CUSTOS HORÁRIOS DE MÁQUINAS E EQUIPAMENTOS |  | CHP | 0.0157 | 264.89 | 4.15
Composição Auxiliar | 91387 | SINAPI | CAMINHÃO BASCULANTE 10 M3, TRUCADO CABINE SIMPLES, PESO BRUTO TOTAL 23.000 KG, CARGA ÚTIL MÁXIMA 15.935 KG, DISTÂNCIA ENTRE EIXOS 4,80 M, POTÊNCIA 230 CV INCLUSIVE CAÇAMBA METÁLICA - CHI DIURNO. AF_06/2014 | CHOR - CUSTOS HORÁRIOS DE MÁQUINAS E EQUIPAMENTOS |  | CHI | 0.012 | 68.5 | 0.82
|  |  |  | MO sem LS => | 0.73 | LS => | 0 | MO com LS => | 0.73
|  |  |  | Valor do BDI => | 1.63 |  | Valor com BDI => |  | 8.36
[6 empty] | Quant. => | 723.76 | Preço Total => | 6050.63
4.4.9 | Código | Banco | Descrição | Tipo |  | Und | Quant. | Valor Unit | Total
Composição | 95875 | SINAPI | TRANSPORTE COM CAMINHÃO BASCULANTE DE 10 M³, EM VIA URBANA PAVIMENTADA, DMT ATÉ 30 KM (UNIDADE: M3XKM). AF_07/2020 | TRAN - TRANSPORTES, CARGAS E DESCARGAS |  | M3XKM | 1 | 2.43 | 2.43
Composição Auxiliar | 91386 | SINAPI | CAMINHÃO BASCULANTE 10 M3, TRUCADO CABINE SIMPLES, PESO BRUTO TOTAL 23.000 KG, CARGA ÚTIL MÁXIMA 15.935 KG, DISTÂNCIA ENTRE EIXOS 4,80 M, POTÊNCIA 230 CV INCLUSIVE CAÇAMBA METÁLICA - CHP DIURNO. AF_06/2014 | CHOR - CUSTOS HORÁRIOS DE MÁQUINAS E EQUIPAMENTOS |  | CHP | 0.0083 | 264.89 | 2.19
Composição Auxiliar | 91387 | SINAPI | CAMINHÃO BASCULANTE 10 M3, TRUCADO CABINE SIMPLES, PESO BRUTO TOTAL 23.000 KG, CARGA ÚTIL MÁXIMA 15.935 KG, DISTÂNCIA ENTRE EIXOS 4,80 M, POTÊNCIA 230 CV INCLUSIVE CAÇAMBA METÁLICA - CHI DIURNO. AF_06/2014 | CHOR - CUSTOS HORÁRIOS DE MÁQUINAS E EQUIPAMENTOS |  | CHI | 0.0036 | 68.5 | 0.24
|  |  |  | MO sem LS => | 0.21 | LS => | 0 | MO com LS => | 0.21
|  |  |  | Valor do BDI => | 0.58 |  | Valor com BDI => |  | 3.01
[6 empty] | Quant. => | 2026.53 | Preço Total => | 6099.85
4.4.10 | Código | Banco | Descrição | Tipo |  | Und | Quant. | Valor Unit | Total
Composição | 101572 | SINAPI | ESCORAMENTO DE VALA, TIPO PONTALETEAMENTO, COM PROFUNDIDADE DE 1,5 A 3,0 M, LARGURA MENOR QUE 1,5 M. AF_08/2020 | ESCO - ESCORAMENTO |  | m² | 1 | 15.48 | 15.48
Composição Auxiliar | 88262 | SINAPI | CARPINTEIRO DE FORMAS COM ENCARGOS COMPLEMENTARES | SEDI - SERVIÇOS DIVERSOS |  | H | 0.341 | 24.5 | 8.35
Composição Auxiliar | 88316 | SINAPI | SERVENTE COM ENCARGOS COMPLEMENTARES | SEDI - SERVIÇOS DIVERSOS |  | H | 0.1461 | 20.28 | 2.96
Insumo | 00005061 | SINAPI | PREGO DE ACO POLIDO COM CABECA 18 X 27 (2 1/2 X 10) | Material |  | KG | 0.0096 | 23.75 | 0.22
Insumo | 00006189 | SINAPI | TABUA NAO APARELHADA *2,5 X 30* CM, EM MACARANDUBA/MASSARANDUBA, ANGELIM OU EQUIVALENTE DA REGIAO - BRUTA | Material |  | M | 0.1901 | 18.31 | 3.48
Insumo | 00021138 | SINAPI | MOURAO ROLICO DE MADEIRA TRATADA, D = 8 A 11 CM, H = 2,20 M, EM EUCALIPTO OU EQUIVALENTE DA REGIAO (PARA CERCA) | Material |  | M | 0.0543 | 8.77 | 0.47
|  |  |  | MO sem LS => | 8.32 | LS => | 0 | MO com LS => | 8.32
|  |  |  | Valor do BDI => | 3.75 |  | Valor com BDI => |  | 19.23
[6 empty] | Quant. => | 1974.57 | Preço Total => | 37970.98
4.4.11 | Código | Banco | Descrição | Tipo |  | Und | Quant. | Valor Unit | Total
Composição | 0903845 | SICRO3 | Lastro de brita comercial - espalhamento mecânico |  |  | m³ | 1 | 145.79 | 145.79
A | Código | Banco | Equipamentos | Quantidade | Utilização |  | Custo Operacional |  | Custo Horário
[5 empty] | Operativa | Improdutiva | Operativa | Improdutiva
Insumo | E9524 | SICRO3 | Motoniveladora - 93 kW | 1 | 1 | 0 | 279.905 | 121.3519 | 279.905
[5 empty] | Custo Horário de Equipamentos => |  |  |  | 279.905
B | Código | Banco | Mão de Obra | Quantidade | Salário Hora |  |  |  | Custo Horário
Insumo | P9824 | SICRO3 | Servente | 1 |  |  |  | 19.4893 | 19.4893
[5 empty] | Custo Horário da Mão de Obra => |  |  |  | 19.4893
[5 empty] | Adc.M.O. - Ferramentas (0,0%) => |  |  |  | 0
[5 empty] | Custo Horário de Execução => |  |  |  | 299.3943
[5 empty] | Fator de Influencia da Chuva - FIC => |  |  |  | 0
[5 empty] | Custo do FIC => |  |  |  | 0
[5 empty] | Produção de Equipe => |  |  |  | 223.63
[5 empty] | Custo Unitário de Execução => |  |  |  | 1.3388
C | Banco | Código | Material | Quantidade | Unidade | Preço Unitário |  |  | Custo Horário
Insumo | SICRO3 | M0192 | Brita 2 | 1 | m³ | 141.9566 |  |  | 141.9566
[5 empty] | Custo Total do Material => |  |  |  | 141.9566
E | Banco | Insumo | Tempos Fixos | Código | Quantidade | Unidade | Preço Unitário |  | Custo Horário
Tempo Fixo | SICRO3 | M0192 | Carga, manobra e descarga de agregados ou solos em caminhão basculante de 10 m³ - carga com carregadeira de 3,40 m³ (exclusa) e descarga livre | 5914647 | 1.5 | t | 1.66 |  | 2.49
[5 empty] | Custo Total dos Tempos Fixos => |  |  |  | 2.49
F | Banco | Insumo | Momento de Transporte | Quantidade | Unidade | Distância Média de Transporte (DMT) |  |  | Custo Horário
[6 empty] | LN | RP | P
Momento de Transporte | SICRO3 | M0192 | Brita 2 - Caminhão basculante com capacidade de 10 m³ - 188 kW | 1.5 | tkm | 5914359 0,000 R$ 1,14 | 5914374 0,000 R$ 0,91 | 5914389 0,000 R$ 0,75 | 0
[5 empty] | Custo total dos Momentos de Transportes => |  |  |  | 0
|  |  |  | MO sem LS => | 0.08715 | LS => | 0 | MO com LS => | 0.08715
|  |  |  | Valor do BDI => | 35.32 |  | Valor com BDI => |  | 181.11
[6 empty] | Quant. => | 49.36 | Preço Total => | 8939.58
4.4.12 | Código | Banco | Descrição | Tipo |  | Und | Quant. | Valor Unit | Total
Composição | 99290 | SINAPI | BASE PARA POÇO DE VISITA RETANGULAR PARA DRENAGEM, EM ALVENARIA COM BLOCOS DE CONCRETO, DIMENSÕES INTERNAS = 1,5X1,5 M, PROFUNDIDADE = 1,40 M, EXCLUINDO TAMPÃO. AF_12/2020_PA | DROP - DRENAGEM/OBRAS DE CONTENÇÃO / POÇOS DE VISITA E CAIXAS |  | UN | 1 | 3704.23 | 3704.23
Composição Auxiliar | 101624 | SINAPI | PREPARO DE FUNDO DE VALA COM LARGURA MAIOR OU IGUAL A 1,5 M E MENOR QUE 2,5 M, COM CAMADA DE BRITA, LANÇAMENTO MECANIZADO. AF_08/2020 | MOVT - MOVIMENTO DE TERRA |  | m³ | 0.9408 | 169.97 | 159.9
Composição Auxiliar | 5678 | SINAPI | RETROESCAVADEIRA SOBRE RODAS COM CARREGADEIRA, TRAÇÃO 4X4, POTÊNCIA LÍQ. 88 HP, CAÇAMBA CARREG. CAP. MÍN. 1 M3, CAÇAMBA RETRO CAP. 0,26 M3, PESO OPERACIONAL MÍN. 6.674 KG, PROFUNDIDADE ESCAVAÇÃO MÁX. 4,37 M - CHP DIURNO. AF_06/2014 | CHOR - CUSTOS HORÁRIOS DE MÁQUINAS E EQUIPAMENTOS |  | CHP | 0.1601 | 134.85 | 21.58
Composição Auxiliar | 5679 | SINAPI | RETROESCAVADEIRA SOBRE RODAS COM CARREGADEIRA, TRAÇÃO 4X4, POTÊNCIA LÍQ. 88 HP, CAÇAMBA CARREG. CAP. MÍN. 1 M3, CAÇAMBA RETRO CAP. 0,26 M3, PESO OPERACIONAL MÍN. 6.674 KG, PROFUNDIDADE ESCAVAÇÃO MÁX. 4,37 M - CHI DIURNO. AF_06/2014 | CHOR - CUSTOS HORÁRIOS DE MÁQUINAS E EQUIPAMENTOS |  | CHI | 0.3263 | 53.35 | 17.4
Composição Auxiliar | 87316 | SINAPI | ARGAMASSA TRAÇO 1:4 (EM VOLUME DE CIMENTO E AREIA GROSSA ÚMIDA) PARA CHAPISCO CONVENCIONAL, PREPARO MECÂNICO COM BETONEIRA 400 L. AF_08/2019 | SEDI - SERVIÇOS DIVERSOS |  | m³ | 0.05 | 442.11 | 22.1
Composição Auxiliar | 88309 | SINAPI | PEDREIRO COM ENCARGOS COMPLEMENTARES | SEDI - SERVIÇOS DIVERSOS |  | H | 21.3964 | 24.84 | 531.48
Composição Auxiliar | 88316 | SINAPI | SERVENTE COM ENCARGOS COMPLEMENTARES | SEDI - SERVIÇOS DIVERSOS |  | H | 16.8114 | 20.28 | 340.93
Composição Auxiliar | 88628 | SINAPI | ARGAMASSA TRAÇO 1:3 (EM VOLUME DE CIMENTO E AREIA MÉDIA ÚMIDA), PREPARO MECÂNICO COM BETONEIRA 400 L. AF_08/2019 | SEDI - SERVIÇOS DIVERSOS |  | m³ | 0.6379 | 530.35 | 338.31
Composição Auxiliar | 89993 | SINAPI | GRAUTEAMENTO VERTICAL EM ALVENARIA ESTRUTURAL. AF_09/2021 | FUES - FUNDAÇÕES E ESTRUTURAS |  | m³ | 0.0598 | 963.39 | 57.61
Composição Auxiliar | 89995 | SINAPI | GRAUTEAMENTO DE CINTA SUPERIOR OU DE VERGA EM ALVENARIA ESTRUTURAL. AF_09/2021 | FUES - FUNDAÇÕES E ESTRUTURAS |  | m³ | 0.1046 | 929.54 | 97.22
Composição Auxiliar | 89996 | SINAPI | ARMAÇÃO VERTICAL DE ALVENARIA ESTRUTURAL; DIÂMETRO DE 10,0 MM. AF_09/2021 | FUES - FUNDAÇÕES E ESTRUTURAS |  | KG | 1.9744 | 11.51 | 22.72
Composição Auxiliar | 89998 | SINAPI | ARMAÇÃO DE CINTA DE ALVENARIA ESTRUTURAL; DIÂMETRO DE 10,0 MM. AF_09/2021 | FUES - FUNDAÇÕES E ESTRUTURAS |  | KG | 4.1956 | 11.02 | 46.23
Composição Auxiliar | 92767 | SINAPI | ARMAÇÃO DE LAJE DE ESTRUTURA CONVENCIONAL DE CONCRETO ARMADO UTILIZANDO AÇO CA-60 DE 4,2 MM - MONTAGEM. AF_06/2022 | FUES - FUNDAÇÕES E ESTRUTURAS |  | KG | 21.1024 | 16.13 | 340.38
Composição Auxiliar | 94970 | SINAPI | CONCRETO FCK = 20MPA, TRAÇO 1:2,7:3 (EM MASSA SECA DE CIMENTO/ AREIA MÉDIA/ BRITA 1) - PREPARO MECÂNICO COM BETONEIRA 600 L. AF_05/2021 | FUES - FUNDAÇÕES E ESTRUTURAS |  | m³ | 0.795 | 435.77 | 346.43
Composição Auxiliar | 97736 | SINAPI | PEÇA RETANGULAR PRÉ-MOLDADA, VOLUME DE CONCRETO ACIMA DE 100 LITROS, TAXA DE AÇO APROXIMADA DE 30KG/M³. AF_03/2024 | FUES - FUNDAÇÕES E ESTRUTURAS |  | m³ | 0.4991 | 1457.71 | 727.54
Composição Auxiliar | 97738 | SINAPI | PEÇA CIRCULAR PRÉ-MOLDADA, VOLUME DE CONCRETO DE 10 A 30 LITROS, TAXA DE FIBRA DE POLIPROPILENO APROXIMADA DE 6 KG/M³. AF_03/2024_PS | FUES - FUNDAÇÕES E ESTRUTURAS |  | m³ | 0.0221 | 3856.26 | 85.22
Insumo | 00000660 | SINAPI | CANALETA DE CONCRETO 19 X 19 X 19 CM (CLASSE C - NBR 6136) | Material |  | UN | 35.7 | 2.82 | 100.67
Insumo | 00002692 | SINAPI | DESMOLDANTE PROTETOR PARA FORMAS DE MADEIRA, DE BASE OLEOSA EMULSIONADA EM AGUA | Material |  | L | 0.0194 | 9.34 | 0.18
Insumo | 00004491 | SINAPI | PONTALETE *7,5 X 7,5* CM EM PINUS, MISTA OU EQUIVALENTE DA REGIAO - BRUTA | Material |  | M | 0.4218 | 11.05 | 4.66
Insumo | 00004517 | SINAPI | SARRAFO *2,5 X 7,5* CM EM PINUS, MISTA OU EQUIVALENTE DA REGIAO - BRUTA | Material |  | M | 0.5016 | 3.87 | 1.94
Insumo | 00005069 | SINAPI | PREGO DE ACO POLIDO COM CABECA 17 X 27 (2 1/2 X 11) | Material |  | KG | 0.0445 | 24.62 | 1.09
Insumo | 00006193 | SINAPI | TABUA NAO APARELHADA *2,5 X 20* CM, EM MACARANDUBA, ANGELIM OU EQUIVALENTE DA REGIAO - BRUTA | Material |  | M | 1.5732 | 12.55 | 19.74
Insumo | 00025067 | SINAPI | BLOCO DE CONCRETO ESTRUTURAL 19 X 19 X 39 CM, FBK 4,5 MPA (NBR 6136) | Material |  | UN | 92.5065 | 4.55 | 420.9
|  |  |  | MO sem LS => | 1100.84 | LS => | 0 | MO com LS => | 1100.84
|  |  |  | Valor do BDI => | 897.53 |  | Valor com BDI => |  | 4601.76
[6 empty] | Quant. => | 11 | Preço Total => | 50619.36
4.4.13 | Código | Banco | Descrição | Tipo |  | Und | Quant. | Valor Unit | Total
Composição | 97961 | SINAPI | CAIXA PARA BOCA DE LOBO COMBINADA COM GRELHA RETANGULAR, EM ALVENARIA COM BLOCOS DE CONCRETO, DIMENSÕES INTERNAS: 1,3X1X1,2 M. AF_12/2020 | DROP - DRENAGEM/OBRAS DE CONTENÇÃO / POÇOS DE VISITA E CAIXAS |  | UN | 1 | 2116.56 | 2116.56
Composição Auxiliar | 101617 | SINAPI | PREPARO DE FUNDO DE VALA COM LARGURA MAIOR OU IGUAL A 1,5 M E MENOR QUE 2,5 M (ACERTO DO SOLO NATURAL). AF_08/2020 | MOVT - MOVIMENTO DE TERRA |  | m² | 2.08 | 2.86 | 5.94
Composição Auxiliar | 5678 | SINAPI | RETROESCAVADEIRA SOBRE RODAS COM CARREGADEIRA, TRAÇÃO 4X4, POTÊNCIA LÍQ. 88 HP, CAÇAMBA CARREG. CAP. MÍN. 1 M3, CAÇAMBA RETRO CAP. 0,26 M3, PESO OPERACIONAL MÍN. 6.674 KG, PROFUNDIDADE ESCAVAÇÃO MÁX. 4,37 M - CHP DIURNO. AF_06/2014 | CHOR - CUSTOS HORÁRIOS DE MÁQUINAS E EQUIPAMENTOS |  | CHP | 0.0528 | 134.85 | 7.12
Composição Auxiliar | 5679 | SINAPI | RETROESCAVADEIRA SOBRE RODAS COM CARREGADEIRA, TRAÇÃO 4X4, POTÊNCIA LÍQ. 88 HP, CAÇAMBA CARREG. CAP. MÍN. 1 M3, CAÇAMBA RETRO CAP. 0,26 M3, PESO OPERACIONAL MÍN. 6.674 KG, PROFUNDIDADE ESCAVAÇÃO MÁX. 4,37 M - CHI DIURNO. AF_06/2014 | CHOR - CUSTOS HORÁRIOS DE MÁQUINAS E EQUIPAMENTOS |  | CHI | 0.1075 | 53.35 | 5.73
Composição Auxiliar | 87316 | SINAPI | ARGAMASSA TRAÇO 1:4 (EM VOLUME DE CIMENTO E AREIA GROSSA ÚMIDA) PARA CHAPISCO CONVENCIONAL, PREPARO MECÂNICO COM BETONEIRA 400 L. AF_08/2019 | SEDI - SERVIÇOS DIVERSOS |  | m³ | 0.0588 | 442.11 | 25.99
Composição Auxiliar | 88309 | SINAPI | PEDREIRO COM ENCARGOS COMPLEMENTARES | SEDI - SERVIÇOS DIVERSOS |  | H | 13.8543 | 24.84 | 344.14
Composição Auxiliar | 88316 | SINAPI | SERVENTE COM ENCARGOS COMPLEMENTARES | SEDI - SERVIÇOS DIVERSOS |  | H | 10.8855 | 20.28 | 220.75
Composição Auxiliar | 88628 | SINAPI | ARGAMASSA TRAÇO 1:3 (EM VOLUME DE CIMENTO E AREIA MÉDIA ÚMIDA), PREPARO MECÂNICO COM BETONEIRA 400 L. AF_08/2019 | SEDI - SERVIÇOS DIVERSOS |  | m³ | 0.5972 | 530.35 | 316.72
Composição Auxiliar | 89993 | SINAPI | GRAUTEAMENTO VERTICAL EM ALVENARIA ESTRUTURAL. AF_09/2021 | FUES - FUNDAÇÕES E ESTRUTURAS |  | m³ | 0.0299 | 963.39 | 28.8
Composição Auxiliar | 89995 | SINAPI | GRAUTEAMENTO DE CINTA SUPERIOR OU DE VERGA EM ALVENARIA ESTRUTURAL. AF_09/2021 | FUES - FUNDAÇÕES E ESTRUTURAS |  | m³ | 0.0831 | 929.54 | 77.24
Composição Auxiliar | 89996 | SINAPI | ARMAÇÃO VERTICAL DE ALVENARIA ESTRUTURAL; DIÂMETRO DE 10,0 MM. AF_09/2021 | FUES - FUNDAÇÕES E ESTRUTURAS |  | KG | 0.9872 | 11.51 | 11.36
Composição Auxiliar | 89998 | SINAPI | ARMAÇÃO DE CINTA DE ALVENARIA ESTRUTURAL; DIÂMETRO DE 10,0 MM. AF_09/2021 | FUES - FUNDAÇÕES E ESTRUTURAS |  | KG | 3.3318 | 11.02 | 36.71
Composição Auxiliar | 94970 | SINAPI | CONCRETO FCK = 20MPA, TRAÇO 1:2,7:3 (EM MASSA SECA DE CIMENTO/ AREIA MÉDIA/ BRITA 1) - PREPARO MECÂNICO COM BETONEIRA 600 L. AF_05/2021 | FUES - FUNDAÇÕES E ESTRUTURAS |  | m³ | 0.2768 | 435.77 | 120.62
Composição Auxiliar | 97735 | SINAPI | PEÇA RETANGULAR PRÉ-MOLDADA, VOLUME DE CONCRETO DE 30 A 100 LITROS, TAXA DE AÇO APROXIMADA DE 30KG/M³. AF_03/2024 | FUES - FUNDAÇÕES E ESTRUTURAS |  | m³ | 0.0616 | 2297.66 | 141.53
Insumo | 00000660 | SINAPI | CANALETA DE CONCRETO 19 X 19 X 19 CM (CLASSE C - NBR 6136) | Material |  | UN | 28.35 | 2.82 | 79.94
Insumo | 00002692 | SINAPI | DESMOLDANTE PROTETOR PARA FORMAS DE MADEIRA, DE BASE OLEOSA EMULSIONADA EM AGUA | Material |  | L | 0.0105 | 9.34 | 0.09
Insumo | 00004491 | SINAPI | PONTALETE *7,5 X 7,5* CM EM PINUS, MISTA OU EQUIVALENTE DA REGIAO - BRUTA | Material |  | M | 0.2294 | 11.05 | 2.53
Insumo | 00004517 | SINAPI | SARRAFO *2,5 X 7,5* CM EM PINUS, MISTA OU EQUIVALENTE DA REGIAO - BRUTA | Material |  | M | 0.2728 | 3.87 | 1.05
Insumo | 00005069 | SINAPI | PREGO DE ACO POLIDO COM CABECA 17 X 27 (2 1/2 X 11) | Material |  | KG | 0.0242 | 24.62 | 0.59
Insumo | 00006193 | SINAPI | TABUA NAO APARELHADA *2,5 X 20* CM, EM MACARANDUBA, ANGELIM OU EQUIVALENTE DA REGIAO - BRUTA | Material |  | M | 0.8556 | 12.55 | 10.73
Insumo | 00025067 | SINAPI | BLOCO DE CONCRETO ESTRUTURAL 19 X 19 X 39 CM, FBK 4,5 MPA (NBR 6136) | Material |  | UN | 61.8757 | 4.55 | 281.53
Insumo | 00043386 | SINAPI | MEIO-FIO OU GUIA DE CONCRETO PRE-MOLDADO, TIPO CHAPEU PARA BOCA DE LOBO, DIMENSOES *1,20* X 0,15 X 0,30 M | Material |  | UN | 1 | 62.6 | 62.6
Insumo | 00043440 | SINAPI | CONJUNTO PRE-MOLDADO COMPOSTO POR GRELHA (0,99 X 0,45 M), QUADRO (1,10 X 0,52 M) E CANTONEIRA (1,10 X 0,35 M), EM CONCRETO ARMADO, COM FCK DE 21 MPA | Material |  | UN | 1 | 334.85 | 334.85
|  |  |  | MO sem LS => | 557.76 | LS => | 0 | MO com LS => | 557.76
|  |  |  | Valor do BDI => | 512.84 |  | Valor com BDI => |  | 2629.4
[6 empty] | Quant. => | 28 | Preço Total => | 73623.2
4.4.14 | Código | Banco | Descrição | Tipo |  | Und | Quant. | Valor Unit | Total
Composição | 6380 | ORSE | Fornecimento e Assentamento de Tampão de ferro dúctil diam. = 600mm em poço de visita e Caixas de Passagem | Conversão InfoWOrca |  | un | 1 | 860.77 | 860.77
Composição Auxiliar | 10549 | ORSE | Encargos Complementares - Servente | Provisórios |  | h | 0.5 | 3.79 | 1.89
Composição Auxiliar | 10550 | ORSE | Encargos Complementares - Pedreiro | Provisórios |  | h | 0.5 | 3.66 | 1.83
Composição Auxiliar | 155 | ORSE | Alvenaria tijolo cerâmico maciço (5x9x19), esp = 0,09m (singela), com argamassa traço t5 - 1:2:8 (cimento / cal / areia) c/ junta de 2,0cm - R1 | Alvenarias de Vedação |  | m² | 0.189 | 104.24 | 19.7
Composição Auxiliar | 1903 | ORSE | Argamassa cimento e areia traço t-1 (1:3) - 1 saco cimento 50kg / 3 padiolas areia dim. 0.35 x 0.45 x 0.23 m - Confecção mecânica e transporte | Argamassas |  | m³ | 0.001 | 541.27 | 0.54
Insumo | 00004750/SINAPI | ORSE | Pedreiro (horista) | Mão de Obra |  | h | 0.5 | 18.21 | 9.1
Insumo | 00006111/SINAPI | ORSE | Servente de obras (horista) | Mão de Obra |  | h | 0.5 | 13.65 | 6.82
Insumo | 00006240/SINAPI | ORSE | Tampao fofo simples com base / requadro, classe d400 carga max. 40 t, redondo, tampa 600 mm (com inscricao em relevo dotipo de rede) | Material |  | un | 1 | 820.89 | 820.89
|  |  |  | MO sem LS => | 23.87 | LS => | 0 | MO com LS => | 23.87
|  |  |  | Valor do BDI => | 208.56 |  | Valor com BDI => |  | 1069.33
[6 empty] | Quant. => | 11 | Preço Total => | 11762.63
4.4.15 | Código | Banco | Descrição | Tipo |  | Und | Quant. | Valor Unit | Total
Composição | 99319 | SINAPI | CHAMINÉ CIRCULAR PARA POÇO DE VISITA PARA DRENAGEM, EM ALVENARIA COM TIJOLOS CERÂMICOS MACIÇOS, DIÂMETRO INTERNO = 0,6 M. AF_12/2020 | DROP - DRENAGEM/OBRAS DE CONTENÇÃO / POÇOS DE VISITA E CAIXAS |  | M | 1 | 857.58 | 857.58
Composição Auxiliar | 87316 | SINAPI | ARGAMASSA TRAÇO 1:4 (EM VOLUME DE CIMENTO E AREIA GROSSA ÚMIDA) PARA CHAPISCO CONVENCIONAL, PREPARO MECÂNICO COM BETONEIRA 400 L. AF_08/2019 | SEDI - SERVIÇOS DIVERSOS |  | m³ | 0.0211 | 442.11 | 9.32
Composição Auxiliar | 88309 | SINAPI | PEDREIRO COM ENCARGOS COMPLEMENTARES | SEDI - SERVIÇOS DIVERSOS |  | H | 9.1904 | 24.84 | 228.28
Composição Auxiliar | 88316 | SINAPI | SERVENTE COM ENCARGOS COMPLEMENTARES | SEDI - SERVIÇOS DIVERSOS |  | H | 7.2211 | 20.28 | 146.44
Composição Auxiliar | 88628 | SINAPI | ARGAMASSA TRAÇO 1:3 (EM VOLUME DE CIMENTO E AREIA MÉDIA ÚMIDA), PREPARO MECÂNICO COM BETONEIRA 400 L. AF_08/2019 | SEDI - SERVIÇOS DIVERSOS |  | m³ | 0.4068 | 530.35 | 215.74
Composição Auxiliar | 89995 | SINAPI | GRAUTEAMENTO DE CINTA SUPERIOR OU DE VERGA EM ALVENARIA ESTRUTURAL. AF_09/2021 | FUES - FUNDAÇÕES E ESTRUTURAS |  | m³ | 0.0377 | 929.54 | 35.04
Composição Auxiliar | 89998 | SINAPI | ARMAÇÃO DE CINTA DE ALVENARIA ESTRUTURAL; DIÂMETRO DE 10,0 MM. AF_09/2021 | FUES - FUNDAÇÕES E ESTRUTURAS |  | KG | 1.163 | 11.02 | 12.81
Composição Auxiliar | 96536 | SINAPI | FABRICAÇÃO, MONTAGEM E DESMONTAGEM DE FÔRMA PARA VIGA BALDRAME, EM MADEIRA SERRADA, E=25 MM, 4 UTILIZAÇÕES. AF_01/2024 | FUES - FUNDAÇÕES E ESTRUTURAS |  | m² | 0.377 | 70.13 | 26.43
Insumo | 00007258 | SINAPI | TIJOLO CERAMICO MACICO COMUM DE *5 X 10 X 20* CM (L X A X C) | Material |  | UN | 269.8914 | 0.68 | 183.52
|  |  |  | MO sem LS => | 313.31 | LS => | 0 | MO com LS => | 313.31
|  |  |  | Valor do BDI => | 207.79 |  | Valor com BDI => |  | 1065.37
[6 empty] | Quant. => | 11 | Preço Total => | 11719.07
4.4.16 | Código | Banco | Descrição | Tipo |  | Und | Quant. | Valor Unit | Total
Composição | 2003450 | SICRO3 | Dissipador de energia - DEB 02 - areia extraída e brita e pedra de mão produzidas |  |  | un | 1 | 364.06 | 364.06
B | Código | Banco | Mão de Obra | Quantidade | Salário Hora |  |  |  | Custo Horário
Insumo | P9824 | SICRO3 | Servente | 0.296 |  |  |  | 19.4893 | 5.7688
[5 empty] | Custo Horário da Mão de Obra => |  |  |  | 5.7688
[5 empty] | Adc.M.O. - Ferramentas (0,0%) => |  |  |  | 0
[5 empty] | Custo Horário de Execução => |  |  |  | 5.7688
[5 empty] | Fator de Influencia da Chuva - FIC => |  |  |  | 0
[5 empty] | Custo do FIC => |  |  |  | 0
[5 empty] | Produção de Equipe => |  |  |  | 1
[5 empty] | Custo Unitário de Execução => |  |  |  | 5.7688
D | Banco | Código | Atividades Auxiliares | Quantidade | Unidade | Preço Unitário |  |  | Custo Horário
Atividade Auxiliar | SICRO3 | 1107891 | Concreto fck = 20 MPa - confecção em betoneira e lançamento manual - areia extraída e brita produzida | 0.44 | m³ | 283.58 |  |  | 124.7752
Atividade Auxiliar | SICRO3 | 4805750 | Escavação manual em material de 1ª categoria na profundidade de até 1 m | 0.7 | m³ | 39.47 |  |  | 27.629
Atividade Auxiliar | SICRO3 | 3103302 | Fôrmas de tábuas de pinho para dispositivos de drenagem - utilização de 3 vezes - confecção, instalação e retirada | 2.73 | m² | 71.93 |  |  | 196.3689
Atividade Auxiliar | SICRO3 | 4816016 | Rachão ou pedra de mão produzida | 0.22 | m³ | 39.36 |  |  | 8.6592
[5 empty] | Custo Total das Atividades => |  |  |  | 357.4323
E | Banco | Insumo | Tempos Fixos | Código | Quantidade | Unidade | Preço Unitário |  | Custo Horário
Tempo Fixo | SICRO3 | 4816016 | Carga, manobra e descarga de agregados ou solos em caminhão basculante de 10 m³ - carga com carregadeira de 3,40 m³ e descarga livre | 5915407 | 0.33 | t | 2.6 |  | 0.858
[5 empty] | Custo Total dos Tempos Fixos => |  |  |  | 0.858
F | Banco | Insumo | Momento de Transporte | Quantidade | Unidade | Distância Média de Transporte (DMT) |  |  | Custo Horário
[6 empty] | LN | RP | P
Momento de Transporte | SICRO3 | 4816016 | Rachão ou pedra de mão produzida - Caminhão basculante com capacidade de 10 m³ - 188 kW | 0.33 | tkm | 5914359 0,000 R$ 1,14 | 5914374 0,000 R$ 0,91 | 5914389 0,000 R$ 0,75 | 0
[5 empty] | Custo total dos Momentos de Transportes => |  |  |  | 0
|  |  |  | MO sem LS => | 163.9353 | LS => | 0 | MO com LS => | 163.9353
|  |  |  | Valor do BDI => | 88.21 |  | Valor com BDI => |  | 452.27
[6 empty] | Quant. => | 1 | Preço Total => | 452.27
4.4.17 | Código | Banco | Descrição | Tipo |  | Und | Quant. | Valor Unit | Total
Composição | 0705320 | SICRO3 | Boca de BDCC 1,50 x 1,50 m - esconsidade 45° - areia e brita comerciais |  |  | un | 1 | 18659.05 | 18659.05
[5 empty] | Custo Horário de Execução => |  |  |  | 0
[5 empty] | Fator de Influencia da Chuva - FIC => |  |  |  | 0
[5 empty] | Custo do FIC => |  |  |  | 0
[5 empty] | Produção de Equipe => |  |  |  | 1
[5 empty] | Custo Unitário de Execução => |  |  |  | 0
D | Banco | Código | Atividades Auxiliares | Quantidade | Unidade | Preço Unitário |  |  | Custo Horário
Atividade Auxiliar | SICRO3 | 1100657 | Adensamento de concreto por vibrador de imersão | 9.75 | m³ | 3.09 |  |  | 30.1275
Atividade Auxiliar | SICRO3 | 1109669 | Argamassa de cimento e areia 1:3 - confecção em betoneira e lançamento manual - areia comercial | 0.675 | m³ | 444.49 |  |  | 300.0308
Atividade Auxiliar | SICRO3 | 407819 | Armação em aço CA-50 - fornecimento, preparo e colocação | 713.5 | kg | 11.96 |  |  | 8533.46
Atividade Auxiliar | SICRO3 | 1107892 | Concreto fck = 20 MPa - confecção em betoneira e lançamento manual - areia e brita comerciais | 9.75 | m³ | 420.16 |  |  | 4096.56
Atividade Auxiliar | SICRO3 | 1106057 | Concreto magro - confecção em betoneira e lançamento manual - areia e brita comerciais | 2.25 | m³ | 406.9 |  |  | 915.525
Atividade Auxiliar | SICRO3 | 3103302 | Fôrmas de tábuas de pinho para dispositivos de drenagem - utilização de 3 vezes - confecção, instalação e retirada | 66.5 | m² | 71.93 |  |  | 4783.345
[5 empty] | Custo Total das Atividades => |  |  |  | 18659.0483
|  |  |  | MO sem LS => | 6355.2601 | LS => | 0 | MO com LS => | 6355.2601
|  |  |  | Valor do BDI => | 4521.08 |  | Valor com BDI => |  | 23180.13
[6 empty] | Quant. => | 1 | Preço Total => | 23180.13
[5 empty] | Total sem BDI |  | 9773580.73
[5 empty] | Total do BDI |  | 2364814.63
[5 empty] | Total Geral |  | 12138395.36

## Curva ABC de Serviços
|  | Obra | Bancos | B.D.I. |  | Encargos Sociais
|  | Serviços de Pavimentação e Drenagem nos bairros Mangabeiras e Deputado Nezinho, localizado no município de Arapiraca/AL. | SINAPI - 06/2024 - Alagoas SBC - 07/2024 - Alagoas SICRO3 - 01/2024 - Alagoas ORSE - 05/2024 - Sergipe SIURB INFRA - 01/2024 - São Paulo | 24,23% |  | Não Desonerado: embutido nos preços unitário dos insumos de mão de obra, de acordo com as bases.
Curva ABC de Serviços
Código | Banco | Descrição | Und | Quant. | Valor Unit | Total | Peso (%) | Peso Acumulado (%)
101169 | SINAPI | EXECUÇÃO DE PAVIMENTO EM PARALELEPÍPEDOS, REJUNTAMENTO COM ARGAMASSA TRAÇO 1:3 (CIMENTO E AREIA). AF_05/2020 | m² | 56.607,67 | 91,94 | 5.204.509,17 | 42,88 | 42,88
10155 | ORSE | Fornecimento e assentamento de tubo corrugado parede dupla PEAD, d= 600mm (24"), p/sistemas de saneamento, Tigre-ADS N-12 ou similar | m | 2.510,19 | 659,66 | 1.655.871,93 | 13,64 | 56,52
94273 | SINAPI | ASSENTAMENTO DE GUIA (MEIO-FIO) EM TRECHO RETO, CONFECCIONADA EM CONCRETO PRÉ-FABRICADO, DIMENSÕES 100X15X13X30 CM (COMPRIMENTO X BASE INFERIOR X BASE SUPERIOR X ALTURA). AF_01/2024 | M | 16.201,7 | 70,30 | 1.138.979,51 | 9,38 | 65,90
94991 | SINAPI | EXECUÇÃO DE PASSEIO (CALÇADA) OU PISO DE CONCRETO COM CONCRETO MOLDADO IN LOCO, USINADO C20, ACABAMENTO CONVENCIONAL, NÃO ARMADO. AF_08/2022 | m³ | 1.166,49 | 884,21 | 1.031.422,12 | 8,50 | 74,40
95876 | SINAPI | TRANSPORTE COM CAMINHÃO BASCULANTE DE 14 M³, EM VIA URBANA PAVIMENTADA, DMT ATÉ 30 KM (UNIDADE: M3XKM). AF_07/2020 | M3XKM | 173.728,94 | 2,63 | 456.907,11 | 3,76 | 78,16
93565 | SINAPI | ENGENHEIRO CIVIL DE OBRA JUNIOR COM ENCARGOS COMPLEMENTARES | MES | 12,0 | 26.972,18 | 323.666,16 | 2,67 | 80,83
97961 | SINAPI | CAIXA PARA BOCA DE LOBO COMBINADA COM GRELHA RETANGULAR, EM ALVENARIA COM BLOCOS DE CONCRETO, DIMENSÕES INTERNAS: 1,3X1X1,2 M. AF_12/2020 | UN | 105,0 | 2.629,40 | 276.087,00 | 2,27 | 83,10
10053 | ORSE | Fornecimento e assentamento de tubo corrugado parede dupla PEAD, d=1050mm (42"), p/sistemas drenagem, Tigre-ADS N-12 ou similar | m | 142,0 | 1.691,32 | 240.167,44 | 1,98 | 85,08
99290 | SINAPI | BASE PARA POÇO DE VISITA RETANGULAR PARA DRENAGEM, EM ALVENARIA COM BLOCOS DE CONCRETO, DIMENSÕES INTERNAS = 1,5X1,5 M, PROFUNDIDADE = 1,40 M, EXCLUINDO TAMPÃO. AF_12/2020_PA | UN | 50,0 | 4.601,76 | 230.088,00 | 1,90 | 86,98
101572 | SINAPI | ESCORAMENTO DE VALA, TIPO PONTALETEAMENTO, COM PROFUNDIDADE DE 1,5 A 3,0 M, LARGURA MENOR QUE 1,5 M. AF_08/2020 | m² | 9.387,57 | 19,23 | 180.522,97 | 1,49 | 88,46
10048 | ORSE | Fornecimento e assentamento de tubo corrugado parede dupla PEAD, d= 375mm (15"), p/sistemas drenagem, Tigre-ADS N-12 ou similar | m | 477,0 | 357,13 | 170.351,01 | 1,40 | 89,87
100974 | SINAPI | CARGA, MANOBRA E DESCARGA DE SOLOS E MATERIAIS GRANULARES EM CAMINHÃO BASCULANTE 10 M³ - CARGA COM PÁ CARREGADEIRA (CAÇAMBA DE 1,7 A 2,8 M³ / 128 HP) E DESCARGA LIVRE (UNIDADE: M3). AF_07/2020 | m³ | 16.024,65 | 10,29 | 164.893,64 | 1,36 | 91,23
95875 | SINAPI | TRANSPORTE COM CAMINHÃO BASCULANTE DE 10 M³, EM VIA URBANA PAVIMENTADA, DMT ATÉ 30 KM (UNIDADE: M3XKM). AF_07/2020 | M3XKM | 44.820,19 | 3,01 | 134.908,77 | 1,11 | 92,34
93593 | SINAPI | TRANSPORTE COM CAMINHÃO BASCULANTE DE 14 M³, EM VIA URBANA PAVIMENTADA, ADICIONAL PARA DMT EXCEDENTE A 30 KM (UNIDADE: M3XKM). AF_07/2020 | M3XKM | 100.384,02 | 1,06 | 106.407,06 | 0,88 | 93,21
2605 | ORSE | Locação de serviços de pavimentação | m² | 59.371,13 | 1,78 | 105.680,61 | 0,87 | 94,09
94295 | SINAPI | MESTRE DE OBRAS COM ENCARGOS COMPLEMENTARES | MES | 12,0 | 8.514,88 | 102.178,56 | 0,84 | 94,93
100577 | SINAPI | REGULARIZAÇÃO E COMPACTAÇÃO DE SUBLEITO DE SOLO PREDOMINANTEMENTE ARENOSO. AF_11/2019 | m² | 56.705,95 | 1,47 | 83.357,74 | 0,69 | 95,61
97087 | SINAPI | CAMADA SEPARADORA PARA EXECUÇÃO DE RADIER, PISO DE CONCRETO OU LAJE SOBRE SOLO, EM LONA PLÁSTICA. AF_09/2021 | m² | 19.442,05 | 3,90 | 75.823,99 | 0,62 | 96,24
101115 | SINAPI | ESCAVAÇÃO HORIZONTAL EM SOLO DE 1A CATEGORIA COM TRATOR DE ESTEIRAS (150HP/LÂMINA: 3,18M3). AF_07/2020 | m³ | 12.819,72 | 4,21 | 53.971,02 | 0,44 | 96,68
6380 | ORSE | Fornecimento e Assentamento de Tampão de ferro dúctil diam. = 600mm em poço de visita e Caixas de Passagem | un | 50,0 | 1.069,33 | 53.466,50 | 0,44 | 97,12
99319 | SINAPI | CHAMINÉ CIRCULAR PARA POÇO DE VISITA PARA DRENAGEM, EM ALVENARIA COM TIJOLOS CERÂMICOS MACIÇOS, DIÂMETRO INTERNO = 0,6 M. AF_12/2020 | M | 50,0 | 1.065,37 | 53.268,50 | 0,44 | 97,56
90082 | SINAPI | ESCAVAÇÃO MECANIZADA DE VALA COM PROF. ATÉ 1,5 M (MÉDIA MONTANTE E JUSANTE/UMA COMPOSIÇÃO POR TRECHO), ESCAVADEIRA (0,8 M3), LARG. DE 1,5 M A 2,5 M, EM SOLO DE 1A CATEGORIA, EM LOCAIS COM ALTO NÍVEL DE INTERFERÊNCIA. AF_02/2021 | m³ | 3.970,95 | 13,30 | 52.813,63 | 0,44 | 98,00
0705320 | SICRO3 | Boca de BDCC 1,50 x 1,50 m - esconsidade 45° - areia e brita comerciais | un | 2,0 | 23.180,13 | 46.360,26 | 0,38 | 98,38
93382 | SINAPI | REATERRO MANUAL DE VALAS, COM COMPACTADOR DE SOLOS DE PERCUSSÃO. AF_08/2023 | m³ | 1.464,04 | 29,21 | 42.764,60 | 0,35 | 98,73
0903845 | SICRO3 | Lastro de brita comercial - espalhamento mecânico | m³ | 234,69 | 181,11 | 42.504,70 | 0,35 | 99,08
99063 | SINAPI | LOCAÇÃO DE REDE DE ÁGUA OU ESGOTO. AF_03/2024 | M | 3.129,19 | 9,92 | 31.041,56 | 0,26 | 99,34
100978 | SINAPI | CARGA, MANOBRA E DESCARGA DE SOLOS E MATERIAIS GRANULARES EM CAMINHÃO BASCULANTE 10 M³ - CARGA COM ESCAVADEIRA HIDRÁULICA (CAÇAMBA DE 1,20 M³ / 155 HP) E DESCARGA LIVRE (UNIDADE: M3). AF_07/2020 | m³ | 3.133,64 | 8,36 | 26.197,23 | 0,22 | 99,55
5213444 | SICRO3 | Placa de regulamentação em aço, R1 lado 0,248 m - película retrorrefletiva tipo I + SI - fornecimento e implantação | un | 70,0 | 309,58 | 21.670,60 | 0,18 | 99,73
5158 | ORSE | Sinalização Diurna com Tela tapume em pvc - 10 usos | m | 3.129,19 | 5,61 | 17.554,75 | 0,14 | 99,88
104658 | SINAPI | PISO PODOTÁTIL DE ALERTA OU DIRECIONAL, DE CONCRETO, ASSENTADO SOBRE ARGAMASSA. AF_03/2024 | m² | 68,38 | 171,42 | 11.721,69 | 0,10 | 99,97
103689 | SINAPI | FORNECIMENTO E INSTALAÇÃO DE PLACA DE OBRA COM CHAPA GALVANIZADA E ESTRUTURA DE MADEIRA. AF_03/2022_PS | m² | 6,0 | 388,85 | 2.333,10 | 0,02 | 99,99
2003450 | SICRO3 | Dissipador de energia - DEB 02 - areia extraída e brita e pedra de mão produzidas | un | 2,0 | 452,27 | 904,54 | 0,01 | 100,00
|  |  |  | Total sem BDI |  | 9773580.73
|  |  |  | Total do BDI |  | 2364814.63
|  |  |  | Total Geral |  | 12138395.36

## Cronograma Físico-Financeiro
PREFEITURA DE ARAPIRACA SECRETARIA MUNICIPAL DE INFRAESTRUTURA
Obra: | Serviços de Pavimentação e Drenagem nos bairros Mangabeiras e Deputado Nezinho, localizado no município de Arapiraca/AL.
Local: | Mangabeiras e Deputado Nezinho - ARAPIRACA/AL
Preço base: | SINAPI - 06/2024 - Alagoas , SICRO3 - 01/2024 - Alagoas, ORSE - 05/2024 - Sergipe
Item | Etapas | Valor da Etapa c/ BDI (R$) | % | 30 Dias |  | 60 Dias |  | 90 Dias |  | 120 Dias |  | 150 Dias |  | 180 Dias |  | 210 Dias |  | 240 Dias |  | 270 Dias |  | 300 Dias |  | 330 Dias |  | 360 Dias
|  |  |  | Valor(R$) | % | Valor(R$) | % | Valor(R$) | % | Valor(R$) | % | Valor(R$) | % | Valor(R$) | % | Valor(R$) | % | Valor(R$) | % | Valor(R$) | % | Valor(R$) | % | Valor(R$) | % | Valor(R$) | %
1 | ADMINISTRAÇÃO LOCAL | 425844.72 |  | 42584.47 | 10% | 42584.47 | 10% | 42584.47 | 10% | 34067.58 | 8% | 34067.58 | 8% | 34067.58 | 8% | 34067.58 | 8% | 34067.58 | 8% | 34067.58 | 8% | 34067.58 | 8% | 34067.58 | 8% | 25550.67 | 6% | 425844.72 | 100% | TRUE | 0
2 | SERVIÇOS PRELIMINARES | 108013.71 | 100% | 54006.86 | 50% | 10801.37 | 10% | 10801.37 | 10% | 10801.37 | 10% | 10801.37 | 10% | 10801.37 | 10% |  | 0% |  | 0% |  | 0% |  | 0% |  | 0% |  | 0% | 108013.71 | 100% | TRUE | 0
3 | BAIRRO MANGABEIRAS | 7781944.87 | 100% | 705419.66 | 9.06% | 705419.66 | 9.06% | 705419.66 | 9.06% | 705419.66 | 9.06% | 705419.66 | 9.06% | 705419.66 | 9.06% | 610999.76 | 7.85% | 789531.45 | 10.15% | 789531.45 | 10.15% | 672871.36 | 8.65% | 490842.33 | 6.31% | 195650.56 | 2.51% | 7781944.87 | 99.98% | TRUE | 0
4 | BAIRRO DEPUTADO NEZINHO | 3822592.06 | 100% | 301454.85 | 7.89% | 301454.85 | 7.89% | 301454.85 | 7.89% | 301454.85 | 7.89% | 301454.85 | 7.89% | 301454.85 | 7.89% | 301454.85 | 7.89% | 301454.85 | 7.89% | 301454.85 | 7.89% | 301454.85 | 7.89% | 456184.31 | 11.93% | 351859.25 | 9.2% | 3822592.06 | 100% | TRUE | 0
TOTAL GERAL |  | 12138395.36 | 100% | 1103465.84 | 9.09% | 1060260.35 | 8.73% | 1060260.35 | 8.73% | 1051743.46 | 8.66% | 1051743.46 | 8.66% | 1051743.46 | 8.66% | 946522.19 | 7.8% | 1125053.88 | 9.27% | 1125053.88 | 9.27% | 1008393.79 | 8.31% | 981094.22 | 8.08% | 573060.48 | 4.72% | 12138395.36 | 99.98% | TRUE | 0
TOTAL ACUMULADO |  |  |  | 1103465.84 | 9.09% | 2163726.19 | 17.82% | 3223986.54 | 26.55% | 4275730 | 35.21% | 5327473.46 | 43.87% | 6379216.92 | 52.53% | 7325739.11 | 60.33% | 8450792.99 | 69.6% | 9575846.87 | 78.87% | 10584240.66 | 87.18% | 11565334.88 | 95.26% | 12138395.36 | 100%
0

## BDI Serviços
|  |  | MIN | MED | MAX
Construção e Reforma de Edifícios | AC | Construção e Reforma de Edifícios-AC | 3% | 4% | 5.5% | [10 empty] | SIM
Construção e Reforma de Edifícios | SG | Construção e Reforma de Edifícios-SG | 0.8% | 0.8% | 1% | [10 empty] | NÃO
Construção e Reforma de Edifícios | R | Construção e Reforma de Edifícios-R | 0.97% | 1.27% | 1.27% | Nº TC/CR |  | PROPONENTE / TOMADOR
Construção e Reforma de Edifícios | DF | Construção e Reforma de Edifícios-DF | 0.59% | 1.23% | 1.39%
Construção e Reforma de Edifícios | L | Construção e Reforma de Edifícios-L | 6.16% | 7.4% | 8.96%
Construção e Reforma de Edifícios | BDI PAD | Construção e Reforma de Edifícios-BDI PAD | 20.34% | 22.12% | 25% | OBJETO
Construção de Praças Urbanas, Rodovias, Ferrovias e recapeamento e pavimentação de vias urbanas | AC | Construção de Praças Urbanas, Rodovias, Ferrovias e recapeamento e pavimentação de vias urbanas-AC | 3.8% | 4.01% | 4.67% | #REF!
Construção de Praças Urbanas, Rodovias, Ferrovias e recapeamento e pavimentação de vias urbanas | SG | Construção de Praças Urbanas, Rodovias, Ferrovias e recapeamento e pavimentação de vias urbanas-SG | 0.32% | 0.4% | 0.74%
Construção de Praças Urbanas, Rodovias, Ferrovias e recapeamento e pavimentação de vias urbanas | R | Construção de Praças Urbanas, Rodovias, Ferrovias e recapeamento e pavimentação de vias urbanas-R | 0.5% | 0.56% | 0.97% | TIPO DE OBRA DO EMPREENDIMENTO | [7 empty] | DESONERAÇÃO
Construção de Praças Urbanas, Rodovias, Ferrovias e recapeamento e pavimentação de vias urbanas | DF | Construção de Praças Urbanas, Rodovias, Ferrovias e recapeamento e pavimentação de vias urbanas-DF | 1.02% | 1.11% | 1.21% | Construção de Praças Urbanas, Rodovias, Ferrovias e recapeamento e pavimentação de vias urbanas | [7 empty] | NÃO
Construção de Praças Urbanas, Rodovias, Ferrovias e recapeamento e pavimentação de vias urbanas | L | Construção de Praças Urbanas, Rodovias, Ferrovias e recapeamento e pavimentação de vias urbanas-L | 6.64% | 7.3% | 8.69%
Construção de Praças Urbanas, Rodovias, Ferrovias e recapeamento e pavimentação de vias urbanas | BDI PAD | Construção de Praças Urbanas, Rodovias, Ferrovias e recapeamento e pavimentação de vias urbanas-BDI PAD | 19.6% | 20.97% | 24.23% | Conforme legislação tributária municipal, definir estimativa de percentual da base de cálculo para o ISS: | [7 empty] | 50%
Construção de Redes de Abastecimento de Água, Coleta de Esgoto | AC | Construção de Redes de Abastecimento de Água, Coleta de Esgoto-AC | 3.43% | 4.93% | 6.71% | Sobre a base de cálculo, definir a respectiva alíquota do ISS (entre 2% e 5%): | [7 empty] | 5%
Construção de Redes de Abastecimento de Água, Coleta de Esgoto | SG | Construção de Redes de Abastecimento de Água, Coleta de Esgoto-SG | 0.28% | 0.49% | 0.75%
[6 empty] | Itens |  |  |  | Siglas | % Adotado | Situação | 1º Quartil | Médio | 3º Quartil
Construção de Redes de Abastecimento de Água, Coleta de Esgoto | R | Construção de Redes de Abastecimento de Água, Coleta de Esgoto-R | 1% | 1.39% | 1.74%
Construção de Redes de Abastecimento de Água, Coleta de Esgoto | DF | Construção de Redes de Abastecimento de Água, Coleta de Esgoto-DF | 0.94% | 0.99% | 1.17% | Administração Central |  |  |  | AC | 4.67% | OK | 3.8% | 4.01% | 4.67%
Construção de Redes de Abastecimento de Água, Coleta de Esgoto | L | Construção de Redes de Abastecimento de Água, Coleta de Esgoto-L | 6.74% | 8.04% | 9.4% | Seguro e Garantia |  |  |  | SG | 0.74% | OK | 0.32% | 0.4% | 0.74%
Construção de Redes de Abastecimento de Água, Coleta de Esgoto | BDI PAD | Construção de Redes de Abastecimento de Água, Coleta de Esgoto-BDI PAD | 20.76% | 24.18% | 26.44% | Risco |  |  |  | R | 0.97% | OK | 0.5% | 0.56% | 0.97%
Construção e Manutenção de Estações e Redes de Distribuição de Energia Elétrica | AC | Construção e Manutenção de Estações e Redes de Distribuição de Energia Elétrica-AC | 5.29% | 5.92% | 7.93% | Despesas Financeiras |  |  |  | DF | 1.21% | OK | 1.02% | 1.11% | 1.21%
Construção e Manutenção de Estações e Redes de Distribuição de Energia Elétrica | SG | Construção e Manutenção de Estações e Redes de Distribuição de Energia Elétrica-SG | 0.25% | 0.51% | 0.56% | Lucro |  |  |  | L | 8.29% | OK | 6.64% | 7.3% | 8.69%
Construção e Manutenção de Estações e Redes de Distribuição de Energia Elétrica | R | Construção e Manutenção de Estações e Redes de Distribuição de Energia Elétrica-R | 1% | 1.48% | 1.97% | Tributos (impostos COFINS 3%, e PIS 0,65%) |  |  |  | CP | 3.65% | OK | 3.65% | 3.65% | 3.65%
Construção e Manutenção de Estações e Redes de Distribuição de Energia Elétrica | DF | Construção e Manutenção de Estações e Redes de Distribuição de Energia Elétrica-DF | 1.01% | 1.07% | 1.11% | Tributos (ISS, variável de acordo com o município) |  |  |  | ISS | 2.5% | OK | 0% | 2.5% | 5%
Construção e Manutenção de Estações e Redes de Distribuição de Energia Elétrica | L | Construção e Manutenção de Estações e Redes de Distribuição de Energia Elétrica-L | 8% | 8.31% | 9.51% | Tributos (Contribuição Previdenciária sobre a Receita Bruta - 0% ou 4,5% - Desoneração) |  |  |  | CPRB | 0% | OK | 0% | 4.5% | 4.5%
Construção e Manutenção de Estações e Redes de Distribuição de Energia Elétrica | BDI PAD | Construção e Manutenção de Estações e Redes de Distribuição de Energia Elétrica-BDI PAD | 24% | 25.84% | 27.86% | BDI SEM desoneração (Fórmula Acórdão TCU) |  |  |  | BDI PAD | 24.23% | OK | 19.6% | 20.97% | 24.23%
Obras Portuárias, Marítimas e Fluviais | AC | Obras Portuárias, Marítimas e Fluviais-AC | 4% | 5.52% | 7.85% | BDI COM desoneração |  |  |  | BDI DES | 24.23% | [5 empty] | FALSE | pedir anexo
Obras Portuárias, Marítimas e Fluviais | SG | Obras Portuárias, Marítimas e Fluviais-SG | 0.81% | 1.22% | 1.99%
Obras Portuárias, Marítimas e Fluviais | R | Obras Portuárias, Marítimas e Fluviais-R | 1.46% | 2.32% | 3.16% |  | Anexo: Relatório Técnico Circunstanciado justificando a adoção do percentual de cada parcela do BDI. | [9 empty] | FALSE | anexo apresentado
Os valores de BDI foram calculados com o emprego da fórmula:
Obras Portuárias, Marítimas e Fluviais | DF | Obras Portuárias, Marítimas e Fluviais-DF | 0.94% | 1.02% | 1.33% |  |  |  | BDI.PAD = | (1+AC + S + R + G)*(1 + DF)*(1+L) |  |  | - 1
Obras Portuárias, Marítimas e Fluviais | L | Obras Portuárias, Marítimas e Fluviais-L | 7.14% | 8.4% | 10.43% |  |  |  |  | (1-CP-ISS)
Obras Portuárias, Marítimas e Fluviais | BDI PAD | Obras Portuárias, Marítimas e Fluviais-BDI PAD | 22.8% | 27.48% | 30.95%
Declaro para os devidos fins que, conforme legislação tributária municipal, a base de cálculo para Construção de Praças Urbanas, Rodovias, Ferrovias e recapeamento e pavimentação de vias urbanas, é de 50%, com a respectiva alíquota de 5%.
Declaro para os devidos fins que o regime de Contribuição Previdenciária sobre a Receita Bruta adotado para elaboração do orçamento foi SEM Desoneração, e que esta é a alternativa mais adequada para a Administração Pública.
Fornecimento de Materiais e Equipamentos (aquisição indireta - em conjunto com licitação de obras) | AC | Fornecimento de Materiais e Equipamentos (aquisição indireta - em conjunto com licitação de obras)-AC | 1.5% | 3.45% | 4.49%
Fornecimento de Materiais e Equipamentos (aquisição indireta - em conjunto com licitação de obras) | SG | Fornecimento de Materiais e Equipamentos (aquisição indireta - em conjunto com licitação de obras)-SG | 0.3% | 0.48% | 0.82% | Observações:
Fornecimento de Materiais e Equipamentos (aquisição indireta - em conjunto com licitação de obras) | R | Fornecimento de Materiais e Equipamentos (aquisição indireta - em conjunto com licitação de obras)-R | 0.56% | 0.85% | 0.89%
Fornecimento de Materiais e Equipamentos (aquisição indireta - em conjunto com licitação de obras) | DF | Fornecimento de Materiais e Equipamentos (aquisição indireta - em conjunto com licitação de obras)-DF | 0.85% | 0.85% | 1.11%
Fornecimento de Materiais e Equipamentos (aquisição indireta - em conjunto com licitação de obras) | L | Fornecimento de Materiais e Equipamentos (aquisição indireta - em conjunto com licitação de obras)-L | 3.5% | 5.11% | 6.22% | Arapiraca / AL | [5 empty] | 2024-09-09
Fornecimento de Materiais e Equipamentos (aquisição indireta - em conjunto com licitação de obras) | BDI PAD | Fornecimento de Materiais e Equipamentos (aquisição indireta - em conjunto com licitação de obras)-BDI PAD | 11.1% | 14.02% | 16.8% | Local | [5 empty] | Data
Estudos e Projetos, Planos e Gerenciamento e outros correlatos | K1 | Estudos e Projetos, Planos e Gerenciamento e outros correlatos-K1 | - | - | -
Estudos e Projetos, Planos e Gerenciamento e outros correlatos | K2 | Estudos e Projetos, Planos e Gerenciamento e outros correlatos-K2 | - | 20% | -
Estudos e Projetos, Planos e Gerenciamento e outros correlatos |  | Estudos e Projetos, Planos e Gerenciamento e outros correlatos- | - | - | - | Responsável Técnico | [5 empty] | Responsável Tomador
Estudos e Projetos, Planos e Gerenciamento e outros correlatos |  | Estudos e Projetos, Planos e Gerenciamento e outros correlatos- | - | - | - | Nome: | Igor Nascimento Silva |  |  |  |  | Nome:
Estudos e Projetos, Planos e Gerenciamento e outros correlatos | K3 | Estudos e Projetos, Planos e Gerenciamento e outros correlatos-K3 | - | 12% | - | Título: | Engenheiro Civil |  |  |  |  | Cargo:
Estudos e Projetos, Planos e Gerenciamento e outros correlatos | BDI PAD | Estudos e Projetos, Planos e Gerenciamento e outros correlatos-BDI PAD | - | - | - | #REF!
#REF!
Construção e Reforma de Edifícios
Construção de Praças Urbanas, Rodovias, Ferrovias e recapeamento e pavimentação de vias urbanas
Construção de Redes de Abastecimento de Água, Coleta de Esgoto
Construção e Manutenção de Estações e Redes de Distribuição de Energia Elétrica
Obras Portuárias, Marítimas e Fluviais
Fornecimento de Materiais e Equipamentos (aquisição indireta - em conjunto com licitação de obras)
Fornecimento de Materiais e Equipamentos (aquisição direta)
Estudos e Projetos, Planos e Gerenciamento e outros correlatos