## RESUMO
| OBRA | BANCOS | B.D.I. | ENCARGOS SOCIAIS
| OBRAS E SERVIÇOS DE CONSTRUÇÃO DE 01 (UM) CENTRO DE REFERENCIA DE ASSISTENCIA SOCIAL– CRAS, NO BAIRRO PLANALTO, NO MUNICIPIO DE ARAPIRACA/AL | SINAPI - 05/2024 - ALAGOAS ORSE - 04/2024 - SERGIPE SEINFRA - 028 - CEARÁ | SERVIÇOS: 26,40% INSUMOS: 16,80% | DESONERADO: HORISTA: 85,20% MENSALISTA: 46,48%
PLANILHA ORÇAMENTÁRIA RESUMIDA
ITEM | DESCRIÇÃO |  | TOTAL | PESO (%)
1 | ADMINISTRAÇÃO DA OBRA |  | 61168.86 | 3.729%
2 | SERVIÇOS PRELIMINARES |  | 29930 | 1.825%
3 | MOVIMENTAÇÃO DE TERRA |  | 27957.74 | 1.705%
4 | INFRAESTRUTURA |  | 80965.86 | 4.936%
5 | SUPRAESTRUTURA |  | 199673.61 | 12.17%
6 | SISTEMAS DE VEDAÇÃO VERTICAL |  | 104588.43 | 6.377%
7 | ESQUADRIAS |  | 118005.13 | 7.195%
8 | COBERTURA |  | 52810.48 | 3.22%
9 | REVESTIMENTOS |  | 144094.79 | 8.785%
10 | SISTEMA DE PISOS |  | 111021.76 | 6.769%
11 | PINTURAS |  | 68987.81 | 4.206%
12 | INSTALAÇÕES ELÉTRICAS |  | 57016.39 | 3.476%
13 | INSTALAÇÕES HIDROSSANITÁRIAS E PLUVIAIS |  | 76580.74 | 4.669%
14 | COMBATE A INCÊNDIO |  | 1071.44 | 0.06533%
15 | SERVIÇOS DIVERSOS |  | 101315.84 | 6.177%
16 | SERVIÇOS FINAIS |  | 9802.06 | 0.5976%
17 | SERVIÇOS COMPLEMENTARES - RECURSO PRÓPRIO |  | 395166.11 | 24.09%
|  |  | TOTAL SEM BDI | 1298535.73
|  |  | TOTAL DO BDI | 341621.32
|  |  | TOTAL GERAL | 1640157.05

## SINTÉTICO
|  |  | OBRA | BANCOS |  | B.D.I. |  | ENCARGOS SOCIAIS
|  |  | OBRAS E SERVIÇOS DE CONSTRUÇÃO DE 01 (UM) CENTRO DE REFERENCIA DE ASSISTENCIA SOCIAL– CRAS, NO BAIRRO PLANALTO, NO MUNICIPIO DE ARAPIRACA/AL | SINAPI - 05/2024 - ALAGOAS ORSE - 04/2024 - SERGIPE SEINFRA - 028 - CEARÁ |  | SERVIÇOS: 26,40% INSUMOS: 16,80% |  | DESONERADO: HORISTA: 85,20% MENSALISTA: 46,48%
ORÇAMENTO SINTÉTICO
ITEM | CÓDIGO | BANCO | DESCRIÇÃO | UND | QUANT. | VALOR UNIT | VALOR UNIT COM BDI | TOTAL | PESO (%)
1 |  |  | ADMINISTRAÇÃO DA OBRA |  |  |  |  | 61168.86 | 3.729%
1.1 | 279 | Próprio | ADMINISTRAÇÃO LOCAL - CRAS | MÊS | 6 | 8065.52 | 10194.81 | 61168.86 | 3.729%
2 |  |  | SERVIÇOS PRELIMINARES |  |  |  |  | 29930 | 1.825%
2.1 | 103689 | SINAPI | FORNECIMENTO E INSTALAÇÃO DE PLACA DE OBRA COM CHAPA GALVANIZADA E ESTRUTURA DE MADEIRA. AF_03/2022_PS | m² | 12 | 308.98 | 390.55 | 4686.6 | 0.2857%
2.2 | C2849 | SEINFRA | INSTALAÇÕES PROVISÓRIAS DE ESGOTO | UN | 1 | 262.81 | 332.19 | 332.19 | 0.02025%
2.3 | 99059 | SINAPI | LOCAÇÃO CONVENCIONAL DE OBRA, UTILIZANDO GABARITO DE TÁBUAS CORRIDAS PONTALETADAS A CADA 2,00M - 2 UTILIZAÇÕES. AF_03/2024 | M | 135.47 | 54.25 | 68.57 | 9289.17 | 0.5664%
2.4 | 98525 | SINAPI | LIMPEZA MECANIZADA DE CAMADA VEGETAL, VEGETAÇÃO E PEQUENAS ÁRVORES (DIÂMETRO DE TRONCO MENOR QUE 0,20 M), COM TRATOR DE ESTEIRAS. AF_03/2024 | m² | 717.99 | 0.57 | 0.72 | 516.95 | 0.03152%
2.5 | 00010777 | SINAPI | LOCACAO DE CONTAINER 2,30 X 4,30 M, ALT. 2,50 M, PARA SANITARIO, COM 3 BACIAS, 4 CHUVEIROS, 1 LAVATORIO E 1 MICTORIO (NAO INCLUI MOBILIZACAO/DESMOBILIZACAO) | MES | 6 | 945.23 | 1104.02 | 6624.12 | 0.4039%
2.6 | 00010775 | SINAPI | LOCACAO DE CONTAINER 2,30 X 6,00 M, ALT. 2,50 M, COM 1 SANITARIO, PARA ESCRITORIO, COMPLETO, SEM DIVISORIAS INTERNAS (NAO INCLUI MOBILIZACAO/DESMOBILIZACAO) | MES | 6 | 832.5 | 972.36 | 5834.16 | 0.3557%
2.7 | 9416 | ORSE | Instalação provisória de energia elétrica, aerea, trifasica, em poste galvanizado, exclusive fornecimento do medidor | un | 1 | 1555.81 | 1966.54 | 1966.54 | 0.1199%
2.8 | 6096 | ORSE | Ligação Predial de Água em Mureta de Concreto, Provisória ou Definitiva, com Fornecimento de Material, inclusive Mureta e Hidrômetro, Rede DN 50mm - Rev 03_10/2022 | UN | 1 | 538.19 | 680.27 | 680.27 | 0.04148%
3 |  |  | MOVIMENTAÇÃO DE TERRA |  |  |  |  | 27957.74 | 1.705%
3.1 | 93358 | SINAPI | ESCAVAÇÃO MANUAL DE VALA COM PROFUNDIDADE MENOR OU IGUAL A 1,30 M. AF_02/2021 | m³ | 68.85 | 72.43 | 91.55 | 6303.21 | 0.3843%
3.2 | 104738 | SINAPI | ATERRO MECANIZADO DE VALA COM MINICARREGADEIRA, COM SOLO ARGILO-ARENOSO. AF_08/2023 | m³ | 213.17 | 75.52 | 95.45 | 20347.07 | 1.241%
3.3 | 104729 | SINAPI | REATERRO MECANIZADO DE VALA COM ESCAVADEIRA HIDRÁULICA (CAPACIDADE DA CAÇAMBA: 0,8 M³/POTÊNCIA: 111 HP), LARGURA ATÉ 1,5 M, PROFUNDIDADE DE 1,5 A 3,0 M, COM SOLO (SEM SUBSTITUIÇÃO) DE 1ª CATEGORIA, COM PLACA VIBRATÓRIA. AF_08/2023 | m³ | 68.85 | 15.03 | 18.99 | 1307.46 | 0.07972%
4 |  |  | INFRAESTRUTURA |  |  |  |  | 80965.86 | 4.936%
4.1 | 96617 | SINAPI | LASTRO DE CONCRETO MAGRO, APLICADO EM BLOCOS DE COROAMENTO OU SAPATAS, ESPESSURA DE 3 CM. AF_01/2024 | m² | 78.71 | 17.04 | 21.53 | 1694.62 | 0.1033%
4.2 | 98557 | SINAPI | IMPERMEABILIZAÇÃO DE SUPERFÍCIE COM EMULSÃO ASFÁLTICA, 2 DEMÃOS. AF_09/2023 | m² | 151.33 | 48.9 | 61.8 | 9352.19 | 0.5702%
4.3 | 96536 | SINAPI | FABRICAÇÃO, MONTAGEM E DESMONTAGEM DE FÔRMA PARA VIGA BALDRAME, EM MADEIRA SERRADA, E=25 MM, 4 UTILIZAÇÕES. AF_01/2024 | m² | 140.8 | 66.16 | 83.62 | 11773.69 | 0.7178%
4.4 | 96535 | SINAPI | FABRICAÇÃO, MONTAGEM E DESMONTAGEM DE FÔRMA PARA SAPATA, EM MADEIRA SERRADA, E=25 MM, 4 UTILIZAÇÕES. AF_01/2024 | m² | 66.9 | 119.04 | 150.46 | 10065.77 | 0.6137%
4.5 | 94965 | SINAPI | CONCRETO FCK = 25MPA, TRAÇO 1:2,3:2,7 (EM MASSA SECA DE CIMENTO/ AREIA MÉDIA/ BRITA 1) - PREPARO MECÂNICO COM BETONEIRA 400 L. AF_05/2021 | m³ | 18.38 | 459.98 | 581.41 | 10686.31 | 0.6515%
4.6 | 103670 | SINAPI | LANÇAMENTO COM USO DE BALDES, ADENSAMENTO E ACABAMENTO DE CONCRETO EM ESTRUTURAS. AF_02/2022 | m³ | 18.38 | 245.87 | 310.77 | 5711.95 | 0.3483%
4.7 | 104916 | SINAPI | ARMAÇÃO DE SAPATA ISOLADA, VIGA BALDRAME E SAPATA CORRIDA UTILIZANDO AÇO CA-60 DE 5 MM - MONTAGEM. AF_01/2024 | KG | 216.99 | 16.21 | 20.48 | 4443.95 | 0.2709%
4.8 | 104917 | SINAPI | ARMAÇÃO DE SAPATA ISOLADA, VIGA BALDRAME E SAPATA CORRIDA UTILIZANDO AÇO CA-50 DE 6,3 MM - MONTAGEM. AF_01/2024 | KG | 0.27 | 15.47 | 19.55 | 5.27 | 0.0003213%
4.9 | 104918 | SINAPI | ARMAÇÃO DE SAPATA ISOLADA, VIGA BALDRAME E SAPATA CORRIDA UTILIZANDO AÇO CA-50 DE 8 MM - MONTAGEM. AF_01/2024 | KG | 427.77 | 14.65 | 18.51 | 7918.02 | 0.4828%
4.10 | 104919 | SINAPI | ARMAÇÃO DE SAPATA ISOLADA, VIGA BALDRAME E SAPATA CORRIDA UTILIZANDO AÇO CA-50 DE 10 MM - MONTAGEM. AF_01/2024 | KG | 379.26 | 13.21 | 16.69 | 6329.84 | 0.3859%
4.11 | 104920 | SINAPI | ARMAÇÃO DE BLOCO, SAPATA ISOLADA, VIGA BALDRAME E SAPATA CORRIDA UTILIZANDO AÇO CA-50 DE 12,5 MM - MONTAGEM. AF_01/2024 | KG | 210.78 | 11.29 | 14.27 | 3007.83 | 0.1834%
4.12 | 102487 | SINAPI | CONCRETO CICLÓPICO FCK = 15MPA, 30% PEDRA DE MÃO EM VOLUME REAL, INCLUSIVE LANÇAMENTO. AF_05/2021 | m³ | 15.4 | 512.52 | 647.82 | 9976.42 | 0.6083%
5 |  |  | SUPRAESTRUTURA |  |  |  |  | 199673.61 | 12.17%
5.1 |  |  | CONCRETO ARMADO - VIGAS |  |  |  |  | 77539.31 | 4.728%
5.1.1 | 92759 | SINAPI | ARMAÇÃO DE PILAR OU VIGA DE ESTRUTURA CONVENCIONAL DE CONCRETO ARMADO UTILIZANDO AÇO CA-60 DE 5,0 MM - MONTAGEM. AF_06/2022 | KG | 309.24 | 14.09 | 17.8 | 5504.47 | 0.3356%
5.1.2 | 92760 | SINAPI | ARMAÇÃO DE PILAR OU VIGA DE ESTRUTURA CONVENCIONAL DE CONCRETO ARMADO UTILIZANDO AÇO CA-50 DE 6,3 MM - MONTAGEM. AF_06/2022 | KG | 5.31 | 13.68 | 17.29 | 91.8 | 0.005597%
5.1.3 | 92761 | SINAPI | ARMAÇÃO DE PILAR OU VIGA DE ESTRUTURA CONVENCIONAL DE CONCRETO ARMADO UTILIZANDO AÇO CA-50 DE 8,0 MM - MONTAGEM. AF_06/2022 | KG | 352.89 | 13.11 | 16.57 | 5847.38 | 0.3565%
5.1.4 | 92762 | SINAPI | ARMAÇÃO DE PILAR OU VIGA DE ESTRUTURA CONVENCIONAL DE CONCRETO ARMADO UTILIZANDO AÇO CA-50 DE 10,0 MM - MONTAGEM. AF_06/2022 | KG | 298.71 | 11.85 | 14.97 | 4471.68 | 0.2726%
5.1.5 | 92763 | SINAPI | ARMAÇÃO DE PILAR OU VIGA DE ESTRUTURA CONVENCIONAL DE CONCRETO ARMADO UTILIZANDO AÇO CA-50 DE 12,5 MM - MONTAGEM. AF_06/2022 | KG | 470.16 | 10.07 | 12.72 | 5980.43 | 0.3646%
5.1.6 | 92764 | SINAPI | ARMAÇÃO DE PILAR OU VIGA DE ESTRUTURA CONVENCIONAL DE CONCRETO ARMADO UTILIZANDO AÇO CA-50 DE 16,0 MM - MONTAGEM. AF_06/2022 | KG | 403.29 | 9.81 | 12.39 | 4996.76 | 0.3047%
5.1.7 | 92471 | SINAPI | MONTAGEM E DESMONTAGEM DE FÔRMA DE VIGA, ESCORAMENTO COM GARFO DE MADEIRA, PÉ-DIREITO SIMPLES, EM CHAPA DE MADEIRA PLASTIFICADA, 12 UTILIZAÇÕES. AF_09/2020 | m² | 255.09 | 95.76 | 121.04 | 30876.09 | 1.883%
5.1.8 | 94965 | SINAPI | CONCRETO FCK = 25MPA, TRAÇO 1:2,3:2,7 (EM MASSA SECA DE CIMENTO/ AREIA MÉDIA/ BRITA 1) - PREPARO MECÂNICO COM BETONEIRA 400 L. AF_05/2021 | m³ | 22.16 | 459.98 | 581.41 | 12884.04 | 0.7855%
5.1.9 | 103670 | SINAPI | LANÇAMENTO COM USO DE BALDES, ADENSAMENTO E ACABAMENTO DE CONCRETO EM ESTRUTURAS. AF_02/2022 | m³ | 22.16 | 245.87 | 310.77 | 6886.66 | 0.4199%
5.2 |  |  | CONCRETO ARMADO - PILARES |  |  |  |  | 35403.04 | 2.159%
5.2.1 | 92759 | SINAPI | ARMAÇÃO DE PILAR OU VIGA DE ESTRUTURA CONVENCIONAL DE CONCRETO ARMADO UTILIZANDO AÇO CA-60 DE 5,0 MM - MONTAGEM. AF_06/2022 | KG | 218.61 | 14.09 | 17.8 | 3891.25 | 0.2372%
5.2.2 | 92761 | SINAPI | ARMAÇÃO DE PILAR OU VIGA DE ESTRUTURA CONVENCIONAL DE CONCRETO ARMADO UTILIZANDO AÇO CA-50 DE 8,0 MM - MONTAGEM. AF_06/2022 | KG | 111.78 | 13.11 | 16.57 | 1852.19 | 0.1129%
5.2.3 | 92762 | SINAPI | ARMAÇÃO DE PILAR OU VIGA DE ESTRUTURA CONVENCIONAL DE CONCRETO ARMADO UTILIZANDO AÇO CA-50 DE 10,0 MM - MONTAGEM. AF_06/2022 | KG | 398.34 | 11.85 | 14.97 | 5963.14 | 0.3636%
5.2.4 | 92763 | SINAPI | ARMAÇÃO DE PILAR OU VIGA DE ESTRUTURA CONVENCIONAL DE CONCRETO ARMADO UTILIZANDO AÇO CA-50 DE 12,5 MM - MONTAGEM. AF_06/2022 | KG | 142.83 | 10.07 | 12.72 | 1816.79 | 0.1108%
5.2.5 | 92435 | SINAPI | MONTAGEM E DESMONTAGEM DE FÔRMA DE PILARES RETANGULARES E ESTRUTURAS SIMILARES, PÉ-DIREITO SIMPLES, EM CHAPA DE MADEIRA COMPENSADA PLASTIFICADA, 12 UTILIZAÇÕES. AF_09/2020 | m² | 166.05 | 66.46 | 84 | 13948.2 | 0.8504%
5.2.6 | 94965 | SINAPI | CONCRETO FCK = 25MPA, TRAÇO 1:2,3:2,7 (EM MASSA SECA DE CIMENTO/ AREIA MÉDIA/ BRITA 1) - PREPARO MECÂNICO COM BETONEIRA 400 L. AF_05/2021 | m³ | 8.89 | 459.98 | 581.41 | 5168.73 | 0.3151%
5.2.7 | 103670 | SINAPI | LANÇAMENTO COM USO DE BALDES, ADENSAMENTO E ACABAMENTO DE CONCRETO EM ESTRUTURAS. AF_02/2022 | m³ | 8.89 | 245.87 | 310.77 | 2762.74 | 0.1684%
5.3 |  |  | CONCRETO ARMADO - LAJES |  |  |  |  | 80483.69 | 4.907%
5.3.1 | 7393 | ORSE | Laje pré-fabricada treliçada para piso ou cobertura, intereixo 38cm, h=12cm, el. enchimento em EPS h=8cm, inclusive escoramento em madeira e capeamento 4cm. | m² | 328 | 159.58 | 201.7 | 66157.6 | 4.034%
5.3.2 | 92768 | SINAPI | ARMAÇÃO DE LAJE DE ESTRUTURA CONVENCIONAL DE CONCRETO ARMADO UTILIZANDO AÇO CA-60 DE 5,0 MM - MONTAGEM. AF_06/2022 | KG | 84.42 | 13.71 | 17.32 | 1462.15 | 0.08915%
5.3.3 | 92769 | SINAPI | ARMAÇÃO DE LAJE DE ESTRUTURA CONVENCIONAL DE CONCRETO ARMADO UTILIZANDO AÇO CA-50 DE 6,3 MM - MONTAGEM. AF_06/2022 | KG | 115.65 | 13.27 | 16.77 | 1939.45 | 0.1182%
5.3.4 | 92770 | SINAPI | ARMAÇÃO DE LAJE DE ESTRUTURA CONVENCIONAL DE CONCRETO ARMADO UTILIZANDO AÇO CA-50 DE 8,0 MM - MONTAGEM. AF_06/2022 | KG | 211.23 | 12.71 | 16.06 | 3392.35 | 0.2068%
5.3.5 | 92514 | SINAPI | MONTAGEM E DESMONTAGEM DE FÔRMA DE LAJE MACIÇA, PÉ-DIREITO SIMPLES, EM CHAPA DE MADEIRA COMPENSADA RESINADA, 4 UTILIZAÇÕES. AF_09/2020 | m² | 49.8 | 57.44 | 72.6 | 3615.48 | 0.2204%
5.3.6 | 94965 | SINAPI | CONCRETO FCK = 25MPA, TRAÇO 1:2,3:2,7 (EM MASSA SECA DE CIMENTO/ AREIA MÉDIA/ BRITA 1) - PREPARO MECÂNICO COM BETONEIRA 400 L. AF_05/2021 | m³ | 4.39 | 459.98 | 581.41 | 2552.38 | 0.1556%
5.3.7 | 103670 | SINAPI | LANÇAMENTO COM USO DE BALDES, ADENSAMENTO E ACABAMENTO DE CONCRETO EM ESTRUTURAS. AF_02/2022 | m³ | 4.39 | 245.87 | 310.77 | 1364.28 | 0.08318%
5.4 |  |  | VERGAS E CONTRAVERGAS |  |  |  |  | 3653.59 | 0.2228%
5.4.1 | 105022 | SINAPI | VERGA PRÉ-MOLDADA COM ATÉ 1,5 M DE VÃO, ESPESSURA DE *10* CM. AF_03/2024 | M | 93.04 | 19.37 | 24.48 | 2277.61 | 0.1389%
5.4.2 | 105028 | SINAPI | CONTRAVERGA PRÉ-MOLDADA, ESPESSURA DE *10* CM. AF_03/2024 | M | 57 | 19.1 | 24.14 | 1375.98 | 0.08389%
5.5 |  |  | ESTRUTURA PARA CAIXA D'ÁGUA |  |  |  |  | 2593.98 | 0.1582%
5.5.1 | 92759 | SINAPI | ARMAÇÃO DE PILAR OU VIGA DE ESTRUTURA CONVENCIONAL DE CONCRETO ARMADO UTILIZANDO AÇO CA-60 DE 5,0 MM - MONTAGEM. AF_06/2022 | KG | 14.49 | 14.09 | 17.8 | 257.92 | 0.01573%
5.5.2 | 92760 | SINAPI | ARMAÇÃO DE PILAR OU VIGA DE ESTRUTURA CONVENCIONAL DE CONCRETO ARMADO UTILIZANDO AÇO CA-50 DE 6,3 MM - MONTAGEM. AF_06/2022 | KG | 10.08 | 13.68 | 17.29 | 174.28 | 0.01063%
5.5.3 | 92761 | SINAPI | ARMAÇÃO DE PILAR OU VIGA DE ESTRUTURA CONVENCIONAL DE CONCRETO ARMADO UTILIZANDO AÇO CA-50 DE 8,0 MM - MONTAGEM. AF_06/2022 | KG | 7.65 | 13.11 | 16.57 | 126.76 | 0.007729%
5.5.4 | 92762 | SINAPI | ARMAÇÃO DE PILAR OU VIGA DE ESTRUTURA CONVENCIONAL DE CONCRETO ARMADO UTILIZANDO AÇO CA-50 DE 10,0 MM - MONTAGEM. AF_06/2022 | KG | 23.4 | 11.85 | 14.97 | 350.29 | 0.02136%
5.5.5 | 92763 | SINAPI | ARMAÇÃO DE PILAR OU VIGA DE ESTRUTURA CONVENCIONAL DE CONCRETO ARMADO UTILIZANDO AÇO CA-50 DE 12,5 MM - MONTAGEM. AF_06/2022 | KG | 17.01 | 10.07 | 12.72 | 216.36 | 0.01319%
5.5.6 | 7393 | ORSE | Laje pré-fabricada treliçada para piso ou cobertura, intereixo 38cm, h=12cm, el. enchimento em EPS h=8cm, inclusive escoramento em madeira e capeamento 4cm. | m² | 7.28 | 159.58 | 201.7 | 1468.37 | 0.08953%
6 |  |  | SISTEMAS DE VEDAÇÃO VERTICAL |  |  |  |  | 104588.43 | 6.377%
6.1 | 103328 | SINAPI | ALVENARIA DE VEDAÇÃO DE BLOCOS CERÂMICOS FURADOS NA HORIZONTAL DE 9X19X19 CM (ESPESSURA 9 CM) E ARGAMASSA DE ASSENTAMENTO COM PREPARO EM BETONEIRA. AF_12/2021 | m² | 836.64 | 79.75 | 100.8 | 84333.31 | 5.142%
6.2 | 105034 | SINAPI | CINTA DE AMARRAÇÃO DE ALVENARIA MOLDADA IN LOCO COM UTILIZAÇÃO DE BLOCOS CANALETA, ESPESSURA DE *10* CM. AF_03/2024 | M | 137.76 | 43.46 | 54.93 | 7567.15 | 0.4614%
6.3 | 9935 | ORSE | Cobogó cerâmico, regular, 9 x 20 x 20cm | m² | 132.65 | 75.68 | 95.65 | 12687.97 | 0.7736%
7 |  |  | ESQUADRIAS |  |  |  |  | 118005.13 | 7.195%
7.1 | 281 | Próprio | KIT DE PORTA DE MADEIRA TIPO VENEZIANA, 95X210CM (ESPESSURA DE 3CM), PADRÃO POPULAR, ITENS INCLUSOS: DOBRADIÇAS, MONTAGEM E INSTALAÇÃO DE BATENTE, FECHADURA COM EXECUÇÃO DO FURO - FORNECIMENTO E INSTALAÇÃO. | UND | 12 | 1884.37 | 2381.84 | 28582.08 | 1.743%
7.2 | 90797 | SINAPI | KIT DE PORTA-PRONTA DE MADEIRA EM ACABAMENTO MELAMÍNICO BRANCO, FOLHA LEVE OU MÉDIA, E BATENTE METÁLICO, 90X210CM, FIXAÇÃO COM ARGAMASSA - FORNECIMENTO E INSTALAÇÃO. AF_12/2019 | UN | 2 | 690.07 | 872.24 | 1744.48 | 0.1064%
7.3 | 13468 | ORSE | Fornecimento e montagem de porta de enrolar automática, em chapa 20 Transvision, com guias laterais, soleira T, motor para 1000Kg , PVC auto lubrificante nas guias, borracha de vedação de soleira, central com 02 controles e pinturaeletrostática | m² | 10.4 | 370.44 | 468.23 | 4869.59 | 0.2969%
7.4 | 11611 | ORSE | Porta em madeira de lei, tipo veneziana, de correr, com batentes e 2 jogos dealizar, exclusive ferragens | m² | 18.35 | 766.51 | 968.86 | 17778.58 | 1.084%
7.5 | 282 | Próprio | PORTÃO EM FERRO, EM GRADIL METÁLICO, PADRÃO BELGO OU EQUIVALENTE, DE GIRO, 2 FOLHAS | M² | 5.14 | 786.03 | 993.54 | 5106.79 | 0.3114%
7.6 | 1765 | ORSE | Janela em madeira de lei, tipo moldura p/ vidro, de correr, c/batentes (14cm)e 2 jogos de alizar, exclusive ferragens e vidros | m² | 28.49 | 757.75 | 957.79 | 27287.43 | 1.664%
7.7 | 11589 | ORSE | Conjunto de ferragens para janela em madeira, de correr, duas folhas, acabamento cromado | cj | 34 | 587.4 | 742.47 | 25243.98 | 1.539%
7.8 | 102156 | SINAPI | INSTALAÇÃO DE VIDRO LISO INCOLOR, E = 6 MM, EM ESQUADRIA DE MADEIRA, FIXADO COM BAGUETE. AF_01/2021 | m² | 26.83 | 217.98 | 275.52 | 7392.2 | 0.4507%
8 |  |  | COBERTURA |  |  |  |  | 52810.48 | 3.22%
8.1 | 92543 | SINAPI | TRAMA DE MADEIRA COMPOSTA POR TERÇAS PARA TELHADOS DE ATÉ 2 ÁGUAS PARA TELHA ONDULADA DE FIBROCIMENTO, METÁLICA, PLÁSTICA OU TERMOACÚSTICA, INCLUSO TRANSPORTE VERTICAL. AF_07/2019 | m² | 360.38 | 17.91 | 22.63 | 8155.39 | 0.4972%
8.2 | 94210 | SINAPI | TELHAMENTO COM TELHA ONDULADA DE FIBROCIMENTO E = 6 MM, COM RECOBRIMENTO LATERAL DE 1 1/4 DE ONDA PARA TELHADO COM INCLINAÇÃO MÁXIMA DE 10°, COM ATÉ 2 ÁGUAS, INCLUSO IÇAMENTO. AF_07/2019 | m² | 360.38 | 69.63 | 88.01 | 31717.04 | 1.934%
8.3 | 304 | ORSE | Rufo de concreto armado fck=20mpa l=30cm e h=5cm | m | 84.23 | 37.78 | 47.75 | 4021.98 | 0.2452%
8.4 | 298 | ORSE | Calha em alvenaria / concreto, impermeabilizada c/ manta asfáltica - Rev 01 | m² | 21.6 | 263.98 | 333.67 | 7207.27 | 0.4394%
8.5 | 98555 | SINAPI | IMPERMEABILIZAÇÃO DE SUPERFÍCIE COM ARGAMASSA POLIMÉRICA / MEMBRANA ACRÍLICA, 3 DEMÃOS. AF_09/2023 | m² | 43.67 | 30.96 | 39.13 | 1708.8 | 0.1042%
9 |  |  | REVESTIMENTOS |  |  |  |  | 144094.79 | 8.785%
9.1 | 87879 | SINAPI | CHAPISCO APLICADO EM ALVENARIAS E ESTRUTURAS DE CONCRETO INTERNAS, COM COLHER DE PEDREIRO. ARGAMASSA TRAÇO 1:3 COM PREPARO EM BETONEIRA 400L. AF_10/2022 | m² | 1739.51 | 3.76 | 4.75 | 8262.67 | 0.5038%
9.2 | 87884 | SINAPI | CHAPISCO APLICADO NO TETO OU EM ALVENARIA E ESTRUTURA, COM ROLO PARA TEXTURA ACRÍLICA. ARGAMASSA INDUSTRIALIZADA COM PREPARO MANUAL. AF_10/2022 | m² | 394.89 | 10.68 | 13.49 | 5327.06 | 0.3248%
9.3 | 87536 | SINAPI | EMBOÇO, EM ARGAMASSA TRAÇO 1:2:8, PREPARO MANUAL, APLICADO MANUALMENTE EM PAREDES INTERNAS DE AMBIENTES COM ÁREA MAIOR QUE 10M², E = 17,5MM, COM TALISCAS. AF_03/2024 | m² | 354.85 | 32.05 | 40.51 | 14374.97 | 0.8764%
9.4 | 87529 | SINAPI | MASSA ÚNICA, EM ARGAMASSA TRAÇO 1:2:8, PREPARO MECÂNICO, APLICADA MANUALMENTE EM PAREDES INTERNAS DE AMBIENTES COM ÁREA ENTRE 5M² E 10M², E = 17,5MM, COM TALISCAS. AF_03/2024 | m² | 1384.66 | 31.42 | 39.71 | 54984.84 | 3.352%
9.5 | 90406 | SINAPI | MASSA ÚNICA, EM ARGAMASSA TRAÇO 1:2:8, PREPARO MECÂNICO, APLICADA MANUALMENTE EM TETO, E = 17,5MM, COM TALISCAS. AF_03/2024 | m² | 394.89 | 36.91 | 46.65 | 18421.61 | 1.123%
9.6 | 12418 | ORSE | Revestimento cerâmico para piso ou parede, 30 x 60 cm, linha cetim bianco ou similar, Portobello ou similar, aplicado com argamassa industrializada ac-i, rejuntado, exclusive regularização de base ou emboço | m² | 262.06 | 128.98 | 163.03 | 42723.64 | 2.605%
10 |  |  | SISTEMA DE PISOS |  |  |  |  | 111021.76 | 6.769%
10.1 | 87630 | SINAPI | CONTRAPISO EM ARGAMASSA TRAÇO 1:4 (CIMENTO E AREIA), PREPARO MECÂNICO COM BETONEIRA 400 L, APLICADO EM ÁREAS SECAS SOBRE LAJE, ADERIDO, ACABAMENTO NÃO REFORÇADO, ESPESSURA 3CM. AF_07/2021 | m² | 417.42 | 36.32 | 45.9 | 19159.57 | 1.168%
10.2 | 87745 | SINAPI | CONTRAPISO EM ARGAMASSA TRAÇO 1:4 (CIMENTO E AREIA), PREPARO MECÂNICO COM BETONEIRA 400 L, APLICADO EM ÁREAS MOLHADAS SOBRE LAJE, ADERIDO, ACABAMENTO NÃO REFORÇADO, ESPESSURA 3CM. AF_07/2021 | m² | 73.53 | 46.22 | 58.42 | 4295.62 | 0.2619%
10.3 | 104162 | SINAPI | PISO EM GRANILITE, MARMORITE OU GRANITINA EM AMBIENTES INTERNOS, COM ESPESSURA DE 8 MM, INCLUSO MISTURA EM BETONEIRA, COLOCAÇÃO DAS JUNTAS, APLICAÇÃO DO PISO, 4 POLIMENTOS COM POLITRIZ, ESTUCAMENTO, SELADOR E CERA. AF_06/2022 | m² | 278.38 | 88.95 | 112.43 | 31298.26 | 1.908%
10.4 | 101741 | SINAPI | RODAPÉ EM MARMORITE, ALTURA 10CM. AF_09/2020 | M | 191.65 | 19.81 | 25.03 | 4796.99 | 0.2925%
10.5 | 87257 | SINAPI | REVESTIMENTO CERÂMICO PARA PISO COM PLACAS TIPO ESMALTADA EXTRA DE DIMENSÕES 60X60 CM APLICADA EM AMBIENTES DE ÁREA MAIOR QUE 10 M2. AF_02/2023_PE | m² | 72.03 | 98.43 | 124.41 | 8961.25 | 0.5464%
10.6 | 297 | Próprio | PISO TÁTIL ALERTA/DIRECIONAL 25X25, PORCELANATO, NA COR AZUL, APLICADO COM ARGAMASSA COLANTE AC-II, REJUNTADO, EXCLUSIVE REGULARIZAÇÃO DE BASE | M² | 29.06 | 369.1 | 466.54 | 13557.65 | 0.8266%
10.7 | 11684 | ORSE | Piso em ladrilho hidráulico Mosaico colorido, 20 x 20 cm,aplicado com argamassa industrializada ac-i, rejuntado, exclusive regularização de base ou emboço | m² | 1.93 | 569.72 | 720.12 | 1389.83 | 0.08474%
10.8 | 10179 | ORSE | Lastro de brita 0 | m³ | 0.82 | 221.3 | 279.72 | 229.37 | 0.01398%
10.9 | 100323 | SINAPI | LASTRO COM MATERIAL GRANULAR (AREIA MÉDIA), APLICADO EM PISOS OU LAJES SOBRE SOLO, ESPESSURA DE *10 CM*. AF_01/2024 | m³ | 2.63 | 160.11 | 202.37 | 532.23 | 0.03245%
10.10 | 98679 | SINAPI | PISO CIMENTADO, TRAÇO 1:3 (CIMENTO E AREIA), ACABAMENTO LISO, ESPESSURA 2,0 CM, PREPARO MECÂNICO DA ARGAMASSA. AF_09/2020 | m² | 103.71 | 33.18 | 41.93 | 4348.56 | 0.2651%
10.11 | 9883 | ORSE | Argila expandida para ornamentação de vasos e jardins | l | 1312.5 | 1 | 1.26 | 1653.75 | 0.1008%
10.12 | 103946 | SINAPI | PLANTIO DE GRAMA ESMERALDA OU SÃO CARLOS OU CURITIBANA, EM PLACAS. AF_05/2022 | m² | 240.78 | 21.6 | 27.3 | 6573.29 | 0.4008%
10.13 | 13419 | ORSE | Revestimento de piso com pedra São Tomé 47x47cm - assentada com argamassa industrializada ac-iii | m² | 33.4 | 336.96 | 425.91 | 14225.39 | 0.8673%
11 |  |  | PINTURAS |  |  |  |  | 68987.81 | 4.206%
11.1 |  |  | PAREDES |  |  |  |  | 47126.71 | 2.873%
11.1.1 | 95305 | SINAPI | TEXTURA ACRÍLICA, APLICAÇÃO MANUAL EM PAREDE, UMA DEMÃO. AF_04/2023 | m² | 823.4 | 12.73 | 16.09 | 13248.5 | 0.8078%
11.1.2 | 88485 | SINAPI | FUNDO SELADOR ACRÍLICO, APLICAÇÃO MANUAL EM PAREDE, UMA DEMÃO. AF_04/2023 | m² | 1305.18 | 3.27 | 4.13 | 5390.39 | 0.3287%
11.1.3 | 88497 | SINAPI | EMASSAMENTO COM MASSA LÁTEX, APLICAÇÃO EM PAREDE, DUAS DEMÃOS, LIXAMENTO MANUAL. AF_04/2023 | m² | 481.78 | 14.59 | 18.44 | 8884.02 | 0.5417%
11.1.4 | 88489 | SINAPI | PINTURA LÁTEX ACRÍLICA PREMIUM, APLICAÇÃO MANUAL EM PAREDES, DUAS DEMÃOS. AF_04/2023 | m² | 1305.18 | 11.89 | 15.02 | 19603.8 | 1.195%
11.2 |  |  | TETO |  |  |  |  | 21861.1 | 1.333%
11.2.1 | 88496 | SINAPI | EMASSAMENTO COM MASSA LÁTEX, APLICAÇÃO EM TETO, DUAS DEMÃOS, LIXAMENTO MANUAL. AF_04/2023 | m² | 394.89 | 25.96 | 32.81 | 12956.34 | 0.7899%
11.2.2 | 88484 | SINAPI | FUNDO SELADOR ACRÍLICO, APLICAÇÃO MANUAL EM TETO, UMA DEMÃO. AF_04/2023 | m² | 394.89 | 4.05 | 5.11 | 2017.88 | 0.123%
11.2.3 | 88488 | SINAPI | PINTURA LÁTEX ACRÍLICA PREMIUM, APLICAÇÃO MANUAL EM TETO, DUAS DEMÃOS. AF_04/2023 | m² | 394.89 | 13.8 | 17.44 | 6886.88 | 0.4199%
12 |  |  | INSTALAÇÕES ELÉTRICAS |  |  |  |  | 57016.39 | 3.476%
12.1 |  |  | CENTRO DE DISTRIBUIÇÃO E DISJUNTORES |  |  |  |  | 4974.67 | 0.3033%
12.1.1 | 12231 | ORSE | Quadro de distribuição de embutir, em chapa de aço, para até 48 disjuntores, com barramento, padrão DIN, exclusive disjuntores | un | 1 | 1300.25 | 1643.51 | 1643.51 | 0.1002%
12.1.2 | 101946 | SINAPI | QUADRO DE MEDIÇÃO GERAL DE ENERGIA PARA 1 MEDIDOR DE SOBREPOR - FORNECIMENTO E INSTALAÇÃO. AF_10/2020 | UN | 1 | 158.23 | 200 | 200 | 0.01219%
12.1.3 | 9005 | ORSE | Disjuntor tripolar 80 A com caixa moldada 10 kA | un | 2 | 453.48 | 573.19 | 1146.38 | 0.06989%
12.1.4 | 93653 | SINAPI | DISJUNTOR MONOPOLAR TIPO DIN, CORRENTE NOMINAL DE 10A - FORNECIMENTO E INSTALAÇÃO. AF_10/2020 | UN | 22 | 13.26 | 16.76 | 368.72 | 0.02248%
12.1.5 | 93654 | SINAPI | DISJUNTOR MONOPOLAR TIPO DIN, CORRENTE NOMINAL DE 16A - FORNECIMENTO E INSTALAÇÃO. AF_10/2020 | UN | 7 | 13.83 | 17.48 | 122.36 | 0.00746%
12.1.6 | 93656 | SINAPI | DISJUNTOR MONOPOLAR TIPO DIN, CORRENTE NOMINAL DE 25A - FORNECIMENTO E INSTALAÇÃO. AF_10/2020 | UN | 1 | 15.03 | 18.99 | 18.99 | 0.001158%
12.1.7 | 9041 | ORSE | Dispositivo de proteção contra surto de tensão DPS 60kA - 275v | un | 3 | 86.93 | 109.87 | 329.61 | 0.0201%
12.1.8 | 7996 | ORSE | Disjuntor bipolar DR 25 A - Dispositivo residual diferencial, tipo AC, 30MA,ref.5SM1 312-OMB, Siemens ou similar | un | 3 | 301.98 | 381.7 | 1145.1 | 0.06982%
12.2 |  |  | ELETRODUTOS E ACESSÓRIOS |  |  |  |  | 12475.84 | 0.7606%
12.2.1 | 91845 | SINAPI | ELETRODUTO FLEXÍVEL CORRUGADO REFORÇADO, PVC, DN 25 MM (3/4"), PARA CIRCUITOS TERMINAIS, INSTALADO EM LAJE - FORNECIMENTO E INSTALAÇÃO. AF_03/2023 | M | 419.37 | 8.04 | 10.16 | 4260.79 | 0.2598%
12.2.2 | 91847 | SINAPI | ELETRODUTO FLEXÍVEL CORRUGADO REFORÇADO, PVC, DN 32 MM (1"), PARA CIRCUITOS TERMINAIS, INSTALADO EM LAJE - FORNECIMENTO E INSTALAÇÃO. AF_03/2023 | M | 138.41 | 13.1 | 16.55 | 2290.68 | 0.1397%
12.2.3 | C0626 | SEINFRA | CAIXA DE PASSAGEM COM TAMPA PARAFUSADA 100X100X80mm | UN | 2 | 28.5 | 36.02 | 72.04 | 0.004392%
12.2.4 | 8075 | ORSE | Caixa de passagem em alvenaria de tijolos maciços esp. = 0,12m, dim. int. = 0,30 x 0,30 x 0,30m | un | 2 | 131.44 | 166.14 | 332.28 | 0.02026%
12.2.5 | 101548 | SINAPI | ISOLADOR, TIPO ROLDANA, PARA BAIXA TENSÃO - FORNECIMENTO E INSTALAÇÃO. AF_07/2020 | UN | 2 | 4.18 | 5.28 | 10.56 | 0.0006438%
12.2.6 | 8454 | ORSE | Poste de concreto duplo T (DT) 7/600 - fornecimento e assentamento | un | 1 | 1381.63 | 1746.38 | 1746.38 | 0.1065%
12.2.7 | 97498 | SINAPI | TUBO DE AÇO GALVANIZADO COM COSTURA, CLASSE MÉDIA, DN 25 (1"), CONEXÃO ROSQUEADA, INSTALADO EM REDE DE ALIMENTAÇÃO PARA HIDRANTE - FORNECIMENTO E INSTALAÇÃO. AF_10/2020 | M | 12 | 45.32 | 57.28 | 687.36 | 0.04191%
12.2.8 | 91940 | SINAPI | CAIXA RETANGULAR 4" X 2" MÉDIA (1,30 M DO PISO), PVC, INSTALADA EM PAREDE - FORNECIMENTO E INSTALAÇÃO. AF_03/2023 | UN | 67 | 15.79 | 19.95 | 1336.65 | 0.0815%
12.2.10 | 91936 | SINAPI | CAIXA OCTOGONAL 4" X 4", PVC, INSTALADA EM LAJE - FORNECIMENTO E INSTALAÇÃO. AF_03/2023 | UN | 93 | 14.8 | 18.7 | 1739.1 | 0.106%
12.3 |  |  | ATERRAMENTO |  |  |  |  | 558.72 | 0.03407%
12.3.1 | 98111 | SINAPI | CAIXA DE INSPEÇÃO PARA ATERRAMENTO, CIRCULAR, EM POLIETILENO, DIÂMETRO INTERNO = 0,3 M. AF_12/2020 | UN | 3 | 46.88 | 59.25 | 177.75 | 0.01084%
12.3.2 | 96986 | SINAPI | HASTE DE ATERRAMENTO, DIÂMETRO 3/4", COM 3 METROS - FORNECIMENTO E INSTALAÇÃO. AF_08/2023 | UN | 3 | 100.47 | 126.99 | 380.97 | 0.02323%
12.4 |  |  | CABOS E FIOS (CONDUTORES) |  |  |  |  | 22109.99 | 1.348%
12.4.1 | 91924 | SINAPI | CABO DE COBRE FLEXÍVEL ISOLADO, 1,5 MM², ANTI-CHAMA 450/750 V, PARA CIRCUITOS TERMINAIS - FORNECIMENTO E INSTALAÇÃO. AF_03/2023 | M | 650.46 | 2.87 | 3.62 | 2354.66 | 0.1436%
12.4.2 | 91926 | SINAPI | CABO DE COBRE FLEXÍVEL ISOLADO, 2,5 MM², ANTI-CHAMA 450/750 V, PARA CIRCUITOS TERMINAIS - FORNECIMENTO E INSTALAÇÃO. AF_03/2023 | M | 1379.47 | 4.17 | 5.27 | 7269.8 | 0.4432%
12.4.3 | 91928 | SINAPI | CABO DE COBRE FLEXÍVEL ISOLADO, 4 MM², ANTI-CHAMA 450/750 V, PARA CIRCUITOS TERMINAIS - FORNECIMENTO E INSTALAÇÃO. AF_03/2023 | M | 952.33 | 6.47 | 8.17 | 7780.53 | 0.4744%
12.4.4 | 91934 | SINAPI | CABO DE COBRE FLEXÍVEL ISOLADO, 16 MM², ANTI-CHAMA 450/750 V, PARA CIRCUITOS TERMINAIS - FORNECIMENTO E INSTALAÇÃO. AF_03/2023 | M | 26.95 | 23.39 | 29.56 | 796.64 | 0.04857%
12.4.5 | 3802 | ORSE | Cabo de cobre flexível isolado, seção 25mm², 450/ 750v / 70°c | m | 123.8 | 24.98 | 31.57 | 3908.36 | 0.2383%
12.5 |  |  | ILUMINAÇÃO, TOMADAS E INTERRUPTORES |  |  |  |  | 16897.17 | 1.03%
12.5.1 | 92008 | SINAPI | TOMADA BAIXA DE EMBUTIR (2 MÓDULOS), 2P+T 10 A, INCLUINDO SUPORTE E PLACA - FORNECIMENTO E INSTALAÇÃO. AF_03/2023 | UN | 21 | 49.43 | 62.47 | 1311.87 | 0.07998%
12.5.2 | 92004 | SINAPI | TOMADA MÉDIA DE EMBUTIR (2 MÓDULOS), 2P+T 10 A, INCLUINDO SUPORTE E PLACA - FORNECIMENTO E INSTALAÇÃO. AF_03/2023 | UN | 15 | 56.43 | 71.32 | 1069.8 | 0.06523%
12.5.3 | 91993 | SINAPI | TOMADA ALTA DE EMBUTIR (1 MÓDULO), 2P+T 20 A, INCLUINDO SUPORTE E PLACA - FORNECIMENTO E INSTALAÇÃO. AF_03/2023 | UN | 11 | 46.84 | 59.2 | 651.2 | 0.0397%
12.5.4 | 92023 | SINAPI | INTERRUPTOR SIMPLES (1 MÓDULO) COM 1 TOMADA DE EMBUTIR 2P+T 10 A, INCLUINDO SUPORTE E PLACA - FORNECIMENTO E INSTALAÇÃO. AF_03/2023 | UN | 13 | 51.3 | 64.84 | 842.92 | 0.05139%
12.5.5 | 91959 | SINAPI | INTERRUPTOR SIMPLES (2 MÓDULOS), 10A/250V, INCLUINDO SUPORTE E PLACA - FORNECIMENTO E INSTALAÇÃO. AF_03/2023 | UN | 3 | 46.27 | 58.48 | 175.44 | 0.0107%
12.5.6 | 91967 | SINAPI | INTERRUPTOR SIMPLES (3 MÓDULOS), 10A/250V, INCLUINDO SUPORTE E PLACA - FORNECIMENTO E INSTALAÇÃO. AF_03/2023 | UN | 1 | 62.37 | 78.83 | 78.83 | 0.004806%
12.5.7 | 9465 | ORSE | Luminária tipo plafon (sobrepor), quadrada, 24x24cm, em aluminio pintado na cor branca, c/difusor em vidro, Aladin ou similar | un | 61 | 117.2 | 148.14 | 9036.54 | 0.551%
12.5.8 | 10352 | ORSE | Luminária tipo spot de embutir com lâmpada led 15w | un | 21 | 89.16 | 112.69 | 2366.49 | 0.1443%
12.5.9 | 97605 | SINAPI | LUMINÁRIA ARANDELA TIPO MEIA LUA, DE SOBREPOR, COM 1 LÂMPADA LED DE 6 W, SEM REATOR - FORNECIMENTO E INSTALAÇÃO. AF_02/2020 | UN | 11 | 91.21 | 115.28 | 1268.08 | 0.07731%
12.5.10 | 101632 | SINAPI | RELÉ FOTOELÉTRICO PARA COMANDO DE ILUMINAÇÃO EXTERNA 1000 W - FORNECIMENTO E INSTALAÇÃO. AF_08/2020 | UN | 2 | 37.98 | 48 | 96 | 0.005853%
13 |  |  | INSTALAÇÕES HIDROSSANITÁRIAS E PLUVIAIS |  |  |  |  | 76580.74 | 4.669%
13.1 |  |  | INSTALAÇÃOES HIDRÁULICAS |  |  |  |  | 12669.55 | 0.7725%
13.1.1 | 89446 | SINAPI | TUBO, PVC, SOLDÁVEL, DN 25MM, INSTALADO EM PRUMADA DE ÁGUA - FORNECIMENTO E INSTALAÇÃO. AF_06/2022 | M | 27.94 | 5.4 | 6.82 | 190.55 | 0.01162%
13.1.2 | 89402 | SINAPI | TUBO, PVC, SOLDÁVEL, DN 25MM, INSTALADO EM RAMAL DE DISTRIBUIÇÃO DE ÁGUA - FORNECIMENTO E INSTALAÇÃO. AF_06/2022 | M | 136.12 | 11.62 | 14.68 | 1998.24 | 0.1218%
13.1.3 | 1220 | ORSE | Tubo pvc rígido roscável d = 3/4" | m | 0.28 | 19.24 | 24.31 | 6.8 | 0.0004146%
13.1.4 | 94651 | SINAPI | TUBO, PVC, SOLDÁVEL, DN 50 MM, INSTALADO EM RESERVAÇÃO PREDIAL DE ÁGUA - FORNECIMENTO E INSTALAÇÃO. AF_04/2024 | M | 67.52 | 21.88 | 27.65 | 1866.92 | 0.1138%
13.1.5 | 1259 | ORSE | Curva de 90º de pvc rígido roscável diâm = 1 1/2" Rev. 01 - 10/2022 | un | 1 | 26.07 | 32.95 | 32.95 | 0.002009%
13.1.6 | 4944 | ORSE | Joelho 90° pvc rígido soldável e c/rosca, diam = 25mm x 3/4" | un | 1 | 7.97 | 10.07 | 10.07 | 0.000614%
13.1.7 | 89481 | SINAPI | JOELHO 90 GRAUS, PVC, SOLDÁVEL, DN 25MM, INSTALADO EM PRUMADA DE ÁGUA - FORNECIMENTO E INSTALAÇÃO. AF_06/2022 | UN | 11 | 4.74 | 5.99 | 65.89 | 0.004017%
13.1.8 | 89408 | SINAPI | JOELHO 90 GRAUS, PVC, SOLDÁVEL, DN 25MM, INSTALADO EM RAMAL DE DISTRIBUIÇÃO DE ÁGUA - FORNECIMENTO E INSTALAÇÃO. AF_06/2022 | UN | 59 | 7.66 | 9.68 | 571.12 | 0.03482%
13.1.9 | 89366 | SINAPI | JOELHO 90 GRAUS COM BUCHA DE LATÃO, PVC, SOLDÁVEL, DN 25MM, X 3/4 INSTALADO EM RAMAL OU SUB-RAMAL DE ÁGUA - FORNECIMENTO E INSTALAÇÃO. AF_06/2022 | UN | 21 | 15.43 | 19.5 | 409.5 | 0.02497%
13.1.10 | 90373 | SINAPI | JOELHO 90 GRAUS COM BUCHA DE LATÃO, PVC, SOLDÁVEL, DN 25MM, X 1/2 INSTALADO EM RAMAL OU SUB-RAMAL DE ÁGUA - FORNECIMENTO E INSTALAÇÃO. AF_06/2022 | UN | 26 | 12.16 | 15.37 | 399.62 | 0.02436%
13.1.11 | 103984 | SINAPI | JOELHO 90 GRAUS, PVC, SOLDÁVEL, DN 50MM, INSTALADO EM RAMAL DE DISTRIBUIÇÃO DE ÁGUA - FORNECIMENTO E INSTALAÇÃO. AF_06/2022 | UN | 13 | 17.61 | 22.25 | 289.25 | 0.01764%
13.1.12 | 90374 | SINAPI | TÊ COM BUCHA DE LATÃO NA BOLSA CENTRAL, PVC, SOLDÁVEL, DN 25MM X 3/4 , INSTALADO EM RAMAL OU SUB-RAMAL DE ÁGUA - FORNECIMENTO E INSTALAÇÃO. AF_06/2022 | UN | 1 | 20.99 | 26.53 | 26.53 | 0.001618%
13.1.13 | 89429 | SINAPI | ADAPTADOR CURTO COM BOLSA E ROSCA PARA REGISTRO, PVC, SOLDÁVEL, DN 25MM X 3/4 , INSTALADO EM RAMAL DE DISTRIBUIÇÃO DE ÁGUA - FORNECIMENTO E INSTALAÇÃO. AF_06/2022 | UN | 44 | 5.42 | 6.85 | 301.4 | 0.01838%
13.1.14 | 89596 | SINAPI | ADAPTADOR CURTO COM BOLSA E ROSCA PARA REGISTRO, PVC, SOLDÁVEL, DN 50MM X 1.1/2 , INSTALADO EM PRUMADA DE ÁGUA - FORNECIMENTO E INSTALAÇÃO. AF_06/2022 | UN | 9 | 9.57 | 12.09 | 108.81 | 0.006634%
13.1.15 | 89385 | SINAPI | LUVA SOLDÁVEL E COM ROSCA, PVC, SOLDÁVEL, DN 25MM X 3/4 , INSTALADO EM RAMAL OU SUB-RAMAL DE ÁGUA - FORNECIMENTO E INSTALAÇÃO. AF_06/2022 | UN | 11 | 6.53 | 8.25 | 90.75 | 0.005533%
13.1.16 | 103995 | SINAPI | LUVA, PVC, SOLDÁVEL, DN 50MM, INSTALADO EM RAMAL DE DISTRIBUIÇÃO DE ÁGUA - FORNECIMENTO E INSTALAÇÃO. AF_06/2022 | UN | 13 | 13.58 | 17.16 | 223.08 | 0.0136%
13.1.17 | 103988 | SINAPI | LUVA, PVC, SOLDÁVEL, DN 40MM, INSTALADO EM RAMAL DE DISTRIBUIÇÃO DE ÁGUA - FORNECIMENTO E INSTALAÇÃO. AF_06/2022 | UN | 2 | 11.62 | 14.68 | 29.36 | 0.00179%
13.1.18 | 104014 | SINAPI | BUCHA DE REDUÇÃO, LONGA, PVC, SOLDÁVEL, DN 40 X 25 MM, INSTALADO EM RAMAL DE DISTRIBUIÇÃO DE ÁGUA - FORNECIMENTO E INSTALAÇÃO. AF_06/2022 | UN | 2 | 9.82 | 12.41 | 24.82 | 0.001513%
13.1.19 | 103999 | SINAPI | BUCHA DE REDUÇÃO, LONGA, PVC, SOLDÁVEL, DN 50 X 25 MM, INSTALADO EM RAMAL DE DISTRIBUIÇÃO DE ÁGUA - FORNECIMENTO E INSTALAÇÃO. AF_06/2022 | UN | 15 | 11.38 | 14.38 | 215.7 | 0.01315%
13.1.20 | 89410 | SINAPI | CURVA 90 GRAUS, PVC, SOLDÁVEL, DN 25MM, INSTALADO EM RAMAL DE DISTRIBUIÇÃO DE ÁGUA - FORNECIMENTO E INSTALAÇÃO. AF_06/2022 | UN | 5 | 10.01 | 12.65 | 63.25 | 0.003856%
13.1.21 | 103986 | SINAPI | CURVA 90 GRAUS, PVC, SOLDÁVEL, DN 50MM, INSTALADO EM RAMAL DE DISTRIBUIÇÃO DE ÁGUA - FORNECIMENTO E INSTALAÇÃO. AF_06/2022 | UN | 4 | 26 | 32.86 | 131.44 | 0.008014%
13.1.22 | 89440 | SINAPI | TE, PVC, SOLDÁVEL, DN 25MM, INSTALADO EM RAMAL DE DISTRIBUIÇÃO DE ÁGUA - FORNECIMENTO E INSTALAÇÃO. AF_06/2022 | UN | 33 | 10.6 | 13.39 | 441.87 | 0.02694%
13.1.23 | 104004 | SINAPI | TE, PVC, SOLDÁVEL, DN 50MM, INSTALADO EM RAMAL DE DISTRIBUIÇÃO DE ÁGUA - FORNECIMENTO E INSTALAÇÃO. AF_06/2022 | UN | 11 | 26.97 | 34.09 | 374.99 | 0.02286%
13.1.24 | 1180 | ORSE | Tê de redução 90º de pvc rígido soldável, marrom diâm = 50 x 25mm | un | 1 | 23.12 | 29.22 | 29.22 | 0.001782%
13.1.25 | 1048 | ORSE | Adaptador de pvc rígido soldável c/ flanges livres p/ caixa de água diâm = 25mm x 3/4" - Rev 01_10/2022 | un | 4 | 14.2 | 17.94 | 71.76 | 0.004375%
13.1.26 | 1051 | ORSE | Adaptador de pvc rígido soldável c/ flanges livres p/ caixa de água diâm = 50mm x 11/2" rEV. 01 - 10/2022 | un | 4 | 28.53 | 36.06 | 144.24 | 0.008794%
13.1.27 | 1063 | ORSE | Adaptador de pvc rígido soldável longo c/ flanges livres p/ caixa de água diâm = 25mm x 3/4" Rev.01 10/2022 | un | 1 | 15.65 | 19.78 | 19.78 | 0.001206%
13.1.28 | 94796 | SINAPI | TORNEIRA DE BOIA PARA CAIXA D'ÁGUA, ROSCÁVEL, 3/4" - FORNECIMENTO E INSTALAÇÃO. AF_08/2021 | UN | 1 | 30.01 | 37.93 | 37.93 | 0.002313%
13.1.29 | 103039 | SINAPI | REGISTRO DE ESFERA, PVC, ROSCÁVEL, COM VOLANTE, 1 1/2" - FORNECIMENTO E INSTALAÇÃO. AF_08/2021 | UN | 1 | 48.06 | 60.74 | 60.74 | 0.003703%
13.1.30 | 89353 | SINAPI | REGISTRO DE GAVETA BRUTO, LATÃO, ROSCÁVEL, 3/4" - FORNECIMENTO E INSTALAÇÃO. AF_08/2021 | UN | 5 | 38.6 | 48.79 | 243.95 | 0.01487%
13.1.31 | 103042 | SINAPI | REGISTRO DE ESFERA, PVC, ROSCÁVEL, COM BORBOLETA, 3/4" - FORNECIMENTO E INSTALAÇÃO. AF_08/2021 | UN | 1 | 17.48 | 22.09 | 22.09 | 0.001347%
13.1.32 | 94497 | SINAPI | REGISTRO DE GAVETA BRUTO, LATÃO, ROSCÁVEL, 1 1/2" - FORNECIMENTO E INSTALAÇÃO. AF_08/2021 | UN | 4 | 103.15 | 130.38 | 521.52 | 0.0318%
13.1.33 | 89987 | SINAPI | REGISTRO DE GAVETA BRUTO, LATÃO, ROSCÁVEL, 3/4", COM ACABAMENTO E CANOPLA CROMADOS - FORNECIMENTO E INSTALAÇÃO. AF_08/2021 | UN | 11 | 91.91 | 116.17 | 1277.87 | 0.07791%
13.1.34 | 89985 | SINAPI | REGISTRO DE PRESSÃO BRUTO, LATÃO, ROSCÁVEL, 3/4", COM ACABAMENTO E CANOPLA CROMADOS - FORNECIMENTO E INSTALAÇÃO. AF_08/2021 | UN | 11 | 87.25 | 110.28 | 1213.08 | 0.07396%
13.1.35 | 102607 | SINAPI | CAIXA D´ÁGUA EM POLIETILENO, 1000 LITROS - FORNECIMENTO E INSTALAÇÃO. AF_06/2021 | UN | 2 | 456.67 | 577.23 | 1154.46 | 0.07039%
13.2 |  |  | INSTALAÇÕES SANITÁRIAS |  |  |  |  | 30074.78 | 1.834%
13.2.1 | 89865 | SINAPI | TUBO, PVC, SOLDÁVEL, DN 25MM, INSTALADO EM DRENO DE AR-CONDICIONADO - FORNECIMENTO E INSTALAÇÃO. AF_08/2022 | M | 48 | 15.86 | 20.04 | 961.92 | 0.05865%
13.2.2 | 89711 | SINAPI | TUBO PVC, SERIE NORMAL, ESGOTO PREDIAL, DN 40 MM, FORNECIDO E INSTALADO EM RAMAL DE DESCARGA OU RAMAL DE ESGOTO SANITÁRIO. AF_08/2022 | M | 15.37 | 19.59 | 24.76 | 380.56 | 0.0232%
13.2.3 | 89712 | SINAPI | TUBO PVC, SERIE NORMAL, ESGOTO PREDIAL, DN 50 MM, FORNECIDO E INSTALADO EM RAMAL DE DESCARGA OU RAMAL DE ESGOTO SANITÁRIO. AF_08/2022 | M | 41.76 | 25.01 | 31.61 | 1320.03 | 0.08048%
13.2.4 | 89713 | SINAPI | TUBO PVC, SERIE NORMAL, ESGOTO PREDIAL, DN 75 MM, FORNECIDO E INSTALADO EM RAMAL DE DESCARGA OU RAMAL DE ESGOTO SANITÁRIO. AF_08/2022 | M | 14.65 | 31.22 | 39.46 | 578.08 | 0.03525%
13.2.5 | 89714 | SINAPI | TUBO PVC, SERIE NORMAL, ESGOTO PREDIAL, DN 100 MM, FORNECIDO E INSTALADO EM RAMAL DE DESCARGA OU RAMAL DE ESGOTO SANITÁRIO. AF_08/2022 | M | 62.95 | 34.82 | 44.01 | 2770.42 | 0.1689%
13.2.6 | 104348 | SINAPI | TERMINAL DE VENTILAÇÃO, PVC, SÉRIE NORMAL, ESGOTO PREDIAL, DN 50 MM, JUNTA SOLDÁVEL, FORNECIDO E INSTALADO EM PRUMADA DE ESGOTO SANITÁRIO OU VENTILAÇÃO. AF_08/2022 | UN | 5 | 10.32 | 13.04 | 65.2 | 0.003975%
13.2.7 | 1595 | ORSE | Vedação para saída de vaso sanitário em pvc rígido soldável, para esgoto primário, diâm = 100mm | un | 9 | 22.24 | 28.11 | 252.99 | 0.01542%
13.2.8 | 103964 | SINAPI | BUCHA DE REDUÇÃO, LONGA, PVC, SOLDÁVEL, DN 40 X 25 MM, INSTALADO EM PRUMADA DE ÁGUA - FORNECIMENTO E INSTALAÇÃO. AF_06/2022 | UN | 8 | 7.53 | 9.51 | 76.08 | 0.004639%
13.2.9 | 104341 | SINAPI | BUCHA DE REDUÇÃO LONGA, PVC, SÉRIE NORMAL, ESGOTO PREDIAL, DN 50 X 40 MM, JUNTA SOLDÁVEL E ELÁSTICA, FORNECIDO E INSTALADO EM RAMAL DE DESCARGA OU RAMAL DE ESGOTO SANITÁRIO. AF_08/2022 | UN | 2 | 10.16 | 12.84 | 25.68 | 0.001566%
13.2.10 | 89748 | SINAPI | CURVA CURTA 90 GRAUS, PVC, SERIE NORMAL, ESGOTO PREDIAL, DN 100 MM, JUNTA ELÁSTICA, FORNECIDO E INSTALADO EM RAMAL DE DESCARGA OU RAMAL DE ESGOTO SANITÁRIO. AF_08/2022 | UN | 9 | 40.74 | 51.49 | 463.41 | 0.02825%
13.2.11 | 89728 | SINAPI | CURVA CURTA 90 GRAUS, PVC, SERIE NORMAL, ESGOTO PREDIAL, DN 40 MM, JUNTA SOLDÁVEL, FORNECIDO E INSTALADO EM RAMAL DE DESCARGA OU RAMAL DE ESGOTO SANITÁRIO. AF_08/2022 | UN | 19 | 11.86 | 14.99 | 284.81 | 0.01736%
13.2.12 | 104063 | SINAPI | CURVA LONGA, 45 GRAUS, PVC OCRE, JUNTA ELÁSTICA, DN 100 MM, PARA COLETOR PREDIAL DE ESGOTO. AF_06/2022 | UN | 7 | 63.29 | 79.99 | 559.93 | 0.03414%
13.2.13 | 1543 | ORSE | Curva 45° longa em pvc rígido soldável, diâm = 50mm - Rev 01_10/2022 | un | 17 | 14.49 | 18.31 | 311.27 | 0.01898%
13.2.14 | 1544 | ORSE | Curva 45° longa em pvc rígido soldável, diâm = 75mm Rev.01 - 10/2022 | un | 2 | 30.51 | 38.56 | 77.12 | 0.004702%
13.2.15 | 89540 | SINAPI | CURVA DE TRANSPOSIÇÃO, PVC, SOLDÁVEL, DN 25MM, INSTALADO EM PRUMADA DE ÁGUA - FORNECIMENTO E INSTALAÇÃO. AF_06/2022 | UN | 8 | 9.9 | 12.51 | 100.08 | 0.006102%
13.2.16 | 89731 | SINAPI | JOELHO 90 GRAUS, PVC, SERIE NORMAL, ESGOTO PREDIAL, DN 50 MM, JUNTA ELÁSTICA, FORNECIDO E INSTALADO EM RAMAL DE DESCARGA OU RAMAL DE ESGOTO SANITÁRIO. AF_08/2022 | UN | 27 | 14.24 | 17.99 | 485.73 | 0.02961%
13.2.17 | 89737 | SINAPI | JOELHO 90 GRAUS, PVC, SERIE NORMAL, ESGOTO PREDIAL, DN 75 MM, JUNTA ELÁSTICA, FORNECIDO E INSTALADO EM RAMAL DE DESCARGA OU RAMAL DE ESGOTO SANITÁRIO. AF_08/2022 | UN | 1 | 21.67 | 27.39 | 27.39 | 0.00167%
13.2.18 | 89744 | SINAPI | JOELHO 90 GRAUS, PVC, SERIE NORMAL, ESGOTO PREDIAL, DN 100 MM, JUNTA ELÁSTICA, FORNECIDO E INSTALADO EM RAMAL DE DESCARGA OU RAMAL DE ESGOTO SANITÁRIO. AF_08/2022 | UN | 3 | 26.29 | 33.23 | 99.69 | 0.006078%
13.2.19 | 89866 | SINAPI | JOELHO 90 GRAUS, PVC, SOLDÁVEL, DN 25MM, INSTALADO EM DRENO DE AR-CONDICIONADO - FORNECIMENTO E INSTALAÇÃO. AF_08/2022 | UN | 16 | 6.5 | 8.21 | 131.36 | 0.008009%
13.2.20 | 1671 | ORSE | Joelho de 90° em pvc rígido c/ anéis, para esgoto secundário, diâm = 40mm | un | 10 | 9.22 | 11.65 | 116.5 | 0.007103%
13.2.21 | 89785 | SINAPI | JUNÇÃO SIMPLES, PVC, SERIE NORMAL, ESGOTO PREDIAL, DN 50 X 50 MM, JUNTA ELÁSTICA, FORNECIDO E INSTALADO EM RAMAL DE DESCARGA OU RAMAL DE ESGOTO SANITÁRIO. AF_08/2022 | UN | 1 | 25.41 | 32.11 | 32.11 | 0.001958%
13.2.22 | 1562 | ORSE | Junção simples em pvc rígido soldável, para esgoto primário, diâm = 100 x 50mm | un | 9 | 42.85 | 54.16 | 487.44 | 0.02972%
13.2.23 | 89797 | SINAPI | JUNÇÃO SIMPLES, PVC, SERIE NORMAL, ESGOTO PREDIAL, DN 100 X 100 MM, JUNTA ELÁSTICA, FORNECIDO E INSTALADO EM RAMAL DE DESCARGA OU RAMAL DE ESGOTO SANITÁRIO. AF_08/2022 | UN | 5 | 49.15 | 62.12 | 310.6 | 0.01894%
13.2.24 | 89795 | SINAPI | JUNÇÃO SIMPLES, PVC, SERIE NORMAL, ESGOTO PREDIAL, DN 75 X 75 MM, JUNTA ELÁSTICA, FORNECIDO E INSTALADO EM RAMAL DE DESCARGA OU RAMAL DE ESGOTO SANITÁRIO. AF_08/2022 | UN | 6 | 39.24 | 49.59 | 297.54 | 0.01814%
13.2.25 | 1634 | ORSE | Junção simples em pvc rígido c/ anéis, para esgoto primário, diâm = 75 x 50mmRev. 01 - 10/2022 | un | 1 | 28.91 | 36.54 | 36.54 | 0.002228%
13.2.26 | 104346 | SINAPI | TE, PVC, SÉRIE NORMAL, ESGOTO PREDIAL, DN 100 X 75 MM, JUNTA ELÁSTICA, FORNECIDO E INSTALADO EM RAMAL DE DESCARGA OU RAMAL DE ESGOTO SANITÁRIO. AF_08/2022 | UN | 1 | 43.25 | 54.66 | 54.66 | 0.003333%
13.2.27 | 89784 | SINAPI | TE, PVC, SERIE NORMAL, ESGOTO PREDIAL, DN 50 X 50 MM, JUNTA ELÁSTICA, FORNECIDO E INSTALADO EM RAMAL DE DESCARGA OU RAMAL DE ESGOTO SANITÁRIO. AF_08/2022 | UN | 15 | 23.16 | 29.27 | 439.05 | 0.02677%
13.2.28 | 1586 | ORSE | Tê sanitário em pvc rígido soldável, para esgoto primário, diâm = 75 x 50mm Rev. 01 - 10/2022 | un | 7 | 31.43 | 39.72 | 278.04 | 0.01695%
13.2.29 | 89549 | SINAPI | REDUÇÃO EXCÊNTRICA, PVC, SERIE R, ÁGUA PLUVIAL, DN 75 X 50 MM, JUNTA ELÁSTICA, FORNECIDO E INSTALADO EM RAMAL DE ENCAMINHAMENTO. AF_06/2022 | UN | 6 | 18.59 | 23.49 | 140.94 | 0.008593%
13.2.30 | 89752 | SINAPI | LUVA SIMPLES, PVC, SERIE NORMAL, ESGOTO PREDIAL, DN 40 MM, JUNTA SOLDÁVEL, FORNECIDO E INSTALADO EM RAMAL DE DESCARGA OU RAMAL DE ESGOTO SANITÁRIO. AF_08/2022 | UN | 14 | 6.7 | 8.46 | 118.44 | 0.007221%
13.2.31 | 89753 | SINAPI | LUVA SIMPLES, PVC, SERIE NORMAL, ESGOTO PREDIAL, DN 50 MM, JUNTA ELÁSTICA, FORNECIDO E INSTALADO EM RAMAL DE DESCARGA OU RAMAL DE ESGOTO SANITÁRIO. AF_08/2022 | UN | 33 | 8.34 | 10.54 | 347.82 | 0.02121%
13.2.32 | 89774 | SINAPI | LUVA SIMPLES, PVC, SERIE NORMAL, ESGOTO PREDIAL, DN 75 MM, JUNTA ELÁSTICA, FORNECIDO E INSTALADO EM RAMAL DE DESCARGA OU RAMAL DE ESGOTO SANITÁRIO. AF_08/2022 | UN | 12 | 13.82 | 17.46 | 209.52 | 0.01277%
13.2.33 | 89778 | SINAPI | LUVA SIMPLES, PVC, SERIE NORMAL, ESGOTO PREDIAL, DN 100 MM, JUNTA ELÁSTICA, FORNECIDO E INSTALADO EM RAMAL DE DESCARGA OU RAMAL DE ESGOTO SANITÁRIO. AF_08/2022 | UN | 35 | 15.65 | 19.78 | 692.3 | 0.04221%
13.2.34 | 89385 | SINAPI | LUVA SOLDÁVEL E COM ROSCA, PVC, SOLDÁVEL, DN 25MM X 3/4 , INSTALADO EM RAMAL OU SUB-RAMAL DE ÁGUA - FORNECIMENTO E INSTALAÇÃO. AF_06/2022 | UN | 8 | 6.53 | 8.25 | 66 | 0.004024%
13.2.35 | 98110 | SINAPI | CAIXA DE GORDURA PEQUENA (CAPACIDADE: 19 L), CIRCULAR, EM PVC, DIÂMETRO INTERNO= 0,3 M. AF_12/2020 | UN | 1 | 351.01 | 443.67 | 443.67 | 0.02705%
13.2.36 | 4883 | ORSE | Caixa de inspeção 0.60 x 0.60 x 0.60m | un | 4 | 632.21 | 799.11 | 3196.44 | 0.1949%
13.2.37 | 104328 | SINAPI | CAIXA SIFONADA, COM GRELHA QUADRADA, PVC, DN 150 X 150 X 50 MM, JUNTA SOLDÁVEL, FORNECIDA E INSTALADA EM RAMAL DE DESCARGA OU EM RAMAL DE ESGOTO SANITÁRIO. AF_08/2022 | UN | 18 | 62.88 | 79.48 | 1430.64 | 0.08723%
13.2.38 | 89709 | SINAPI | RALO SIFONADO, PVC, DN 100 X 40 MM, JUNTA SOLDÁVEL, FORNECIDO E INSTALADO EM RAMAL DE DESCARGA OU EM RAMAL DE ESGOTO SANITÁRIO. AF_08/2022 | UN | 1 | 18.77 | 23.72 | 23.72 | 0.001446%
13.2.39 | 12897 | ORSE | Ralo seco linear pvc sanitário d=90 com grelha aluminio | un | 1 | 88.27 | 111.57 | 111.57 | 0.006802%
13.2.40 | 98084 | SINAPI | TANQUE SÉPTICO RETANGULAR, EM ALVENARIA COM BLOCOS DE CONCRETO, DIMENSÕES INTERNAS: 1,4 X 3,2 X H=1,8 M, VOLUME ÚTIL: 6272 L (PARA 32 CONTRIBUINTES). AF_12/2020 | UN | 1 | 5870.81 | 7420.7 | 7420.7 | 0.4524%
13.2.41 | 98063 | SINAPI | SUMIDOURO CIRCULAR, EM CONCRETO PRÉ-MOLDADO, DIÂMETRO INTERNO = 2,38 M, ALTURA INTERNA = 2,50 M, ÁREA DE INFILTRAÇÃO: 21,3 M² (PARA 8 CONTRIBUINTES). AF_12/2020_PA | UN | 1 | 3551.29 | 4488.83 | 4488.83 | 0.2737%
13.2.42 | 89801 | SINAPI | JOELHO 90 GRAUS, PVC, SERIE NORMAL, ESGOTO PREDIAL, DN 50 MM, JUNTA ELÁSTICA, FORNECIDO E INSTALADO EM PRUMADA DE ESGOTO SANITÁRIO OU VENTILAÇÃO. AF_08/2022 | UN | 2 | 9.65 | 12.19 | 24.38 | 0.001486%
13.2.43 | 89805 | SINAPI | JOELHO 90 GRAUS, PVC, SERIE NORMAL, ESGOTO PREDIAL, DN 75 MM, JUNTA ELÁSTICA, FORNECIDO E INSTALADO EM PRUMADA DE ESGOTO SANITÁRIO OU VENTILAÇÃO. AF_08/2022 | UN | 2 | 19.92 | 25.17 | 50.34 | 0.003069%
13.2.44 | 89825 | SINAPI | TE, PVC, SERIE NORMAL, ESGOTO PREDIAL, DN 50 X 50 MM, JUNTA ELÁSTICA, FORNECIDO E INSTALADO EM PRUMADA DE ESGOTO SANITÁRIO OU VENTILAÇÃO. AF_08/2022 | UN | 3 | 17.04 | 21.53 | 64.59 | 0.003938%
13.2.45 | 89829 | SINAPI | TE, PVC, SERIE NORMAL, ESGOTO PREDIAL, DN 75 X 75 MM, JUNTA ELÁSTICA, FORNECIDO E INSTALADO EM PRUMADA DE ESGOTO SANITÁRIO OU VENTILAÇÃO. AF_08/2022 | UN | 5 | 34.92 | 44.13 | 220.65 | 0.01345%
13.3 |  |  | DRENAGEM DE ÁGUAS PLUVIAIS |  |  |  |  | 10853.34 | 0.6617%
13.3.1 | 89508 | SINAPI | TUBO PVC, SÉRIE R, ÁGUA PLUVIAL, DN 40 MM, FORNECIDO E INSTALADO EM RAMAL DE ENCAMINHAMENTO. AF_06/2022 | M | 67.49 | 15.62 | 19.74 | 1332.25 | 0.08123%
13.3.2 | 89511 | SINAPI | TUBO PVC, SÉRIE R, ÁGUA PLUVIAL, DN 75 MM, FORNECIDO E INSTALADO EM RAMAL DE ENCAMINHAMENTO. AF_06/2022 | M | 12.72 | 36.18 | 45.73 | 581.68 | 0.03546%
13.3.3 | 89512 | SINAPI | TUBO PVC, SÉRIE R, ÁGUA PLUVIAL, DN 100 MM, FORNECIDO E INSTALADO EM RAMAL DE ENCAMINHAMENTO. AF_06/2022 | M | 36.55 | 45.79 | 57.87 | 2115.14 | 0.129%
13.3.4 | 104166 | SINAPI | TUBO PVC, SÉRIE R, ÁGUA PLUVIAL, DN 150 MM, FORNECIDO E INSTALADO EM RAMAL DE ENCAMINHAMENTO. AF_06/2022 | M | 25.27 | 70.27 | 88.82 | 2244.48 | 0.1368%
13.3.5 | 1543 | ORSE | Curva 45° longa em pvc rígido soldável, diâm = 50mm - Rev 01_10/2022 | un | 4 | 14.49 | 18.31 | 73.24 | 0.004465%
13.3.6 | 104065 | SINAPI | CURVA LONGA, 45 GRAUS, PVC OCRE, JUNTA ELÁSTICA, DN 150 MM, PARA COLETOR PREDIAL DE ESGOTO. AF_06/2022 | UN | 1 | 140.95 | 178.16 | 178.16 | 0.01086%
13.3.7 | 104167 | SINAPI | JOELHO 90 GRAUS, PVC, SERIE R, ÁGUA PLUVIAL, DN 150 MM, JUNTA ELÁSTICA, FORNECIDO E INSTALADO EM RAMAL DE ENCAMINHAMENTO. AF_06/2022 | UN | 3 | 119.08 | 150.51 | 451.53 | 0.02753%
13.3.8 | 89561 | SINAPI | JUNÇÃO SIMPLES, PVC, SERIE R, ÁGUA PLUVIAL, DN 40 MM, JUNTA SOLDÁVEL, FORNECIDO E INSTALADO EM RAMAL DE ENCAMINHAMENTO. AF_06/2022 | UN | 4 | 13.22 | 16.71 | 66.84 | 0.004075%
13.3.9 | 104173 | SINAPI | REDUÇÃO EXCÊNTRICA, PVC, SERIE R, ÁGUA PLUVIAL, DN 150 X 100 MM, JUNTA ELÁSTICA, FORNECIDO E INSTALADO EM RAMAL DE ENCAMINHAMENTO. AF_06/2022 | UN | 3 | 82.09 | 103.76 | 311.28 | 0.01898%
13.3.10 | 4883 | ORSE | Caixa de inspeção 0.60 x 0.60 x 0.60m | un | 3 | 632.21 | 799.11 | 2397.33 | 0.1462%
13.3.11 | 89590 | SINAPI | JOELHO 90 GRAUS, PVC, SERIE R, ÁGUA PLUVIAL, DN 150 MM, JUNTA ELÁSTICA, FORNECIDO E INSTALADO EM CONDUTORES VERTICAIS DE ÁGUAS PLUVIAIS. AF_06/2022 | UN | 2 | 128.42 | 162.32 | 324.64 | 0.01979%
13.3.12 | 104172 | SINAPI | TÊ DE INSPEÇÃO, PVC, SERIE R, ÁGUA PLUVIAL, DN 150 MM, JUNTA ELÁSTICA, FORNECIDO E INSTALADO EM RAMAL DE ENCAMINHAMENTO. AF_06/2022 | UN | 1 | 261.85 | 330.97 | 330.97 | 0.02018%
13.3.13 | 104348 | SINAPI | TERMINAL DE VENTILAÇÃO, PVC, SÉRIE NORMAL, ESGOTO PREDIAL, DN 50 MM, JUNTA SOLDÁVEL, FORNECIDO E INSTALADO EM PRUMADA DE ESGOTO SANITÁRIO OU VENTILAÇÃO. AF_08/2022 | UN | 3 | 10.32 | 13.04 | 39.12 | 0.002385%
13.3.14 | 104351 | SINAPI | TERMINAL DE VENTILAÇÃO, PVC, SÉRIE NORMAL, ESGOTO PREDIAL, DN 75 MM, JUNTA SOLDÁVEL, FORNECIDO E INSTALADO EM PRUMADA DE ESGOTO SANITÁRIO OU VENTILAÇÃO. AF_08/2022 | UN | 2 | 21.19 | 26.78 | 53.56 | 0.003266%
13.3.15 | 89798 | SINAPI | TUBO PVC, SERIE NORMAL, ESGOTO PREDIAL, DN 50 MM, FORNECIDO E INSTALADO EM PRUMADA DE ESGOTO SANITÁRIO OU VENTILAÇÃO. AF_08/2022 | M | 10.48 | 12.78 | 16.15 | 169.25 | 0.01032%
13.3.16 | 89799 | SINAPI | TUBO PVC, SERIE NORMAL, ESGOTO PREDIAL, DN 75 MM, FORNECIDO E INSTALADO EM PRUMADA DE ESGOTO SANITÁRIO OU VENTILAÇÃO. AF_08/2022 | M | 6.91 | 21.06 | 26.61 | 183.87 | 0.01121%
13.4 |  |  | LOUÇAS, ACESSÓRIOS E METAIS |  |  |  |  | 22983.07 | 1.401%
13.4.1 | 86932 | SINAPI | VASO SANITÁRIO SIFONADO COM CAIXA ACOPLADA LOUÇA BRANCA - PADRÃO MÉDIO, INCLUSO ENGATE FLEXÍVEL EM METAL CROMADO, 1/2 X 40CM - FORNECIMENTO E INSTALAÇÃO. AF_01/2020 | UN | 7 | 517.14 | 653.66 | 4575.62 | 0.279%
13.4.2 | 95472 | SINAPI | VASO SANITARIO SIFONADO CONVENCIONAL PARA PCD SEM FURO FRONTAL COM LOUÇA BRANCA SEM ASSENTO, INCLUSO CONJUNTO DE LIGAÇÃO PARA BACIA SANITÁRIA AJUSTÁVEL - FORNECIMENTO E INSTALAÇÃO. AF_01/2020 | UN | 2 | 742.31 | 938.27 | 1876.54 | 0.1144%
13.4.3 | 100849 | SINAPI | ASSENTO SANITÁRIO CONVENCIONAL - FORNECIMENTO E INSTALACAO. AF_01/2020 | UN | 9 | 39.07 | 49.38 | 444.42 | 0.0271%
13.4.4 | 100860 | SINAPI | CHUVEIRO ELÉTRICO COMUM CORPO PLÁSTICO, TIPO DUCHA - FORNECIMENTO E INSTALAÇÃO. AF_01/2020 | UN | 7 | 94.22 | 119.09 | 833.63 | 0.05083%
13.4.5 | 7350 | ORSE | Lavatório louça de canto (Deca-Izy, ref L-10117 ou similar) sem coluna, c/ sifão cromado, válvula cromada, engate cromado, exclusive torneira | un | 2 | 460.68 | 582.29 | 1164.58 | 0.071%
13.4.6 | 12277 | ORSE | Lavatório com bancada em granito cinza andorinha, e = 2cm, dim 2.20x0.60, com03 cubas de embutir de louça, sifão ajustável metalizado, válvula cromada, torneira cromada, inclusive rodopia 10 cm, assentada | un | 2 | 2451.1 | 3098.19 | 6196.38 | 0.3778%
13.4.7 | 12290 | ORSE | Lavatório com bancada em granito cinza andorinha, e = 2cm, dim 0.80x0.60, com01 cuba de louça de embutir, sifão cromado, válvula cromada, torneira cromada, inclusive rodopia 10 cm, assentada. | un | 1 | 1071.65 | 1354.56 | 1354.56 | 0.08259%
13.4.8 | 2105 | ORSE | Pia de cozinha com bancada em aço inox, dim 1,60x0,60, com 01 cuba, sifão cromado, válvula cromada, torneira cromada, concretada e assentada. | un | 1 | 909.56 | 1149.68 | 1149.68 | 0.0701%
13.4.9 | 86922 | SINAPI | TANQUE DE LOUÇA BRANCA SUSPENSO, 18L OU EQUIVALENTE, INCLUSO SIFÃO TIPO GARRAFA EM METAL CROMADO, VÁLVULA METÁLICA E TORNEIRA DE METAL CROMADO PADRÃO MÉDIO - FORNECIMENTO E INSTALAÇÃO. AF_01/2020 | UN | 1 | 820.76 | 1037.44 | 1037.44 | 0.06325%
13.4.10 | 86915 | SINAPI | TORNEIRA CROMADA DE MESA, 1/2" OU 3/4", PARA LAVATÓRIO, PADRÃO MÉDIO - FORNECIMENTO E INSTALAÇÃO. AF_01/2020 | UN | 2 | 126.45 | 159.83 | 319.66 | 0.01949%
13.4.11 | 13110 | ORSE | Barra de apoio, reta, fixa, em aço inox, l=40cm, d=1 1/4", Jackwal ou similar | un | 4 | 111.43 | 140.84 | 563.36 | 0.03435%
13.4.12 | 13112 | ORSE | Barra de apoio, reta, fixa, em aço inox, l=70cm, d=1 1/4", Jackwal ou similar | un | 2 | 221.43 | 279.88 | 559.76 | 0.03413%
13.4.13 | 13113 | ORSE | Barra de apoio, reta, fixa, em aço inox, l=80cm, d=1 1/4", Jackwal ou similar | un | 4 | 221.43 | 279.88 | 1119.52 | 0.06826%
13.4.14 | 95547 | SINAPI | SABONETEIRA PLASTICA TIPO DISPENSER PARA SABONETE LIQUIDO COM RESERVATORIO 800 A 1500 ML, INCLUSO FIXAÇÃO. AF_01/2020 | UN | 9 | 75.49 | 95.41 | 858.69 | 0.05235%
13.4.15 | 4287 | ORSE | Dispenser para toalha interfolhada | un | 5 | 52.35 | 66.17 | 330.85 | 0.02017%
13.4.16 | 95544 | SINAPI | PAPELEIRA DE PAREDE EM METAL CROMADO SEM TAMPA, INCLUSO FIXAÇÃO. AF_01/2020 | UN | 9 | 38.66 | 48.86 | 439.74 | 0.02681%
13.4.17 | 2050 | ORSE | Chuveiro plástico sem registro | un | 4 | 31.38 | 39.66 | 158.64 | 0.009672%
14 |  |  | COMBATE A INCÊNDIO |  |  |  |  | 1071.44 | 0.06533%
14.1 | 101909 | SINAPI | EXTINTOR DE INCÊNDIO PORTÁTIL COM CARGA DE PQS DE 6 KG, CLASSE BC - FORNECIMENTO E INSTALAÇÃO. AF_10/2020_PE | UN | 2 | 303.5 | 383.62 | 767.24 | 0.04678%
14.2 | 12888 | ORSE | Placa de sinalizacao, fotoluminescente, em pvc , com logotipo "Extintor de incêndio portátil"- Placa E5 | un | 2 | 16.52 | 20.88 | 41.76 | 0.002546%
14.3 | 12895 | ORSE | Placa de sinalizacao, fotoluminescente, em pvc , rota de fuga | un | 13 | 13.91 | 17.58 | 228.54 | 0.01393%
14.4 | 13580 | ORSE | Placa de sinalização de combate a incêndio "Proibido produzir chamas", 15x20 cm, em PVC 2mm fotoluminescente | un | 2 | 13.41 | 16.95 | 33.9 | 0.002067%
15 |  |  | SERVIÇOS DIVERSOS |  |  |  |  | 101315.84 | 6.177%
15.1 | 102253 | SINAPI | DIVISORIA SANITÁRIA, TIPO CABINE, EM GRANITO CINZA POLIDO, ESP = 3CM, ASSENTADO COM ARGAMASSA COLANTE AC III-E, EXCLUSIVE FERRAGENS. AF_01/2021 | m² | 27.64 | 808.4 | 1021.81 | 28242.82 | 1.722%
15.2 | 98689 | SINAPI | SOLEIRA EM GRANITO, LARGURA 15 CM, ESPESSURA 2,0 CM. AF_09/2020 | M | 0.8 | 105.04 | 132.77 | 106.21 | 0.006476%
15.3 | 283 | Próprio | INSTALAÇÃO DE PERGOLADO DE MADEIRA, EM MASSARANDUBA, ENGASTADO NAS PAREDES. | M² | 133.89 | 355.96 | 449.93 | 60241.12 | 3.673%
15.4 | 1987 | ORSE | Peitoril cimento traço t1, c/ largura = 22 cm, esp = 4 cm | m | 135.69 | 37.23 | 47.05 | 6384.21 | 0.3892%
15.5 | 8804 | ORSE | Mapa tátil em acrílico medindo 70 x 50cm, com suporte em chapa em ferro 1" e tubo de ferro galvanizado ø=4", pintados e placa em granito cinza andorinha | un | 1 | 3725.57 | 4709.12 | 4709.12 | 0.2871%
15.6 | 289 | Próprio | BANCO DE CONCRETO EM ALVENARIA DE TIJOLOS, ASSENTO EM CONCRETO ARMADO, SEM ENCOSTO | M | 4.3 | 175.81 | 222.22 | 955.54 | 0.05826%
15.7 | 104162 | SINAPI | PISO EM GRANILITE, MARMORITE OU GRANITINA EM AMBIENTES INTERNOS, COM ESPESSURA DE 8 MM, INCLUSO MISTURA EM BETONEIRA, COLOCAÇÃO DAS JUNTAS, APLICAÇÃO DO PISO, 4 POLIMENTOS COM POLITRIZ, ESTUCAMENTO, SELADOR E CERA. AF_06/2022 | m² | 6.02 | 88.95 | 112.43 | 676.82 | 0.04127%
16 |  |  | SERVIÇOS FINAIS |  |  |  |  | 9802.06 | 0.5976%
16.1 | 2450 | ORSE | Limpeza geral | m² | 717.99 | 2.37 | 2.99 | 2146.79 | 0.1309%
16.2 | 11986 | ORSE | Placa de inauguração em alumínio com Acrilico, 80x60cm,com logomarca e moldura | un | 1 | 1291.93 | 1632.99 | 1632.99 | 0.09956%
16.3 | 5057 | ORSE | Revestimento metálico em alumínio composto (Alucobond), e=0,3mm, pintura Kaynar 500 composta por seis camadas, inclusive estrutura metálica auxiliar em perfil de viga "U" de 2" - fornecimento e montagem | m² | 9.43 | 505.25 | 638.63 | 6022.28 | 0.3672%
17 |  |  | SERVIÇOS COMPLEMENTARES - RECURSO PRÓPRIO |  |  |  |  | 395166.11 | 24.09%
17.1 | 98459 | SINAPI | TAPUME COM TELHA METÁLICA. AF_03/2024 | m² | 372.42 | 85.58 | 108.17 | 40284.67 | 2.456%
17.2 | 98525 | SINAPI | LIMPEZA MECANIZADA DE CAMADA VEGETAL, VEGETAÇÃO E PEQUENAS ÁRVORES (DIÂMETRO DE TRONCO MENOR QUE 0,20 M), COM TRATOR DE ESTEIRAS.AF_05/2018 | m² | 1306.01 | 0.57 | 0.72 | 940.32 | 0.05733%
17.3 | 87630 | SINAPI | CONTRAPISO EM ARGAMASSA TRAÇO 1:4 (CIMENTO E AREIA), PREPARO MECÂNICO COM BETONEIRA 400 L, APLICADO EM ÁREAS SECAS SOBRE LAJE, ADERIDO, ACABAMENTO NÃO REFORÇADO, ESPESSURA 3CM. AF_07/2021 | m² | 882.59 | 36.32 | 45.9 | 40510.88 | 2.47%
17.4 | 7324 | ORSE | Piso tátil direcional e/ou alerta, de concreto, colorido, p/deficientes visuais, dimensões 25x25cm, aplicado com argamassa industrializada ac-ii, rejuntado, exclusive regularização de base | m² | 48.25 | 151.53 | 191.53 | 9241.32 | 0.5634%
17.5 | 98679 | SINAPI | PISO CIMENTADO, TRAÇO 1:3 (CIMENTO E AREIA), ACABAMENTO LISO, ESPESSURA 2,0 CM, PREPARO MECÂNICO DA ARGAMASSA. AF_09/2020 | m² | 834.34 | 33.18 | 41.93 | 34983.87 | 2.133%
17.6 | 10812 | ORSE | Gradil Nylofor3D, malha 20x5cm, Ø 5mm 250x203 cm, Belgo ou similar, inclusivepostes (secção 60x40mm e h=2,60m) e acessórios | m² | 117.75 | 471.56 | 596.05 | 70184.88 | 4.279%
17.7 |  |  | MURO LATERAL |  |  |  |  | 50496.71 | 3.079%
17.7.1 | 93358 | SINAPI | ESCAVAÇÃO MANUAL DE VALA COM PROFUNDIDADE MENOR OU IGUAL A 1,30 M. AF_02/2021 | m³ | 5.6 | 72.43 | 91.55 | 512.68 | 0.03126%
17.7.2 | 102487 | SINAPI | CONCRETO CICLÓPICO FCK = 15MPA, 30% PEDRA DE MÃO EM VOLUME REAL, INCLUSIVE LANÇAMENTO. AF_05/2021 | m³ | 25.2 | 512.52 | 647.82 | 16325.06 | 0.9953%
17.7.3 | 92759 | SINAPI | ARMAÇÃO DE PILAR OU VIGA DE ESTRUTURA CONVENCIONAL DE CONCRETO ARMADO UTILIZANDO AÇO CA-60 DE 5,0 MM - MONTAGEM. AF_06/2022 | KG | 26.19 | 14.09 | 17.8 | 466.18 | 0.02842%
17.7.4 | 92761 | SINAPI | ARMAÇÃO DE PILAR OU VIGA DE ESTRUTURA CONVENCIONAL DE CONCRETO ARMADO UTILIZANDO AÇO CA-50 DE 8,0 MM - MONTAGEM. AF_06/2022 | KG | 96.48 | 13.11 | 16.57 | 1598.67 | 0.09747%
17.7.5 | 92435 | SINAPI | MONTAGEM E DESMONTAGEM DE FÔRMA DE PILARES RETANGULARES E ESTRUTURAS SIMILARES, PÉ-DIREITO SIMPLES, EM CHAPA DE MADEIRA COMPENSADA PLASTIFICADA, 12 UTILIZAÇÕES. AF_09/2020 | m² | 25.2 | 66.46 | 84 | 2116.8 | 0.1291%
17.7.6 | 94965 | SINAPI | CONCRETO FCK = 25MPA, TRAÇO 1:2,3:2,7 (EM MASSA SECA DE CIMENTO/ AREIA MÉDIA/ BRITA 1) - PREPARO MECÂNICO COM BETONEIRA 400 L. AF_05/2021 | m³ | 1.51 | 459.98 | 581.41 | 877.92 | 0.05353%
17.7.7 | 103670 | SINAPI | LANÇAMENTO COM USO DE BALDES, ADENSAMENTO E ACABAMENTO DE CONCRETO EM ESTRUTURAS. AF_02/2022 | m³ | 1.51 | 245.87 | 310.77 | 469.26 | 0.02861%
17.7.8 | 103328 | SINAPI | ALVENARIA DE VEDAÇÃO DE BLOCOS CERÂMICOS FURADOS NA HORIZONTAL DE 9X19X19 CM (ESPESSURA 9 CM) E ARGAMASSA DE ASSENTAMENTO COM PREPARO EM BETONEIRA. AF_12/2021 | m² | 107.8 | 79.75 | 100.8 | 10866.24 | 0.6625%
17.7.9 | 93205 | SINAPI | CINTA DE AMARRAÇÃO DE ALVENARIA MOLDADA IN LOCO COM UTILIZAÇÃO DE BLOCOS CANALETA, ESPESSURA DE *20* CM. AF_03/2024 | M | 82.92 | 54.21 | 68.52 | 5681.67 | 0.3464%
17.7.10 | 87879 | SINAPI | CHAPISCO APLICADO EM ALVENARIAS E ESTRUTURAS DE CONCRETO INTERNAS, COM COLHER DE PEDREIRO. ARGAMASSA TRAÇO 1:3 COM PREPARO EM BETONEIRA 400L. AF_10/2022 | m² | 124.38 | 3.76 | 4.75 | 590.8 | 0.03602%
17.7.11 | 87794 | SINAPI | EMBOÇO OU MASSA ÚNICA EM ARGAMASSA TRAÇO 1:2:8, PREPARO MANUAL, APLICADA MANUALMENTE EM PANOS CEGOS DE FACHADA (SEM PRESENÇA DE VÃOS), ESPESSURA DE 25 MM. AF_09/2022 | m² | 124.38 | 39.99 | 50.54 | 6286.16 | 0.3833%
17.7.12 | 96132 | SINAPI | APLICAÇÃO MANUAL DE MASSA ACRÍLICA EM PANOS DE FACHADA SEM PRESENÇA DE VÃOS, DE EDIFÍCIOS DE MÚLTIPLOS PAVIMENTOS, DUAS DEMÃOS. AF_03/2024 | m² | 124.38 | 14.78 | 18.68 | 2323.41 | 0.1417%
17.7.13 | 88485 | SINAPI | FUNDO SELADOR ACRÍLICO, APLICAÇÃO MANUAL EM PAREDE, UMA DEMÃO. AF_04/2023 | m² | 124.38 | 3.27 | 4.13 | 513.68 | 0.03132%
17.7.14 | 88489 | SINAPI | PINTURA LÁTEX ACRÍLICA PREMIUM, APLICAÇÃO MANUAL EM PAREDES, DUAS DEMÃOS. AF_04/2023 | m² | 124.38 | 11.89 | 15.02 | 1868.18 | 0.1139%
17.8 |  |  | INSTALAÇÕES ELÉTRICA - EXTERNA |  |  |  |  | 148523.46 | 9.055%
17.8.1 | 91845 | SINAPI | ELETRODUTO FLEXÍVEL CORRUGADO REFORÇADO, PVC, DN 25 MM (3/4"), PARA CIRCUITOS TERMINAIS, INSTALADO EM LAJE - FORNECIMENTO E INSTALAÇÃO. AF_03/2023 | M | 247 | 8.04 | 10.16 | 2509.52 | 0.153%
17.8.2 | 91936 | SINAPI | CAIXA OCTOGONAL 4" X 4", PVC, INSTALADA EM LAJE - FORNECIMENTO E INSTALAÇÃO. AF_03/2023 | UN | 37 | 14.8 | 18.7 | 691.9 | 0.04218%
17.8.3 | 98111 | SINAPI | CAIXA DE INSPEÇÃO PARA ATERRAMENTO, CIRCULAR, EM POLIETILENO, DIÂMETRO INTERNO = 0,3 M. AF_12/2020 | UN | 37 | 46.88 | 59.25 | 2192.25 | 0.1337%
17.8.4 | 96986 | SINAPI | HASTE DE ATERRAMENTO, DIÂMETRO 3/4", COM 3 METROS - FORNECIMENTO E INSTALAÇÃO. AF_08/2023 | UN | 37 | 100.47 | 126.99 | 4698.63 | 0.2865%
17.8.5 | 91924 | SINAPI | CABO DE COBRE FLEXÍVEL ISOLADO, 1,5 MM², ANTI-CHAMA 450/750 V, PARA CIRCUITOS TERMINAIS - FORNECIMENTO E INSTALAÇÃO. AF_03/2023 | M | 504.43 | 2.87 | 3.62 | 1826.03 | 0.1113%
17.8.6 | 91926 | SINAPI | CABO DE COBRE FLEXÍVEL ISOLADO, 2,5 MM², ANTI-CHAMA 450/750 V, PARA CIRCUITOS TERMINAIS - FORNECIMENTO E INSTALAÇÃO. AF_03/2023 | M | 281.31 | 4.17 | 5.27 | 1482.5 | 0.09039%
17.8.7 | 12910 | ORSE | Poste decorativo 2 pétalas, em aço galvanizado com difusor em vidro transparente temperado, com 3m/4m, inclusive lâmpada de led 50w | un | 37 | 2724.68 | 3443.99 | 127427.63 | 7.769%
17.8.8 | 2975 | ORSE | Fornecimento e implantação de relé foto-elétrico em poste | un | 37 | 61.34 | 77.53 | 2868.61 | 0.1749%
17.8.9 |  |  | SISTEMA DE PISOS - COMPLEMENTO |  |  |  |  | 4826.39 | 0.2943%
17.8.9.1 | 8774 | ORSE | Casca de pinus, fornecimento e colocação | kg | 168.28 | 6.9 | 8.72 | 1467.4 | 0.08947%
17.8.9.2 | 103946 | SINAPI | PLANTIO DE GRAMA ESMERALDA OU SÃO CARLOS OU CURITIBANA, EM PLACAS. AF_05/2022 | m² | 123.04 | 21.6 | 27.3 | 3358.99 | 0.2048%
[5 empty] | Total sem BDI |  | 1298535.73
[5 empty] | Total do BDI |  | 341621.32
[5 empty] | Total Geral |  | 1640157.05

## ANALÍTICO
|  | OBRA |  | BANCOS |  | B.D.I. |  | ENCARGOS SOCIAIS
|  | OBRAS E SERVIÇOS DE CONSTRUÇÃO DE 01 (UM) CENTRO DE REFERENCIA DE ASSISTENCIA SOCIAL– CRAS, NO BAIRRO PLANALTO, NO MUNICIPIO DE ARAPIRACA/AL |  | SINAPI - 05/2024 - ALAGOAS ORSE - 04/2024 - SERGIPE SEINFRA - 028 - CEARÁ |  | SERVIÇOS: 26,40% INSUMOS: 16,80% |  | DESONERADO: HORISTA: 85,20% MENSALISTA: 46,48%
Planilha Orçamentária Analítica
1 |  |  | ADMINISTRAÇÃO DA OBRA | [5 empty] | 61168.86
1.1 | Código | Banco | Descrição | Tipo |  | Und | Quant. | Valor Unit | Total
Composição | 279 | Próprio | ADMINISTRAÇÃO LOCAL - CRAS | SERT - SERVIÇOS TÉCNICOS |  | MÊS | 1 | 8065.52 | 8065.52
Composição Auxiliar | 90777 | SINAPI | ENGENHEIRO CIVIL DE OBRA JUNIOR COM ENCARGOS COMPLEMENTARES | SEDI - SERVIÇOS DIVERSOS |  | H | 28 | 107.89 | 3020.92
Composição Auxiliar | 90776 | SINAPI | ENCARREGADO GERAL COM ENCARGOS COMPLEMENTARES | SEDI - SERVIÇOS DIVERSOS |  | H | 220 | 22.93 | 5044.6
|  |  |  | MO sem LS => | 3998.5313 | LS => | 3406.75 | MO com LS => | 7405.28
|  |  |  | Valor do BDI => | 2129.29 |  | Valor com BDI => |  | 10194.81
[6 empty] | Quant. => | 6 | Preço Total => | 61168.86
2 |  |  | SERVIÇOS PRELIMINARES | [5 empty] | 29930
2.1 | Código | Banco | Descrição | Tipo |  | Und | Quant. | Valor Unit | Total
Composição | 103689 | SINAPI | FORNECIMENTO E INSTALAÇÃO DE PLACA DE OBRA COM CHAPA GALVANIZADA E ESTRUTURA DE MADEIRA. AF_03/2022_PS | PAVI - PAVIMENTAÇÃO |  | m² | 1 | 308.98 | 308.98
Composição Auxiliar | 102234 | SINAPI | PINTURA IMUNIZANTE PARA MADEIRA, 2 DEMÃOS. AF_01/2021 | PINT - PINTURAS |  | m² | 0.5 | 23.02 | 11.51
Composição Auxiliar | 88262 | SINAPI | CARPINTEIRO DE FORMAS COM ENCARGOS COMPLEMENTARES | SEDI - SERVIÇOS DIVERSOS |  | H | 0.3729 | 21.93 | 8.17
Composição Auxiliar | 88316 | SINAPI | SERVENTE COM ENCARGOS COMPLEMENTARES | SEDI - SERVIÇOS DIVERSOS |  | H | 1.1186 | 18.31 | 20.48
Insumo | 00004509 | SINAPI | SARRAFO *2,5 X 10* CM EM PINUS, MISTA OU EQUIVALENTE DA REGIAO - BRUTA | Material |  | M | 3.2083 | 5.61 | 17.99
Insumo | 00004813 | SINAPI | PLACA DE OBRA (PARA CONSTRUCAO CIVIL) EM CHAPA GALVANIZADA *N. 22*, ADESIVADA, DE *2,4 X 1,2* M (SEM POSTES PARA FIXACAO) | Material |  | m² | 1 | 250 | 250
Insumo | 00005065 | SINAPI | PREGO DE ACO POLIDO COM CABECA 10 X 10 (7/8 X 17) | Material |  | KG | 0.0113 | 45.96 | 0.51
Insumo | 00005069 | SINAPI | PREGO DE ACO POLIDO COM CABECA 17 X 27 (2 1/2 X 11) | Material |  | KG | 0.0132 | 24.62 | 0.32
|  |  |  | MO sem LS => | 12.4676 | LS => | 10.62 | MO com LS => | 23.09
|  |  |  | Valor do BDI => | 81.57 |  | Valor com BDI => |  | 390.55
[6 empty] | Quant. => | 12 | Preço Total => | 4686.6
2.2 | Código | Banco | Descrição | Tipo |  | Und | Quant. | Valor Unit | Total
Composição | C2849 | SEINFRA | INSTALAÇÕES PROVISÓRIAS DE ESGOTO | CONSTRUÇÃO DO CANTEIRO DA OBRA |  | UN | 1 | 262.81 | 262.81
Insumo | I0402 | SEINFRA | CAGECE - LIGAÇÃO DE ESGOTO | Material |  | UN | 1 | 262.81 | 262.81
|  |  |  | MO sem LS => | 0 | LS => | 0 | MO com LS => | 0
|  |  |  | Valor do BDI => | 69.38 |  | Valor com BDI => |  | 332.19
[6 empty] | Quant. => | 1 | Preço Total => | 332.19
2.3 | Código | Banco | Descrição | Tipo |  | Und | Quant. | Valor Unit | Total
Composição | 99059 | SINAPI | LOCAÇÃO CONVENCIONAL DE OBRA, UTILIZANDO GABARITO DE TÁBUAS CORRIDAS PONTALETADAS A CADA 2,00M - 2 UTILIZAÇÕES. AF_03/2024 | SERT - SERVIÇOS TÉCNICOS |  | M | 1 | 54.25 | 54.25
Composição Auxiliar | 88239 | SINAPI | AJUDANTE DE CARPINTEIRO COM ENCARGOS COMPLEMENTARES | SEDI - SERVIÇOS DIVERSOS |  | H | 0.7247 | 19.07 | 13.82
Composição Auxiliar | 88262 | SINAPI | CARPINTEIRO DE FORMAS COM ENCARGOS COMPLEMENTARES | SEDI - SERVIÇOS DIVERSOS |  | H | 0.7247 | 21.93 | 15.89
Composição Auxiliar | 91692 | SINAPI | SERRA CIRCULAR DE BANCADA COM MOTOR ELÉTRICO POTÊNCIA DE 5HP, COM COIFA PARA DISCO 10" - CHP DIURNO. AF_08/2015 | CHOR - CUSTOS HORÁRIOS DE MÁQUINAS E EQUIPAMENTOS |  | CHP | 0.007 | 20.96 | 0.14
Composição Auxiliar | 91693 | SINAPI | SERRA CIRCULAR DE BANCADA COM MOTOR ELÉTRICO POTÊNCIA DE 5HP, COM COIFA PARA DISCO 10" - CHI DIURNO. AF_08/2015 | CHOR - CUSTOS HORÁRIOS DE MÁQUINAS E EQUIPAMENTOS |  | CHI | 0.028 | 19.43 | 0.54
Composição Auxiliar | 94974 | SINAPI | CONCRETO MAGRO PARA LASTRO, TRAÇO 1:4,5:4,5 (EM MASSA SECA DE CIMENTO/ AREIA MÉDIA/ BRITA 1) - PREPARO MANUAL. AF_05/2021 | FUES - FUNDAÇÕES E ESTRUTURAS |  | m³ | 0.004 | 411.87 | 1.64
Insumo | 00004417 | SINAPI | SARRAFO NAO APARELHADO *2,5 X 7* CM, EM MACARANDUBA/MASSARANDUBA, ANGELIM, PEROBA-ROSA OU EQUIVALENTE DA REGIAO - BRUTA | Material |  | M | 0.7445 | 5.35 | 3.98
Insumo | 00004433 | SINAPI | CAIBRO NAO APARELHADO *6 X 6* CM, EM MACARANDUBA/MASSARANDUBA, ANGELIM OU EQUIVALENTE DA REGIAO - BRUTA | Material |  | M | 0.4125 | 19.22 | 7.92
Insumo | 00005068 | SINAPI | PREGO DE ACO POLIDO COM CABECA 17 X 21 (2 X 11) | Material |  | KG | 0.111 | 24.16 | 2.68
Insumo | 00007356 | SINAPI | TINTA LATEX ACRILICA PREMIUM, COR BRANCO FOSCO | Material |  | L | 0.0256 | 30.8 | 0.78
Insumo | 00010567 | SINAPI | TABUA *2,5 X 23* CM EM PINUS, MISTA OU EQUIVALENTE DA REGIAO - BRUTA | Material |  | M | 0.55 | 12.49 | 6.86
|  |  |  | MO sem LS => | 11.6685 | LS => | 9.94 | MO com LS => | 21.61
|  |  |  | Valor do BDI => | 14.32 |  | Valor com BDI => |  | 68.57
[6 empty] | Quant. => | 135.47 | Preço Total => | 9289.17
2.4 | Código | Banco | Descrição | Tipo |  | Und | Quant. | Valor Unit | Total
Composição | 98525 | SINAPI | LIMPEZA MECANIZADA DE CAMADA VEGETAL, VEGETAÇÃO E PEQUENAS ÁRVORES (DIÂMETRO DE TRONCO MENOR QUE 0,20 M), COM TRATOR DE ESTEIRAS. AF_03/2024 | URBA - URBANIZAÇÃO |  | m² | 1 | 0.57 | 0.57
Composição Auxiliar | 88441 | SINAPI | JARDINEIRO COM ENCARGOS COMPLEMENTARES | SEDI - SERVIÇOS DIVERSOS |  | H | 0.0046 | 19.07 | 0.08
Composição Auxiliar | 89031 | SINAPI | TRATOR DE ESTEIRAS, POTÊNCIA 100 HP, PESO OPERACIONAL 9,4 T, COM LÂMINA 2,19 M3 - CHI DIURNO. AF_06/2014 | CHOR - CUSTOS HORÁRIOS DE MÁQUINAS E EQUIPAMENTOS |  | CHI | 0.0029 | 64.56 | 0.18
Composição Auxiliar | 89032 | SINAPI | TRATOR DE ESTEIRAS, POTÊNCIA 100 HP, PESO OPERACIONAL 9,4 T, COM LÂMINA 2,19 M3 - CHP DIURNO. AF_06/2014 | CHOR - CUSTOS HORÁRIOS DE MÁQUINAS E EQUIPAMENTOS |  | CHP | 0.0017 | 184.31 | 0.31
|  |  |  | MO sem LS => | 0.059395 | LS => | 0.05 | MO com LS => | 0.11
|  |  |  | Valor do BDI => | 0.15 |  | Valor com BDI => |  | 0.72
[6 empty] | Quant. => | 717.99 | Preço Total => | 516.95
2.5 | Código | Banco | Descrição | Tipo |  | Und | Quant. | Valor Unit | Total
Insumo | 00010777 | SINAPI | LOCACAO DE CONTAINER 2,30 X 4,30 M, ALT. 2,50 M, PARA SANITARIO, COM 3 BACIAS, 4 CHUVEIROS, 1 LAVATORIO E 1 MICTORIO (NAO INCLUI MOBILIZACAO/DESMOBILIZACAO) | Equipamento |  | MES | 1 | 945.23 | 945.23
|  |  |  | MO sem LS => | 0 | LS => | 0 | MO com LS => | 0
|  |  |  | Valor do BDI => | 158.79 |  | Valor com BDI => |  | 1104.02
[6 empty] | Quant. => | 6 | Preço Total => | 6624.12
2.6 | Código | Banco | Descrição | Tipo |  | Und | Quant. | Valor Unit | Total
Insumo | 00010775 | SINAPI | LOCACAO DE CONTAINER 2,30 X 6,00 M, ALT. 2,50 M, COM 1 SANITARIO, PARA ESCRITORIO, COMPLETO, SEM DIVISORIAS INTERNAS (NAO INCLUI MOBILIZACAO/DESMOBILIZACAO) | Equipamento |  | MES | 1 | 832.5 | 832.5
|  |  |  | MO sem LS => | 0 | LS => | 0 | MO com LS => | 0
|  |  |  | Valor do BDI => | 139.86 |  | Valor com BDI => |  | 972.36
[6 empty] | Quant. => | 6 | Preço Total => | 5834.16
2.7 | Código | Banco | Descrição | Tipo |  | Und | Quant. | Valor Unit | Total
Composição | 9416 | ORSE | Instalação provisória de energia elétrica, aerea, trifasica, em poste galvanizado, exclusive fornecimento do medidor | Mobilização / Instalações Provisórias / Desmobilização |  | un | 1 | 1555.81 | 1555.81
Composição Auxiliar | 124 | ORSE | Concreto simples fabricado na obra, fck=13,5 mpa (b1/b2), sem lançamento e adensamento | Concreto Simples |  | m³ | 0.08 | 521.2 | 41.69
Composição Auxiliar | 10549 | ORSE | Encargos Complementares - Servente | Provisórios |  | h | 8 | 3.72 | 29.76
Composição Auxiliar | 10550 | ORSE | Encargos Complementares - Pedreiro | Provisórios |  | h | 2 | 3.59 | 7.18
Composição Auxiliar | 10552 | ORSE | Encargos Complementares - Eletricista | Provisórios |  | h | 8 | 3.58 | 28.64
Insumo | 208 | ORSE | Arruela de alumínio p/eletroduto d=1 " | Material |  | un | 2 | 1.25 | 2.5
Insumo | 313 | ORSE | Bucha alumínio p/eletroduto d=1 " | Material |  | un | 2 | 1.65 | 3.3
Insumo | 414 | ORSE | Cabo cobre rígido, isolado, 16mm2 - 450/750v / 70º | Material |  | m | 30 | 12.94 | 388.2
Insumo | 436 | ORSE | Caixa de medicao bi ou trifásica, em noril (policarbonato) | Material |  | un | 1 | 91.5 | 91.5
Insumo | 2645 | ORSE | Poste de ferro galvanizado, 3" x 6m, completo, para entrada de energia | Material |  | un | 1 | 371.22 | 371.22
Insumo | 3331 | ORSE | Cabo de cobre nú 16 mm2 - 4AWG | Material |  | Kg | 0.4322 | 103.96 | 44.93
Insumo | 4676 | ORSE | Fita em aço 1/2" Fusimec ou similar | Material |  | m | 0.1333 | 1.99 | 0.26
Insumo | 4786 | ORSE | Parafuso cabeça sextavada 5/8" x 6" | Material |  | cj | 2 | 12.65 | 25.3
Insumo | 00000420/SINAPI | ORSE | Cinta circular em aco galvanizado de 150 mm de diametro para fixacao de caixamedicao, inclui parafusos e porcas | Material |  | un | 1 | 29.02 | 29.02
Insumo | 00001892/SINAPI | ORSE | Luva em pvc rigido roscavel, de 1", para eletroduto | Material |  | un | 4 | 1.25 | 5
Insumo | 00002392/SINAPI | ORSE | Disjuntor tipo nema, tripolar 10 ate 50a, tensao maxima de 415 v | Material |  | un | 1 | 70.48 | 70.48
Insumo | 00002436/SINAPI | ORSE | Eletricista (horista) | Mão de Obra |  | h | 8 | 18.21 | 145.68
Insumo | 00002685/SINAPI | ORSE | Eletroduto de pvc rigido roscavel de 1 ", sem luva | Material |  | m | 6 | 6.92 | 41.52
Insumo | 00003379/SINAPI | ORSE | Haste de aterramento em aco com 3,00 m de comprimento e dn = 5/8", revestida com baixa camada de cobre, sem conector | Material |  | un | 1 | 82.01 | 82.01
Insumo | 00003398/SINAPI | ORSE | Isolador de porcelana, tipo roldana, dimensoes de *72* x *72* mm, para uso embaixa tensao | Material |  | un | 1 | 2 | 2
Insumo | 00004750/SINAPI | ORSE | Pedreiro (horista) | Mão de Obra |  | h | 2 | 18.21 | 36.42
Insumo | 00006111/SINAPI | ORSE | Servente de obras (horista) | Mão de Obra |  | h | 8 | 13.65 | 109.2
|  |  |  | MO sem LS => | 160.8261 | LS => | 137.02 | MO com LS => | 297.85
|  |  |  | Valor do BDI => | 410.73 |  | Valor com BDI => |  | 1966.54
[6 empty] | Quant. => | 1 | Preço Total => | 1966.54
2.8 | Código | Banco | Descrição | Tipo |  | Und | Quant. | Valor Unit | Total
Composição | 6096 | ORSE | Ligação Predial de Água em Mureta de Concreto, Provisória ou Definitiva, com Fornecimento de Material, inclusive Mureta e Hidrômetro, Rede DN 50mm - Rev 03_10/2022 | Conversão InfoWOrca |  | UN | 1 | 538.19 | 538.19
Composição Auxiliar | 26 | ORSE | Coleta e carga manuais de entulho | Demolições / Remoções |  | m³ | 0.021 | 17.37 | 0.36
Composição Auxiliar | 76 | ORSE | Reaterro manual de valas com espalhamento s/ compactação | Aterros / Reaterros / Compactações |  | m³ | 1.326 | 17.37 | 23.03
Composição Auxiliar | 2497 | ORSE | Escavação manual de vala ou cava em material de 1ª categoria, profundidade até 1,50m | Escavação Manual em Área Urbana |  | m³ | 1.347 | 52.11 | 70.19
Composição Auxiliar | 6083 | ORSE | Mureta Pré-Moldada para Ligações Domiciliares de Água | Conversão InfoWOrca |  | un | 1 | 218.64 | 218.64
Composição Auxiliar | 10549 | ORSE | Encargos Complementares - Servente | Provisórios |  | h | 1 | 3.72 | 3.72
Composição Auxiliar | 10554 | ORSE | Encargos Complementares - Encanador | Provisórios |  | h | 1 | 3.65 | 3.65
Insumo | 980 | ORSE | Fita vedacao teflon larg= 1/2" | Material |  | m | 20 | 0.22 | 4.4
Insumo | 1784 | ORSE | Plug pvc rigido roscavel d= 1/2" | Material |  | un | 1 | 0.62 | 0.62
Insumo | 2260 | ORSE | Torneira plastica para jardins 1/2", HERC 1128 ou similar | Material |  | un | 1 | 2.13 | 2.13
Insumo | 2360 | ORSE | Uniao pvc rigido roscavel d= 1/2" | Material |  | un | 2 | 5.5 | 11
Insumo | 5161 | ORSE | Adaptador pead 20mm x 1/2" | Material |  | un | 2 | 4.17 | 8.34
Insumo | 5240 | ORSE | Colar de tomada em pvc com travas e saída roscável de = 60mm x 1/2" | Material |  | un | 1 | 8.15 | 8.15
Insumo | 6313 | ORSE | Lacre anti-fraude para hidrômetro em polipropileno | Material |  | UN | 1 | 0.89 | 0.89
Insumo | 00002696/SINAPI | ORSE | Encanador ou bombeiro hidraulico (horista) | Mão de Obra |  | h | 1 | 18.21 | 18.21
Insumo | 00006036/SINAPI | ORSE | Registro de esfera pvc, com borboleta, com rosca externa, de 1/2" | Material |  | un | 1 | 10.63 | 10.63
Insumo | 00006111/SINAPI | ORSE | Servente de obras (horista) | Mão de Obra |  | h | 1 | 13.65 | 13.65
Insumo | 00007098/SINAPI | ORSE | Te pvc, roscavel, 90 graus, 1/2", agua fria predial | Material |  | un | 1 | 3.12 | 3.12
Insumo | 00009813/SINAPI | ORSE | Tubo de polietileno de alta densidade (pead), pe-80, de = 20 mm x 2,3 mm de parede, para ligacao de agua predial (nbr 15561) | Material |  | m | 6 | 5.11 | 30.66
Insumo | 00009856/SINAPI | ORSE | Tubo pvc, roscavel, 1/2", agua fria predial | Material |  | m | 1 | 6.48 | 6.48
Insumo | 00012773/SINAPI | ORSE | Hidrometro unijato / medidor de agua, dn 1/2", vazao maximade 3 m3/h, para agua potavel fria, relojoaria plana, classeb, horizontal (sem conexoes) | Material |  | un | 1 | 100.32 | 100.32
|  |  |  | MO sem LS => | 80.5724 | LS => | 68.65 | MO com LS => | 149.22
|  |  |  | Valor do BDI => | 142.08 |  | Valor com BDI => |  | 680.27
[6 empty] | Quant. => | 1 | Preço Total => | 680.27
3 |  |  | MOVIMENTAÇÃO DE TERRA | [5 empty] | 27957.74
3.1 | Código | Banco | Descrição | Tipo |  | Und | Quant. | Valor Unit | Total
Composição | 93358 | SINAPI | ESCAVAÇÃO MANUAL DE VALA COM PROFUNDIDADE MENOR OU IGUAL A 1,30 M. AF_02/2021 | MOVT - MOVIMENTO DE TERRA |  | m³ | 1 | 72.43 | 72.43
Composição Auxiliar | 88316 | SINAPI | SERVENTE COM ENCARGOS COMPLEMENTARES | SEDI - SERVIÇOS DIVERSOS |  | H | 3.956 | 18.31 | 72.43
|  |  |  | MO sem LS => | 25.9935 | LS => | 22.15 | MO com LS => | 48.14
|  |  |  | Valor do BDI => | 19.12 |  | Valor com BDI => |  | 91.55
[6 empty] | Quant. => | 68.85 | Preço Total => | 6303.21
3.2 | Código | Banco | Descrição | Tipo |  | Und | Quant. | Valor Unit | Total
Composição | 104738 | SINAPI | ATERRO MECANIZADO DE VALA COM MINICARREGADEIRA, COM SOLO ARGILO-ARENOSO. AF_08/2023 | MOVT - MOVIMENTO DE TERRA |  | m³ | 1 | 75.52 | 75.52
Composição Auxiliar | 5901 | SINAPI | CAMINHÃO PIPA 10.000 L TRUCADO, PESO BRUTO TOTAL 23.000 KG, CARGA ÚTIL MÁXIMA 15.935 KG, DISTÂNCIA ENTRE EIXOS 4,8 M, POTÊNCIA 230 CV, INCLUSIVE TANQUE DE AÇO PARA TRANSPORTE DE ÁGUA - CHP DIURNO. AF_06/2014 | CHOR - CUSTOS HORÁRIOS DE MÁQUINAS E EQUIPAMENTOS |  | CHP | 0.0054 | 312.78 | 1.68
Composição Auxiliar | 5903 | SINAPI | CAMINHÃO PIPA 10.000 L TRUCADO, PESO BRUTO TOTAL 23.000 KG, CARGA ÚTIL MÁXIMA 15.935 KG, DISTÂNCIA ENTRE EIXOS 4,8 M, POTÊNCIA 230 CV, INCLUSIVE TANQUE DE AÇO PARA TRANSPORTE DE ÁGUA - CHI DIURNO. AF_06/2014 | CHOR - CUSTOS HORÁRIOS DE MÁQUINAS E EQUIPAMENTOS |  | CHI | 0.0006 | 65.49 | 0.03
Composição Auxiliar | 88316 | SINAPI | SERVENTE COM ENCARGOS COMPLEMENTARES | SEDI - SERVIÇOS DIVERSOS |  | H | 0.1012 | 18.31 | 1.85
Composição Auxiliar | 90692 | SINAPI | MINICARREGADEIRA SOBRE RODAS, POTÊNCIA LÍQUIDA DE 47 HP, CAPACIDADE NOMINAL DE OPERAÇÃO DE 646 KG - CHP DIURNO. AF_06/2015 | CHOR - CUSTOS HORÁRIOS DE MÁQUINAS E EQUIPAMENTOS |  | CHP | 0.0742 | 124.78 | 9.25
Composição Auxiliar | 90693 | SINAPI | MINICARREGADEIRA SOBRE RODAS, POTÊNCIA LÍQUIDA DE 47 HP, CAPACIDADE NOMINAL DE OPERAÇÃO DE 646 KG - CHI DIURNO. AF_06/2015 | CHOR - CUSTOS HORÁRIOS DE MÁQUINAS E EQUIPAMENTOS |  | CHI | 0.1072 | 51.03 | 5.47
Composição Auxiliar | 91533 | SINAPI | COMPACTADOR DE SOLOS DE PERCUSSÃO (SOQUETE) COM MOTOR A GASOLINA 4 TEMPOS, POTÊNCIA 4 CV - CHP DIURNO. AF_08/2015 | CHOR - CUSTOS HORÁRIOS DE MÁQUINAS E EQUIPAMENTOS |  | CHP | 0.1962 | 27.38 | 5.37
Insumo | 00006079 | SINAPI | ARGILA, ARGILA VERMELHA OU ARGILA ARENOSA (RETIRADA NA JAZIDA, SEM TRANSPORTE) | Material |  | m³ | 1.3889 | 37.35 | 51.87
|  |  |  | MO sem LS => | 3.5961 | LS => | 3.06 | MO com LS => | 6.66
|  |  |  | Valor do BDI => | 19.93 |  | Valor com BDI => |  | 95.45
[6 empty] | Quant. => | 213.17 | Preço Total => | 20347.07
3.3 | Código | Banco | Descrição | Tipo |  | Und | Quant. | Valor Unit | Total
Composição | 104729 | SINAPI | REATERRO MECANIZADO DE VALA COM ESCAVADEIRA HIDRÁULICA (CAPACIDADE DA CAÇAMBA: 0,8 M³/POTÊNCIA: 111 HP), LARGURA ATÉ 1,5 M, PROFUNDIDADE DE 1,5 A 3,0 M, COM SOLO (SEM SUBSTITUIÇÃO) DE 1ª CATEGORIA, COM PLACA VIBRATÓRIA. AF_08/2023 | MOVT - MOVIMENTO DE TERRA |  | m³ | 1 | 15.03 | 15.03
Composição Auxiliar | 5631 | SINAPI | ESCAVADEIRA HIDRÁULICA SOBRE ESTEIRAS, CAÇAMBA 0,80 M3, PESO OPERACIONAL 17 T, POTENCIA BRUTA 111 HP - CHP DIURNO. AF_06/2014 | CHOR - CUSTOS HORÁRIOS DE MÁQUINAS E EQUIPAMENTOS |  | CHP | 0.0372 | 200.5 | 7.45
Composição Auxiliar | 5632 | SINAPI | ESCAVADEIRA HIDRÁULICA SOBRE ESTEIRAS, CAÇAMBA 0,80 M3, PESO OPERACIONAL 17 T, POTENCIA BRUTA 111 HP - CHI DIURNO. AF_06/2014 | CHOR - CUSTOS HORÁRIOS DE MÁQUINAS E EQUIPAMENTOS |  | CHI | 0.0537 | 78.22 | 4.2
Composição Auxiliar | 5901 | SINAPI | CAMINHÃO PIPA 10.000 L TRUCADO, PESO BRUTO TOTAL 23.000 KG, CARGA ÚTIL MÁXIMA 15.935 KG, DISTÂNCIA ENTRE EIXOS 4,8 M, POTÊNCIA 230 CV, INCLUSIVE TANQUE DE AÇO PARA TRANSPORTE DE ÁGUA - CHP DIURNO. AF_06/2014 | CHOR - CUSTOS HORÁRIOS DE MÁQUINAS E EQUIPAMENTOS |  | CHP | 0.0054 | 312.78 | 1.68
Composição Auxiliar | 5903 | SINAPI | CAMINHÃO PIPA 10.000 L TRUCADO, PESO BRUTO TOTAL 23.000 KG, CARGA ÚTIL MÁXIMA 15.935 KG, DISTÂNCIA ENTRE EIXOS 4,8 M, POTÊNCIA 230 CV, INCLUSIVE TANQUE DE AÇO PARA TRANSPORTE DE ÁGUA - CHI DIURNO. AF_06/2014 | CHOR - CUSTOS HORÁRIOS DE MÁQUINAS E EQUIPAMENTOS |  | CHI | 0.0006 | 65.49 | 0.03
Composição Auxiliar | 88316 | SINAPI | SERVENTE COM ENCARGOS COMPLEMENTARES | SEDI - SERVIÇOS DIVERSOS |  | H | 0.0772 | 18.31 | 1.41
Composição Auxiliar | 91277 | SINAPI | PLACA VIBRATÓRIA REVERSÍVEL COM MOTOR 4 TEMPOS A GASOLINA, FORÇA CENTRÍFUGA DE 25 KN (2500 KGF), POTÊNCIA 5,5 CV - CHP DIURNO. AF_08/2015 | CHOR - CUSTOS HORÁRIOS DE MÁQUINAS E EQUIPAMENTOS |  | CHP | 0.0265 | 9.84 | 0.26
|  |  |  | MO sem LS => | 1.3121 | LS => | 1.12 | MO com LS => | 2.43
|  |  |  | Valor do BDI => | 3.96 |  | Valor com BDI => |  | 18.99
[6 empty] | Quant. => | 68.85 | Preço Total => | 1307.46
4 |  |  | INFRAESTRUTURA | [5 empty] | 80965.86
4.1 | Código | Banco | Descrição | Tipo |  | Und | Quant. | Valor Unit | Total
Composição | 96617 | SINAPI | LASTRO DE CONCRETO MAGRO, APLICADO EM BLOCOS DE COROAMENTO OU SAPATAS, ESPESSURA DE 3 CM. AF_01/2024 | FUES - FUNDAÇÕES E ESTRUTURAS |  | m² | 1 | 17.04 | 17.04
Composição Auxiliar | 88309 | SINAPI | PEDREIRO COM ENCARGOS COMPLEMENTARES | SEDI - SERVIÇOS DIVERSOS |  | H | 0.1863 | 22.25 | 4.14
Composição Auxiliar | 88316 | SINAPI | SERVENTE COM ENCARGOS COMPLEMENTARES | SEDI - SERVIÇOS DIVERSOS |  | H | 0.0508 | 18.31 | 0.93
Composição Auxiliar | 94968 | SINAPI | CONCRETO MAGRO PARA LASTRO, TRAÇO 1:4,5:4,5 (EM MASSA SECA DE CIMENTO/ AREIA MÉDIA/ BRITA 1) - PREPARO MECÂNICO COM BETONEIRA 600 L. AF_05/2021 | FUES - FUNDAÇÕES E ESTRUTURAS |  | m³ | 0.0339 | 353.31 | 11.97
|  |  |  | MO sem LS => | 2.6512 | LS => | 2.26 | MO com LS => | 4.91
|  |  |  | Valor do BDI => | 4.49 |  | Valor com BDI => |  | 21.53
[6 empty] | Quant. => | 78.71 | Preço Total => | 1694.62
4.2 | Código | Banco | Descrição | Tipo |  | Und | Quant. | Valor Unit | Total
Composição | 98557 | SINAPI | IMPERMEABILIZAÇÃO DE SUPERFÍCIE COM EMULSÃO ASFÁLTICA, 2 DEMÃOS. AF_09/2023 | IMPE - IMPERMEABILIZAÇÕES E PROTEÇÕES DIVERSAS |  | m² | 1 | 48.9 | 48.9
Composição Auxiliar | 88243 | SINAPI | AJUDANTE ESPECIALIZADO COM ENCARGOS COMPLEMENTARES | SEDI - SERVIÇOS DIVERSOS |  | H | 0.0969 | 19.02 | 1.84
Composição Auxiliar | 88270 | SINAPI | IMPERMEABILIZADOR COM ENCARGOS COMPLEMENTARES | SEDI - SERVIÇOS DIVERSOS |  | H | 0.4299 | 22.58 | 9.7
Insumo | 00000626 | SINAPI | MANTA LIQUIDA DE BASE ASFALTICA MODIFICADA COM A ADICAO DE ELASTOMEROS DILUIDOS EM SOLVENTE ORGANICO, APLICACAO A FRIO (MEMBRANA IMPERMEABILIZANTE ASFASTICA) | Material |  | KG | 1.5 | 24.91 | 37.36
|  |  |  | MO sem LS => | 4.4546 | LS => | 3.8 | MO com LS => | 8.25
|  |  |  | Valor do BDI => | 12.9 |  | Valor com BDI => |  | 61.8
[6 empty] | Quant. => | 151.33 | Preço Total => | 9352.19
4.3 | Código | Banco | Descrição | Tipo |  | Und | Quant. | Valor Unit | Total
Composição | 96536 | SINAPI | FABRICAÇÃO, MONTAGEM E DESMONTAGEM DE FÔRMA PARA VIGA BALDRAME, EM MADEIRA SERRADA, E=25 MM, 4 UTILIZAÇÕES. AF_01/2024 | FUES - FUNDAÇÕES E ESTRUTURAS |  | m² | 1 | 66.16 | 66.16
Composição Auxiliar | 88239 | SINAPI | AJUDANTE DE CARPINTEIRO COM ENCARGOS COMPLEMENTARES | SEDI - SERVIÇOS DIVERSOS |  | H | 0.477 | 19.07 | 9.09
Composição Auxiliar | 88262 | SINAPI | CARPINTEIRO DE FORMAS COM ENCARGOS COMPLEMENTARES | SEDI - SERVIÇOS DIVERSOS |  | H | 1.088 | 21.93 | 23.85
Composição Auxiliar | 91692 | SINAPI | SERRA CIRCULAR DE BANCADA COM MOTOR ELÉTRICO POTÊNCIA DE 5HP, COM COIFA PARA DISCO 10" - CHP DIURNO. AF_08/2015 | CHOR - CUSTOS HORÁRIOS DE MÁQUINAS E EQUIPAMENTOS |  | CHP | 0.013 | 20.96 | 0.27
Composição Auxiliar | 91693 | SINAPI | SERRA CIRCULAR DE BANCADA COM MOTOR ELÉTRICO POTÊNCIA DE 5HP, COM COIFA PARA DISCO 10" - CHI DIURNO. AF_08/2015 | CHOR - CUSTOS HORÁRIOS DE MÁQUINAS E EQUIPAMENTOS |  | CHI | 0.053 | 19.43 | 1.02
Insumo | 00002692 | SINAPI | DESMOLDANTE PROTETOR PARA FORMAS DE MADEIRA, DE BASE OLEOSA EMULSIONADA EM AGUA | Material |  | L | 0.0167 | 8.94 | 0.14
Insumo | 00004491 | SINAPI | PONTALETE *7,5 X 7,5* CM EM PINUS, MISTA OU EQUIVALENTE DA REGIAO - BRUTA | Material |  | M | 0.605 | 11.05 | 6.68
Insumo | 00004517 | SINAPI | SARRAFO *2,5 X 7,5* CM EM PINUS, MISTA OU EQUIVALENTE DA REGIAO - BRUTA | Material |  | M | 0.547 | 3.87 | 2.11
Insumo | 00005073 | SINAPI | PREGO DE ACO POLIDO COM CABECA 17 X 24 (2 1/4 X 11) | Material |  | KG | 0.026 | 24.62 | 0.64
Insumo | 00006212 | SINAPI | TABUA *2,5 X 30 CM EM PINUS, MISTA OU EQUIVALENTE DA REGIAO - BRUTA | Material |  | M | 1.134 | 18.33 | 20.78
Insumo | 00040304 | SINAPI | PREGO DE ACO POLIDO COM CABECA DUPLA 17 X 27 (2 1/2 X 11) | Material |  | KG | 0.053 | 29.82 | 1.58
|  |  |  | MO sem LS => | 13.121 | LS => | 11.18 | MO com LS => | 24.3
|  |  |  | Valor do BDI => | 17.46 |  | Valor com BDI => |  | 83.62
[6 empty] | Quant. => | 140.8 | Preço Total => | 11773.69
4.4 | Código | Banco | Descrição | Tipo |  | Und | Quant. | Valor Unit | Total
Composição | 96535 | SINAPI | FABRICAÇÃO, MONTAGEM E DESMONTAGEM DE FÔRMA PARA SAPATA, EM MADEIRA SERRADA, E=25 MM, 4 UTILIZAÇÕES. AF_01/2024 | FUES - FUNDAÇÕES E ESTRUTURAS |  | m² | 1 | 119.04 | 119.04
Composição Auxiliar | 88239 | SINAPI | AJUDANTE DE CARPINTEIRO COM ENCARGOS COMPLEMENTARES | SEDI - SERVIÇOS DIVERSOS |  | H | 1.081 | 19.07 | 20.61
Composição Auxiliar | 88262 | SINAPI | CARPINTEIRO DE FORMAS COM ENCARGOS COMPLEMENTARES | SEDI - SERVIÇOS DIVERSOS |  | H | 2.392 | 21.93 | 52.45
Composição Auxiliar | 91692 | SINAPI | SERRA CIRCULAR DE BANCADA COM MOTOR ELÉTRICO POTÊNCIA DE 5HP, COM COIFA PARA DISCO 10" - CHP DIURNO. AF_08/2015 | CHOR - CUSTOS HORÁRIOS DE MÁQUINAS E EQUIPAMENTOS |  | CHP | 0.07 | 20.96 | 1.46
Composição Auxiliar | 91693 | SINAPI | SERRA CIRCULAR DE BANCADA COM MOTOR ELÉTRICO POTÊNCIA DE 5HP, COM COIFA PARA DISCO 10" - CHI DIURNO. AF_08/2015 | CHOR - CUSTOS HORÁRIOS DE MÁQUINAS E EQUIPAMENTOS |  | CHI | 0.282 | 19.43 | 5.47
Insumo | 00002692 | SINAPI | DESMOLDANTE PROTETOR PARA FORMAS DE MADEIRA, DE BASE OLEOSA EMULSIONADA EM AGUA | Material |  | L | 0.0167 | 8.94 | 0.14
Insumo | 00004517 | SINAPI | SARRAFO *2,5 X 7,5* CM EM PINUS, MISTA OU EQUIVALENTE DA REGIAO - BRUTA | Material |  | M | 3.609 | 3.87 | 13.96
Insumo | 00005073 | SINAPI | PREGO DE ACO POLIDO COM CABECA 17 X 24 (2 1/4 X 11) | Material |  | KG | 0.038 | 24.62 | 0.93
Insumo | 00005074 | SINAPI | PREGO DE ACO POLIDO COM CABECA 15 X 18 (1 1/2 X 13) | Material |  | KG | 0.005 | 27.07 | 0.13
Insumo | 00006212 | SINAPI | TABUA *2,5 X 30 CM EM PINUS, MISTA OU EQUIVALENTE DA REGIAO - BRUTA | Material |  | M | 1.227 | 18.33 | 22.49
Insumo | 00040304 | SINAPI | PREGO DE ACO POLIDO COM CABECA DUPLA 17 X 27 (2 1/2 X 11) | Material |  | KG | 0.047 | 29.82 | 1.4
|  |  |  | MO sem LS => | 30.6695 | LS => | 26.13 | MO com LS => | 56.8
|  |  |  | Valor do BDI => | 31.42 |  | Valor com BDI => |  | 150.46
[6 empty] | Quant. => | 66.9 | Preço Total => | 10065.77
4.5 | Código | Banco | Descrição | Tipo |  | Und | Quant. | Valor Unit | Total
Composição | 94965 | SINAPI | CONCRETO FCK = 25MPA, TRAÇO 1:2,3:2,7 (EM MASSA SECA DE CIMENTO/ AREIA MÉDIA/ BRITA 1) - PREPARO MECÂNICO COM BETONEIRA 400 L. AF_05/2021 | FUES - FUNDAÇÕES E ESTRUTURAS |  | m³ | 1 | 459.98 | 459.98
Composição Auxiliar | 88316 | SINAPI | SERVENTE COM ENCARGOS COMPLEMENTARES | SEDI - SERVIÇOS DIVERSOS |  | H | 2.3117 | 18.31 | 42.32
Composição Auxiliar | 88377 | SINAPI | OPERADOR DE BETONEIRA ESTACIONÁRIA/MISTURADOR COM ENCARGOS COMPLEMENTARES | SEDI - SERVIÇOS DIVERSOS |  | H | 1.4637 | 15.42 | 22.57
Composição Auxiliar | 88830 | SINAPI | BETONEIRA CAPACIDADE NOMINAL DE 400 L, CAPACIDADE DE MISTURA 280 L, MOTOR ELÉTRICO TRIFÁSICO POTÊNCIA DE 2 CV, SEM CARREGADOR - CHP DIURNO. AF_05/2023 | CHOR - CUSTOS HORÁRIOS DE MÁQUINAS E EQUIPAMENTOS |  | CHP | 0.7534 | 2.07 | 1.55
Composição Auxiliar | 88831 | SINAPI | BETONEIRA CAPACIDADE NOMINAL DE 400 L, CAPACIDADE DE MISTURA 280 L, MOTOR ELÉTRICO TRIFÁSICO POTÊNCIA DE 2 CV, SEM CARREGADOR - CHI DIURNO. AF_05/2023 | CHOR - CUSTOS HORÁRIOS DE MÁQUINAS E EQUIPAMENTOS |  | CHI | 0.7103 | 0.37 | 0.26
Insumo | 00000370 | SINAPI | AREIA MEDIA - POSTO JAZIDA/FORNECEDOR (RETIRADO NA JAZIDA, SEM TRANSPORTE) | Material |  | m³ | 0.7229 | 95 | 68.67
Insumo | 00001379 | SINAPI | CIMENTO PORTLAND COMPOSTO CP II-32 | Material |  | KG | 362.6579 | 0.76 | 275.62
Insumo | 00004721 | SINAPI | PEDRA BRITADA N. 1 (9,5 a 19 MM) POSTO PEDREIRA/FORNECEDOR, SEM FRETE | Material |  | m³ | 0.5934 | 82.56 | 48.99
|  |  |  | MO sem LS => | 23.3639 | LS => | 19.91 | MO com LS => | 43.27
|  |  |  | Valor do BDI => | 121.43 |  | Valor com BDI => |  | 581.41
[6 empty] | Quant. => | 18.38 | Preço Total => | 10686.31
4.6 | Código | Banco | Descrição | Tipo |  | Und | Quant. | Valor Unit | Total
Composição | 103670 | SINAPI | LANÇAMENTO COM USO DE BALDES, ADENSAMENTO E ACABAMENTO DE CONCRETO EM ESTRUTURAS. AF_02/2022 | FUES - FUNDAÇÕES E ESTRUTURAS |  | m³ | 1 | 245.87 | 245.87
Composição Auxiliar | 88262 | SINAPI | CARPINTEIRO DE FORMAS COM ENCARGOS COMPLEMENTARES | SEDI - SERVIÇOS DIVERSOS |  | H | 2.459 | 21.93 | 53.92
Composição Auxiliar | 88309 | SINAPI | PEDREIRO COM ENCARGOS COMPLEMENTARES | SEDI - SERVIÇOS DIVERSOS |  | H | 2.459 | 22.25 | 54.71
Composição Auxiliar | 88316 | SINAPI | SERVENTE COM ENCARGOS COMPLEMENTARES | SEDI - SERVIÇOS DIVERSOS |  | H | 7.377 | 18.31 | 135.07
Composição Auxiliar | 90586 | SINAPI | VIBRADOR DE IMERSÃO, DIÂMETRO DE PONTEIRA 45MM, MOTOR ELÉTRICO TRIFÁSICO POTÊNCIA DE 2 CV - CHP DIURNO. AF_06/2015 | CHOR - CUSTOS HORÁRIOS DE MÁQUINAS E EQUIPAMENTOS |  | CHP | 1.042 | 1.4 | 1.45
Composição Auxiliar | 90587 | SINAPI | VIBRADOR DE IMERSÃO, DIÂMETRO DE PONTEIRA 45MM, MOTOR ELÉTRICO TRIFÁSICO POTÊNCIA DE 2 CV - CHI DIURNO. AF_06/2015 | CHOR - CUSTOS HORÁRIOS DE MÁQUINAS E EQUIPAMENTOS |  | CHI | 1.417 | 0.51 | 0.72
|  |  |  | MO sem LS => | 90.6857 | LS => | 77.26 | MO com LS => | 167.95
|  |  |  | Valor do BDI => | 64.9 |  | Valor com BDI => |  | 310.77
[6 empty] | Quant. => | 18.38 | Preço Total => | 5711.95
4.7 | Código | Banco | Descrição | Tipo |  | Und | Quant. | Valor Unit | Total
Composição | 104916 | SINAPI | ARMAÇÃO DE SAPATA ISOLADA, VIGA BALDRAME E SAPATA CORRIDA UTILIZANDO AÇO CA-60 DE 5 MM - MONTAGEM. AF_01/2024 | FUES - FUNDAÇÕES E ESTRUTURAS |  | KG | 1 | 16.21 | 16.21
Composição Auxiliar | 88238 | SINAPI | AJUDANTE DE ARMADOR COM ENCARGOS COMPLEMENTARES | SEDI - SERVIÇOS DIVERSOS |  | H | 0.064 | 19.16 | 1.22
Composição Auxiliar | 88245 | SINAPI | ARMADOR COM ENCARGOS COMPLEMENTARES | SEDI - SERVIÇOS DIVERSOS |  | H | 0.166 | 22.07 | 3.66
Composição Auxiliar | 92800 | SINAPI | CORTE E DOBRA DE AÇO CA-60, DIÂMETRO DE 5,0 MM. AF_06/2022 | FUES - FUNDAÇÕES E ESTRUTURAS |  | KG | 1 | 10.43 | 10.43
Insumo | 00039017 | SINAPI | ESPACADOR / DISTANCIADOR CIRCULAR COM ENTRADA LATERAL, EM PLASTICO, PARA VERGALHAO *4,2 A 12,5* MM, COBRIMENTO 20 MM | Material |  | UN | 0.819 | 0.22 | 0.18
Insumo | 00043132 | SINAPI | ARAME RECOZIDO 16 BWG, D = 1,65 MM (0,016 KG/M) OU 18 BWG, D = 1,25 MM (0,01 KG/M) | Material |  | KG | 0.025 | 29 | 0.72
|  |  |  | MO sem LS => | 2.4136 | LS => | 2.06 | MO com LS => | 4.47
|  |  |  | Valor do BDI => | 4.27 |  | Valor com BDI => |  | 20.48
[6 empty] | Quant. => | 216.99 | Preço Total => | 4443.95
4.8 | Código | Banco | Descrição | Tipo |  | Und | Quant. | Valor Unit | Total
Composição | 104917 | SINAPI | ARMAÇÃO DE SAPATA ISOLADA, VIGA BALDRAME E SAPATA CORRIDA UTILIZANDO AÇO CA-50 DE 6,3 MM - MONTAGEM. AF_01/2024 | FUES - FUNDAÇÕES E ESTRUTURAS |  | KG | 1 | 15.47 | 15.47
Composição Auxiliar | 88238 | SINAPI | AJUDANTE DE ARMADOR COM ENCARGOS COMPLEMENTARES | SEDI - SERVIÇOS DIVERSOS |  | H | 0.05 | 19.16 | 0.95
Composição Auxiliar | 88245 | SINAPI | ARMADOR COM ENCARGOS COMPLEMENTARES | SEDI - SERVIÇOS DIVERSOS |  | H | 0.131 | 22.07 | 2.89
Composição Auxiliar | 92801 | SINAPI | CORTE E DOBRA DE AÇO CA-50, DIÂMETRO DE 6,3 MM. AF_06/2022 | FUES - FUNDAÇÕES E ESTRUTURAS |  | KG | 1 | 10.77 | 10.77
Insumo | 00039017 | SINAPI | ESPACADOR / DISTANCIADOR CIRCULAR COM ENTRADA LATERAL, EM PLASTICO, PARA VERGALHAO *4,2 A 12,5* MM, COBRIMENTO 20 MM | Material |  | UN | 0.644 | 0.22 | 0.14
Insumo | 00043132 | SINAPI | ARAME RECOZIDO 16 BWG, D = 1,65 MM (0,016 KG/M) OU 18 BWG, D = 1,25 MM (0,01 KG/M) | Material |  | KG | 0.025 | 29 | 0.72
|  |  |  | MO sem LS => | 1.7603 | LS => | 1.5 | MO com LS => | 3.26
|  |  |  | Valor do BDI => | 4.08 |  | Valor com BDI => |  | 19.55
[6 empty] | Quant. => | 0.27 | Preço Total => | 5.27
4.9 | Código | Banco | Descrição | Tipo |  | Und | Quant. | Valor Unit | Total
Composição | 104918 | SINAPI | ARMAÇÃO DE SAPATA ISOLADA, VIGA BALDRAME E SAPATA CORRIDA UTILIZANDO AÇO CA-50 DE 8 MM - MONTAGEM. AF_01/2024 | FUES - FUNDAÇÕES E ESTRUTURAS |  | KG | 1 | 14.65 | 14.65
Composição Auxiliar | 88238 | SINAPI | AJUDANTE DE ARMADOR COM ENCARGOS COMPLEMENTARES | SEDI - SERVIÇOS DIVERSOS |  | H | 0.039 | 19.16 | 0.74
Composição Auxiliar | 88245 | SINAPI | ARMADOR COM ENCARGOS COMPLEMENTARES | SEDI - SERVIÇOS DIVERSOS |  | H | 0.102 | 22.07 | 2.25
Composição Auxiliar | 92802 | SINAPI | CORTE E DOBRA DE AÇO CA-50, DIÂMETRO DE 8,0 MM. AF_06/2022 | FUES - FUNDAÇÕES E ESTRUTURAS |  | KG | 1 | 10.83 | 10.83
Insumo | 00039017 | SINAPI | ESPACADOR / DISTANCIADOR CIRCULAR COM ENTRADA LATERAL, EM PLASTICO, PARA VERGALHAO *4,2 A 12,5* MM, COBRIMENTO 20 MM | Material |  | UN | 0.503 | 0.22 | 0.11
Insumo | 00043132 | SINAPI | ARAME RECOZIDO 16 BWG, D = 1,65 MM (0,016 KG/M) OU 18 BWG, D = 1,25 MM (0,01 KG/M) | Material |  | KG | 0.025 | 29 | 0.72
|  |  |  | MO sem LS => | 1.2905 | LS => | 1.1 | MO com LS => | 2.39
|  |  |  | Valor do BDI => | 3.86 |  | Valor com BDI => |  | 18.51
[6 empty] | Quant. => | 427.77 | Preço Total => | 7918.02
4.10 | Código | Banco | Descrição | Tipo |  | Und | Quant. | Valor Unit | Total
Composição | 104919 | SINAPI | ARMAÇÃO DE SAPATA ISOLADA, VIGA BALDRAME E SAPATA CORRIDA UTILIZANDO AÇO CA-50 DE 10 MM - MONTAGEM. AF_01/2024 | FUES - FUNDAÇÕES E ESTRUTURAS |  | KG | 1 | 13.21 | 13.21
Composição Auxiliar | 88238 | SINAPI | AJUDANTE DE ARMADOR COM ENCARGOS COMPLEMENTARES | SEDI - SERVIÇOS DIVERSOS |  | H | 0.031 | 19.16 | 0.59
Composição Auxiliar | 88245 | SINAPI | ARMADOR COM ENCARGOS COMPLEMENTARES | SEDI - SERVIÇOS DIVERSOS |  | H | 0.081 | 22.07 | 1.78
Composição Auxiliar | 92803 | SINAPI | CORTE E DOBRA DE AÇO CA-50, DIÂMETRO DE 10,0 MM. AF_06/2022 | FUES - FUNDAÇÕES E ESTRUTURAS |  | KG | 1 | 10.04 | 10.04
Insumo | 00039017 | SINAPI | ESPACADOR / DISTANCIADOR CIRCULAR COM ENTRADA LATERAL, EM PLASTICO, PARA VERGALHAO *4,2 A 12,5* MM, COBRIMENTO 20 MM | Material |  | UN | 0.399 | 0.22 | 0.08
Insumo | 00043132 | SINAPI | ARAME RECOZIDO 16 BWG, D = 1,65 MM (0,016 KG/M) OU 18 BWG, D = 1,25 MM (0,01 KG/M) | Material |  | KG | 0.025 | 29 | 0.72
|  |  |  | MO sem LS => | 0.97732 | LS => | 0.83 | MO com LS => | 1.81
|  |  |  | Valor do BDI => | 3.48 |  | Valor com BDI => |  | 16.69
[6 empty] | Quant. => | 379.26 | Preço Total => | 6329.84
4.11 | Código | Banco | Descrição | Tipo |  | Und | Quant. | Valor Unit | Total
Composição | 104920 | SINAPI | ARMAÇÃO DE BLOCO, SAPATA ISOLADA, VIGA BALDRAME E SAPATA CORRIDA UTILIZANDO AÇO CA-50 DE 12,5 MM - MONTAGEM. AF_01/2024 | FUES - FUNDAÇÕES E ESTRUTURAS |  | KG | 1 | 11.29 | 11.29
Composição Auxiliar | 88238 | SINAPI | AJUDANTE DE ARMADOR COM ENCARGOS COMPLEMENTARES | SEDI - SERVIÇOS DIVERSOS |  | H | 0.025 | 19.16 | 0.47
Composição Auxiliar | 88245 | SINAPI | ARMADOR COM ENCARGOS COMPLEMENTARES | SEDI - SERVIÇOS DIVERSOS |  | H | 0.064 | 22.07 | 1.41
Composição Auxiliar | 92804 | SINAPI | CORTE E DOBRA DE AÇO CA-50, DIÂMETRO DE 12,5 MM. AF_06/2022 | FUES - FUNDAÇÕES E ESTRUTURAS |  | KG | 1 | 8.63 | 8.63
Insumo | 00039017 | SINAPI | ESPACADOR / DISTANCIADOR CIRCULAR COM ENTRADA LATERAL, EM PLASTICO, PARA VERGALHAO *4,2 A 12,5* MM, COBRIMENTO 20 MM | Material |  | UN | 0.317 | 0.22 | 0.06
Insumo | 00043132 | SINAPI | ARAME RECOZIDO 16 BWG, D = 1,65 MM (0,016 KG/M) OU 18 BWG, D = 1,25 MM (0,01 KG/M) | Material |  | KG | 0.025 | 29 | 0.72
|  |  |  | MO sem LS => | 0.76134 | LS => | 0.65 | MO com LS => | 1.41
|  |  |  | Valor do BDI => | 2.98 |  | Valor com BDI => |  | 14.27
[6 empty] | Quant. => | 210.78 | Preço Total => | 3007.83
4.12 | Código | Banco | Descrição | Tipo |  | Und | Quant. | Valor Unit | Total
Composição | 102487 | SINAPI | CONCRETO CICLÓPICO FCK = 15MPA, 30% PEDRA DE MÃO EM VOLUME REAL, INCLUSIVE LANÇAMENTO. AF_05/2021 | FUES - FUNDAÇÕES E ESTRUTURAS |  | m³ | 1 | 512.52 | 512.52
Composição Auxiliar | 88309 | SINAPI | PEDREIRO COM ENCARGOS COMPLEMENTARES | SEDI - SERVIÇOS DIVERSOS |  | H | 1.6702 | 22.25 | 37.16
Composição Auxiliar | 88316 | SINAPI | SERVENTE COM ENCARGOS COMPLEMENTARES | SEDI - SERVIÇOS DIVERSOS |  | H | 6.4684 | 18.31 | 118.43
Composição Auxiliar | 90586 | SINAPI | VIBRADOR DE IMERSÃO, DIÂMETRO DE PONTEIRA 45MM, MOTOR ELÉTRICO TRIFÁSICO POTÊNCIA DE 2 CV - CHP DIURNO. AF_06/2015 | CHOR - CUSTOS HORÁRIOS DE MÁQUINAS E EQUIPAMENTOS |  | CHP | 0.2198 | 1.4 | 0.3
Composição Auxiliar | 90587 | SINAPI | VIBRADOR DE IMERSÃO, DIÂMETRO DE PONTEIRA 45MM, MOTOR ELÉTRICO TRIFÁSICO POTÊNCIA DE 2 CV - CHI DIURNO. AF_06/2015 | CHOR - CUSTOS HORÁRIOS DE MÁQUINAS E EQUIPAMENTOS |  | CHI | 0.6377 | 0.51 | 0.32
Composição Auxiliar | 94963 | SINAPI | CONCRETO FCK = 15MPA, TRAÇO 1:3,4:3,5 (EM MASSA SECA DE CIMENTO/ AREIA MÉDIA/ BRITA 1) - PREPARO MECÂNICO COM BETONEIRA 400 L. AF_05/2021 | FUES - FUNDAÇÕES E ESTRUTURAS |  | m³ | 0.805 | 398.84 | 321.06
Insumo | 00004730 | SINAPI | PEDRA DE MAO OU PEDRA RACHAO PARA ARRIMO/FUNDACAO (POSTO PEDREIRA/FORNECEDOR, SEM FRETE) | Material |  | m³ | 0.4543 | 77.6 | 35.25
|  |  |  | MO sem LS => | 75.8369 | LS => | 64.61 | MO com LS => | 140.45
|  |  |  | Valor do BDI => | 135.3 |  | Valor com BDI => |  | 647.82
[6 empty] | Quant. => | 15.4 | Preço Total => | 9976.42
5 |  |  | SUPRAESTRUTURA | [5 empty] | 199673.61
5.1 |  |  | CONCRETO ARMADO - VIGAS | [5 empty] | 77539.31
5.1.1 | Código | Banco | Descrição | Tipo |  | Und | Quant. | Valor Unit | Total
Composição | 92759 | SINAPI | ARMAÇÃO DE PILAR OU VIGA DE ESTRUTURA CONVENCIONAL DE CONCRETO ARMADO UTILIZANDO AÇO CA-60 DE 5,0 MM - MONTAGEM. AF_06/2022 | FUES - FUNDAÇÕES E ESTRUTURAS |  | KG | 1 | 14.09 | 14.09
Composição Auxiliar | 88238 | SINAPI | AJUDANTE DE ARMADOR COM ENCARGOS COMPLEMENTARES | SEDI - SERVIÇOS DIVERSOS |  | H | 0.0175 | 19.16 | 0.33
Composição Auxiliar | 88245 | SINAPI | ARMADOR COM ENCARGOS COMPLEMENTARES | SEDI - SERVIÇOS DIVERSOS |  | H | 0.1069 | 22.07 | 2.35
Composição Auxiliar | 92800 | SINAPI | CORTE E DOBRA DE AÇO CA-60, DIÂMETRO DE 5,0 MM. AF_06/2022 | FUES - FUNDAÇÕES E ESTRUTURAS |  | KG | 1 | 10.43 | 10.43
Insumo | 00039017 | SINAPI | ESPACADOR / DISTANCIADOR CIRCULAR COM ENTRADA LATERAL, EM PLASTICO, PARA VERGALHAO *4,2 A 12,5* MM, COBRIMENTO 20 MM | Material |  | UN | 1.19 | 0.22 | 0.26
Insumo | 00043132 | SINAPI | ARAME RECOZIDO 16 BWG, D = 1,65 MM (0,016 KG/M) OU 18 BWG, D = 1,25 MM (0,01 KG/M) | Material |  | KG | 0.025 | 29 | 0.72
|  |  |  | MO sem LS => | 1.5875 | LS => | 1.35 | MO com LS => | 2.94
|  |  |  | Valor do BDI => | 3.71 |  | Valor com BDI => |  | 17.8
[6 empty] | Quant. => | 309.24 | Preço Total => | 5504.47
5.1.2 | Código | Banco | Descrição | Tipo |  | Und | Quant. | Valor Unit | Total
Composição | 92760 | SINAPI | ARMAÇÃO DE PILAR OU VIGA DE ESTRUTURA CONVENCIONAL DE CONCRETO ARMADO UTILIZANDO AÇO CA-50 DE 6,3 MM - MONTAGEM. AF_06/2022 | FUES - FUNDAÇÕES E ESTRUTURAS |  | KG | 1 | 13.68 | 13.68
Composição Auxiliar | 88238 | SINAPI | AJUDANTE DE ARMADOR COM ENCARGOS COMPLEMENTARES | SEDI - SERVIÇOS DIVERSOS |  | H | 0.0129 | 19.16 | 0.24
Composição Auxiliar | 88245 | SINAPI | ARMADOR COM ENCARGOS COMPLEMENTARES | SEDI - SERVIÇOS DIVERSOS |  | H | 0.079 | 22.07 | 1.74
Composição Auxiliar | 92801 | SINAPI | CORTE E DOBRA DE AÇO CA-50, DIÂMETRO DE 6,3 MM. AF_06/2022 | FUES - FUNDAÇÕES E ESTRUTURAS |  | KG | 1 | 10.77 | 10.77
Insumo | 00039017 | SINAPI | ESPACADOR / DISTANCIADOR CIRCULAR COM ENTRADA LATERAL, EM PLASTICO, PARA VERGALHAO *4,2 A 12,5* MM, COBRIMENTO 20 MM | Material |  | UN | 0.97 | 0.22 | 0.21
Insumo | 00043132 | SINAPI | ARAME RECOZIDO 16 BWG, D = 1,65 MM (0,016 KG/M) OU 18 BWG, D = 1,25 MM (0,01 KG/M) | Material |  | KG | 0.025 | 29 | 0.72
|  |  |  | MO sem LS => | 1.0529 | LS => | 0.9 | MO com LS => | 1.95
|  |  |  | Valor do BDI => | 3.61 |  | Valor com BDI => |  | 17.29
[6 empty] | Quant. => | 5.31 | Preço Total => | 91.8
5.1.3 | Código | Banco | Descrição | Tipo |  | Und | Quant. | Valor Unit | Total
Composição | 92761 | SINAPI | ARMAÇÃO DE PILAR OU VIGA DE ESTRUTURA CONVENCIONAL DE CONCRETO ARMADO UTILIZANDO AÇO CA-50 DE 8,0 MM - MONTAGEM. AF_06/2022 | FUES - FUNDAÇÕES E ESTRUTURAS |  | KG | 1 | 13.11 | 13.11
Composição Auxiliar | 88238 | SINAPI | AJUDANTE DE ARMADOR COM ENCARGOS COMPLEMENTARES | SEDI - SERVIÇOS DIVERSOS |  | H | 0.0092 | 19.16 | 0.17
Composição Auxiliar | 88245 | SINAPI | ARMADOR COM ENCARGOS COMPLEMENTARES | SEDI - SERVIÇOS DIVERSOS |  | H | 0.0561 | 22.07 | 1.23
Composição Auxiliar | 92802 | SINAPI | CORTE E DOBRA DE AÇO CA-50, DIÂMETRO DE 8,0 MM. AF_06/2022 | FUES - FUNDAÇÕES E ESTRUTURAS |  | KG | 1 | 10.83 | 10.83
Insumo | 00039017 | SINAPI | ESPACADOR / DISTANCIADOR CIRCULAR COM ENTRADA LATERAL, EM PLASTICO, PARA VERGALHAO *4,2 A 12,5* MM, COBRIMENTO 20 MM | Material |  | UN | 0.743 | 0.22 | 0.16
Insumo | 00043132 | SINAPI | ARAME RECOZIDO 16 BWG, D = 1,65 MM (0,016 KG/M) OU 18 BWG, D = 1,25 MM (0,01 KG/M) | Material |  | KG | 0.025 | 29 | 0.72
|  |  |  | MO sem LS => | 0.68575 | LS => | 0.58 | MO com LS => | 1.27
|  |  |  | Valor do BDI => | 3.46 |  | Valor com BDI => |  | 16.57
[6 empty] | Quant. => | 352.89 | Preço Total => | 5847.38
5.1.4 | Código | Banco | Descrição | Tipo |  | Und | Quant. | Valor Unit | Total
Composição | 92762 | SINAPI | ARMAÇÃO DE PILAR OU VIGA DE ESTRUTURA CONVENCIONAL DE CONCRETO ARMADO UTILIZANDO AÇO CA-50 DE 10,0 MM - MONTAGEM. AF_06/2022 | FUES - FUNDAÇÕES E ESTRUTURAS |  | KG | 1 | 11.85 | 11.85
Composição Auxiliar | 88238 | SINAPI | AJUDANTE DE ARMADOR COM ENCARGOS COMPLEMENTARES | SEDI - SERVIÇOS DIVERSOS |  | H | 0.0064 | 19.16 | 0.12
Composição Auxiliar | 88245 | SINAPI | ARMADOR COM ENCARGOS COMPLEMENTARES | SEDI - SERVIÇOS DIVERSOS |  | H | 0.0392 | 22.07 | 0.86
Composição Auxiliar | 92803 | SINAPI | CORTE E DOBRA DE AÇO CA-50, DIÂMETRO DE 10,0 MM. AF_06/2022 | FUES - FUNDAÇÕES E ESTRUTURAS |  | KG | 1 | 10.04 | 10.04
Insumo | 00039017 | SINAPI | ESPACADOR / DISTANCIADOR CIRCULAR COM ENTRADA LATERAL, EM PLASTICO, PARA VERGALHAO *4,2 A 12,5* MM, COBRIMENTO 20 MM | Material |  | UN | 0.543 | 0.22 | 0.11
Insumo | 00043132 | SINAPI | ARAME RECOZIDO 16 BWG, D = 1,65 MM (0,016 KG/M) OU 18 BWG, D = 1,25 MM (0,01 KG/M) | Material |  | KG | 0.025 | 29 | 0.72
|  |  |  | MO sem LS => | 0.44816 | LS => | 0.38 | MO com LS => | 0.83
|  |  |  | Valor do BDI => | 3.12 |  | Valor com BDI => |  | 14.97
[6 empty] | Quant. => | 298.71 | Preço Total => | 4471.68
5.1.5 | Código | Banco | Descrição | Tipo |  | Und | Quant. | Valor Unit | Total
Composição | 92763 | SINAPI | ARMAÇÃO DE PILAR OU VIGA DE ESTRUTURA CONVENCIONAL DE CONCRETO ARMADO UTILIZANDO AÇO CA-50 DE 12,5 MM - MONTAGEM. AF_06/2022 | FUES - FUNDAÇÕES E ESTRUTURAS |  | KG | 1 | 10.07 | 10.07
Composição Auxiliar | 88238 | SINAPI | AJUDANTE DE ARMADOR COM ENCARGOS COMPLEMENTARES | SEDI - SERVIÇOS DIVERSOS |  | H | 0.0042 | 19.16 | 0.08
Composição Auxiliar | 88245 | SINAPI | ARMADOR COM ENCARGOS COMPLEMENTARES | SEDI - SERVIÇOS DIVERSOS |  | H | 0.0257 | 22.07 | 0.56
Composição Auxiliar | 92804 | SINAPI | CORTE E DOBRA DE AÇO CA-50, DIÂMETRO DE 12,5 MM. AF_06/2022 | FUES - FUNDAÇÕES E ESTRUTURAS |  | KG | 1 | 8.63 | 8.63
Insumo | 00039017 | SINAPI | ESPACADOR / DISTANCIADOR CIRCULAR COM ENTRADA LATERAL, EM PLASTICO, PARA VERGALHAO *4,2 A 12,5* MM, COBRIMENTO 20 MM | Material |  | UN | 0.367 | 0.22 | 0.08
Insumo | 00043132 | SINAPI | ARAME RECOZIDO 16 BWG, D = 1,65 MM (0,016 KG/M) OU 18 BWG, D = 1,25 MM (0,01 KG/M) | Material |  | KG | 0.025 | 29 | 0.72
|  |  |  | MO sem LS => | 0.28618 | LS => | 0.24 | MO com LS => | 0.53
|  |  |  | Valor do BDI => | 2.65 |  | Valor com BDI => |  | 12.72
[6 empty] | Quant. => | 470.16 | Preço Total => | 5980.43
5.1.6 | Código | Banco | Descrição | Tipo |  | Und | Quant. | Valor Unit | Total
Composição | 92764 | SINAPI | ARMAÇÃO DE PILAR OU VIGA DE ESTRUTURA CONVENCIONAL DE CONCRETO ARMADO UTILIZANDO AÇO CA-50 DE 16,0 MM - MONTAGEM. AF_06/2022 | FUES - FUNDAÇÕES E ESTRUTURAS |  | KG | 1 | 9.81 | 9.81
Composição Auxiliar | 88238 | SINAPI | AJUDANTE DE ARMADOR COM ENCARGOS COMPLEMENTARES | SEDI - SERVIÇOS DIVERSOS |  | H | 0.0032 | 19.16 | 0.06
Composição Auxiliar | 88245 | SINAPI | ARMADOR COM ENCARGOS COMPLEMENTARES | SEDI - SERVIÇOS DIVERSOS |  | H | 0.0194 | 22.07 | 0.42
Composição Auxiliar | 92805 | SINAPI | CORTE E DOBRA DE AÇO CA-50, DIÂMETRO DE 16,0 MM. AF_06/2022 | FUES - FUNDAÇÕES E ESTRUTURAS |  | KG | 1 | 8.57 | 8.57
Insumo | 00039017 | SINAPI | ESPACADOR / DISTANCIADOR CIRCULAR COM ENTRADA LATERAL, EM PLASTICO, PARA VERGALHAO *4,2 A 12,5* MM, COBRIMENTO 20 MM | Material |  | UN | 0.212 | 0.22 | 0.04
Insumo | 00043132 | SINAPI | ARAME RECOZIDO 16 BWG, D = 1,65 MM (0,016 KG/M) OU 18 BWG, D = 1,25 MM (0,01 KG/M) | Material |  | KG | 0.025 | 29 | 0.72
|  |  |  | MO sem LS => | 0.19978 | LS => | 0.17 | MO com LS => | 0.37
|  |  |  | Valor do BDI => | 2.58 |  | Valor com BDI => |  | 12.39
[6 empty] | Quant. => | 403.29 | Preço Total => | 4996.76
5.1.7 | Código | Banco | Descrição | Tipo |  | Und | Quant. | Valor Unit | Total
Composição | 92471 | SINAPI | MONTAGEM E DESMONTAGEM DE FÔRMA DE VIGA, ESCORAMENTO COM GARFO DE MADEIRA, PÉ-DIREITO SIMPLES, EM CHAPA DE MADEIRA PLASTIFICADA, 12 UTILIZAÇÕES. AF_09/2020 | FUES - FUNDAÇÕES E ESTRUTURAS |  | m² | 1 | 95.76 | 95.76
Composição Auxiliar | 88239 | SINAPI | AJUDANTE DE CARPINTEIRO COM ENCARGOS COMPLEMENTARES | SEDI - SERVIÇOS DIVERSOS |  | H | 0.139 | 19.07 | 2.65
Composição Auxiliar | 88262 | SINAPI | CARPINTEIRO DE FORMAS COM ENCARGOS COMPLEMENTARES | SEDI - SERVIÇOS DIVERSOS |  | H | 0.755 | 21.93 | 16.55
Composição Auxiliar | 92266 | SINAPI | FABRICAÇÃO DE FÔRMA PARA VIGAS, EM CHAPA DE MADEIRA COMPENSADA PLASTIFICADA, E = 18 MM. AF_09/2020 | FUES - FUNDAÇÕES E ESTRUTURAS |  | m² | 0.148 | 188.66 | 27.92
Composição Auxiliar | 92272 | SINAPI | FABRICAÇÃO DE ESCORAS DE VIGA DO TIPO GARFO, EM MADEIRA. AF_09/2020 | FUES - FUNDAÇÕES E ESTRUTURAS |  | M | 0.931 | 45.76 | 42.6
Insumo | 00002692 | SINAPI | DESMOLDANTE PROTETOR PARA FORMAS DE MADEIRA, DE BASE OLEOSA EMULSIONADA EM AGUA | Material |  | L | 0.004 | 8.94 | 0.03
Insumo | 00006193 | SINAPI | TABUA NAO APARELHADA *2,5 X 20* CM, EM MACARANDUBA/MASSARANDUBA, ANGELIM OU EQUIVALENTE DA REGIAO - BRUTA | Material |  | M | 0.328 | 13.89 | 4.55
Insumo | 00040304 | SINAPI | PREGO DE ACO POLIDO COM CABECA DUPLA 17 X 27 (2 1/2 X 11) | Material |  | KG | 0.049 | 29.82 | 1.46
|  |  |  | MO sem LS => | 10.7451 | LS => | 9.15 | MO com LS => | 19.9
|  |  |  | Valor do BDI => | 25.28 |  | Valor com BDI => |  | 121.04
[6 empty] | Quant. => | 255.09 | Preço Total => | 30876.09
5.1.8 | Código | Banco | Descrição | Tipo |  | Und | Quant. | Valor Unit | Total
Composição | 94965 | SINAPI | CONCRETO FCK = 25MPA, TRAÇO 1:2,3:2,7 (EM MASSA SECA DE CIMENTO/ AREIA MÉDIA/ BRITA 1) - PREPARO MECÂNICO COM BETONEIRA 400 L. AF_05/2021 | FUES - FUNDAÇÕES E ESTRUTURAS |  | m³ | 1 | 459.98 | 459.98
Composição Auxiliar | 88316 | SINAPI | SERVENTE COM ENCARGOS COMPLEMENTARES | SEDI - SERVIÇOS DIVERSOS |  | H | 2.3117 | 18.31 | 42.32
Composição Auxiliar | 88377 | SINAPI | OPERADOR DE BETONEIRA ESTACIONÁRIA/MISTURADOR COM ENCARGOS COMPLEMENTARES | SEDI - SERVIÇOS DIVERSOS |  | H | 1.4637 | 15.42 | 22.57
Composição Auxiliar | 88830 | SINAPI | BETONEIRA CAPACIDADE NOMINAL DE 400 L, CAPACIDADE DE MISTURA 280 L, MOTOR ELÉTRICO TRIFÁSICO POTÊNCIA DE 2 CV, SEM CARREGADOR - CHP DIURNO. AF_05/2023 | CHOR - CUSTOS HORÁRIOS DE MÁQUINAS E EQUIPAMENTOS |  | CHP | 0.7534 | 2.07 | 1.55
Composição Auxiliar | 88831 | SINAPI | BETONEIRA CAPACIDADE NOMINAL DE 400 L, CAPACIDADE DE MISTURA 280 L, MOTOR ELÉTRICO TRIFÁSICO POTÊNCIA DE 2 CV, SEM CARREGADOR - CHI DIURNO. AF_05/2023 | CHOR - CUSTOS HORÁRIOS DE MÁQUINAS E EQUIPAMENTOS |  | CHI | 0.7103 | 0.37 | 0.26
Insumo | 00000370 | SINAPI | AREIA MEDIA - POSTO JAZIDA/FORNECEDOR (RETIRADO NA JAZIDA, SEM TRANSPORTE) | Material |  | m³ | 0.7229 | 95 | 68.67
Insumo | 00001379 | SINAPI | CIMENTO PORTLAND COMPOSTO CP II-32 | Material |  | KG | 362.6579 | 0.76 | 275.62
Insumo | 00004721 | SINAPI | PEDRA BRITADA N. 1 (9,5 a 19 MM) POSTO PEDREIRA/FORNECEDOR, SEM FRETE | Material |  | m³ | 0.5934 | 82.56 | 48.99
|  |  |  | MO sem LS => | 23.3639 | LS => | 19.91 | MO com LS => | 43.27
|  |  |  | Valor do BDI => | 121.43 |  | Valor com BDI => |  | 581.41
[6 empty] | Quant. => | 22.16 | Preço Total => | 12884.04
5.1.9 | Código | Banco | Descrição | Tipo |  | Und | Quant. | Valor Unit | Total
Composição | 103670 | SINAPI | LANÇAMENTO COM USO DE BALDES, ADENSAMENTO E ACABAMENTO DE CONCRETO EM ESTRUTURAS. AF_02/2022 | FUES - FUNDAÇÕES E ESTRUTURAS |  | m³ | 1 | 245.87 | 245.87
Composição Auxiliar | 88262 | SINAPI | CARPINTEIRO DE FORMAS COM ENCARGOS COMPLEMENTARES | SEDI - SERVIÇOS DIVERSOS |  | H | 2.459 | 21.93 | 53.92
Composição Auxiliar | 88309 | SINAPI | PEDREIRO COM ENCARGOS COMPLEMENTARES | SEDI - SERVIÇOS DIVERSOS |  | H | 2.459 | 22.25 | 54.71
Composição Auxiliar | 88316 | SINAPI | SERVENTE COM ENCARGOS COMPLEMENTARES | SEDI - SERVIÇOS DIVERSOS |  | H | 7.377 | 18.31 | 135.07
Composição Auxiliar | 90586 | SINAPI | VIBRADOR DE IMERSÃO, DIÂMETRO DE PONTEIRA 45MM, MOTOR ELÉTRICO TRIFÁSICO POTÊNCIA DE 2 CV - CHP DIURNO. AF_06/2015 | CHOR - CUSTOS HORÁRIOS DE MÁQUINAS E EQUIPAMENTOS |  | CHP | 1.042 | 1.4 | 1.45
Composição Auxiliar | 90587 | SINAPI | VIBRADOR DE IMERSÃO, DIÂMETRO DE PONTEIRA 45MM, MOTOR ELÉTRICO TRIFÁSICO POTÊNCIA DE 2 CV - CHI DIURNO. AF_06/2015 | CHOR - CUSTOS HORÁRIOS DE MÁQUINAS E EQUIPAMENTOS |  | CHI | 1.417 | 0.51 | 0.72
|  |  |  | MO sem LS => | 90.6857 | LS => | 77.26 | MO com LS => | 167.95
|  |  |  | Valor do BDI => | 64.9 |  | Valor com BDI => |  | 310.77
[6 empty] | Quant. => | 22.16 | Preço Total => | 6886.66
5.2 |  |  | CONCRETO ARMADO - PILARES | [5 empty] | 35403.04
5.2.1 | Código | Banco | Descrição | Tipo |  | Und | Quant. | Valor Unit | Total
Composição | 92759 | SINAPI | ARMAÇÃO DE PILAR OU VIGA DE ESTRUTURA CONVENCIONAL DE CONCRETO ARMADO UTILIZANDO AÇO CA-60 DE 5,0 MM - MONTAGEM. AF_06/2022 | FUES - FUNDAÇÕES E ESTRUTURAS |  | KG | 1 | 14.09 | 14.09
Composição Auxiliar | 88238 | SINAPI | AJUDANTE DE ARMADOR COM ENCARGOS COMPLEMENTARES | SEDI - SERVIÇOS DIVERSOS |  | H | 0.0175 | 19.16 | 0.33
Composição Auxiliar | 88245 | SINAPI | ARMADOR COM ENCARGOS COMPLEMENTARES | SEDI - SERVIÇOS DIVERSOS |  | H | 0.1069 | 22.07 | 2.35
Composição Auxiliar | 92800 | SINAPI | CORTE E DOBRA DE AÇO CA-60, DIÂMETRO DE 5,0 MM. AF_06/2022 | FUES - FUNDAÇÕES E ESTRUTURAS |  | KG | 1 | 10.43 | 10.43
Insumo | 00039017 | SINAPI | ESPACADOR / DISTANCIADOR CIRCULAR COM ENTRADA LATERAL, EM PLASTICO, PARA VERGALHAO *4,2 A 12,5* MM, COBRIMENTO 20 MM | Material |  | UN | 1.19 | 0.22 | 0.26
Insumo | 00043132 | SINAPI | ARAME RECOZIDO 16 BWG, D = 1,65 MM (0,016 KG/M) OU 18 BWG, D = 1,25 MM (0,01 KG/M) | Material |  | KG | 0.025 | 29 | 0.72
|  |  |  | MO sem LS => | 1.5875 | LS => | 1.35 | MO com LS => | 2.94
|  |  |  | Valor do BDI => | 3.71 |  | Valor com BDI => |  | 17.8
[6 empty] | Quant. => | 218.61 | Preço Total => | 3891.25
5.2.2 | Código | Banco | Descrição | Tipo |  | Und | Quant. | Valor Unit | Total
Composição | 92761 | SINAPI | ARMAÇÃO DE PILAR OU VIGA DE ESTRUTURA CONVENCIONAL DE CONCRETO ARMADO UTILIZANDO AÇO CA-50 DE 8,0 MM - MONTAGEM. AF_06/2022 | FUES - FUNDAÇÕES E ESTRUTURAS |  | KG | 1 | 13.11 | 13.11
Composição Auxiliar | 88238 | SINAPI | AJUDANTE DE ARMADOR COM ENCARGOS COMPLEMENTARES | SEDI - SERVIÇOS DIVERSOS |  | H | 0.0092 | 19.16 | 0.17
Composição Auxiliar | 88245 | SINAPI | ARMADOR COM ENCARGOS COMPLEMENTARES | SEDI - SERVIÇOS DIVERSOS |  | H | 0.0561 | 22.07 | 1.23
Composição Auxiliar | 92802 | SINAPI | CORTE E DOBRA DE AÇO CA-50, DIÂMETRO DE 8,0 MM. AF_06/2022 | FUES - FUNDAÇÕES E ESTRUTURAS |  | KG | 1 | 10.83 | 10.83
Insumo | 00039017 | SINAPI | ESPACADOR / DISTANCIADOR CIRCULAR COM ENTRADA LATERAL, EM PLASTICO, PARA VERGALHAO *4,2 A 12,5* MM, COBRIMENTO 20 MM | Material |  | UN | 0.743 | 0.22 | 0.16
Insumo | 00043132 | SINAPI | ARAME RECOZIDO 16 BWG, D = 1,65 MM (0,016 KG/M) OU 18 BWG, D = 1,25 MM (0,01 KG/M) | Material |  | KG | 0.025 | 29 | 0.72
|  |  |  | MO sem LS => | 0.68575 | LS => | 0.58 | MO com LS => | 1.27
|  |  |  | Valor do BDI => | 3.46 |  | Valor com BDI => |  | 16.57
[6 empty] | Quant. => | 111.78 | Preço Total => | 1852.19
5.2.3 | Código | Banco | Descrição | Tipo |  | Und | Quant. | Valor Unit | Total
Composição | 92762 | SINAPI | ARMAÇÃO DE PILAR OU VIGA DE ESTRUTURA CONVENCIONAL DE CONCRETO ARMADO UTILIZANDO AÇO CA-50 DE 10,0 MM - MONTAGEM. AF_06/2022 | FUES - FUNDAÇÕES E ESTRUTURAS |  | KG | 1 | 11.85 | 11.85
Composição Auxiliar | 88238 | SINAPI | AJUDANTE DE ARMADOR COM ENCARGOS COMPLEMENTARES | SEDI - SERVIÇOS DIVERSOS |  | H | 0.0064 | 19.16 | 0.12
Composição Auxiliar | 88245 | SINAPI | ARMADOR COM ENCARGOS COMPLEMENTARES | SEDI - SERVIÇOS DIVERSOS |  | H | 0.0392 | 22.07 | 0.86
Composição Auxiliar | 92803 | SINAPI | CORTE E DOBRA DE AÇO CA-50, DIÂMETRO DE 10,0 MM. AF_06/2022 | FUES - FUNDAÇÕES E ESTRUTURAS |  | KG | 1 | 10.04 | 10.04
Insumo | 00039017 | SINAPI | ESPACADOR / DISTANCIADOR CIRCULAR COM ENTRADA LATERAL, EM PLASTICO, PARA VERGALHAO *4,2 A 12,5* MM, COBRIMENTO 20 MM | Material |  | UN | 0.543 | 0.22 | 0.11
Insumo | 00043132 | SINAPI | ARAME RECOZIDO 16 BWG, D = 1,65 MM (0,016 KG/M) OU 18 BWG, D = 1,25 MM (0,01 KG/M) | Material |  | KG | 0.025 | 29 | 0.72
|  |  |  | MO sem LS => | 0.44816 | LS => | 0.38 | MO com LS => | 0.83
|  |  |  | Valor do BDI => | 3.12 |  | Valor com BDI => |  | 14.97
[6 empty] | Quant. => | 398.34 | Preço Total => | 5963.14
5.2.4 | Código | Banco | Descrição | Tipo |  | Und | Quant. | Valor Unit | Total
Composição | 92763 | SINAPI | ARMAÇÃO DE PILAR OU VIGA DE ESTRUTURA CONVENCIONAL DE CONCRETO ARMADO UTILIZANDO AÇO CA-50 DE 12,5 MM - MONTAGEM. AF_06/2022 | FUES - FUNDAÇÕES E ESTRUTURAS |  | KG | 1 | 10.07 | 10.07
Composição Auxiliar | 88238 | SINAPI | AJUDANTE DE ARMADOR COM ENCARGOS COMPLEMENTARES | SEDI - SERVIÇOS DIVERSOS |  | H | 0.0042 | 19.16 | 0.08
Composição Auxiliar | 88245 | SINAPI | ARMADOR COM ENCARGOS COMPLEMENTARES | SEDI - SERVIÇOS DIVERSOS |  | H | 0.0257 | 22.07 | 0.56
Composição Auxiliar | 92804 | SINAPI | CORTE E DOBRA DE AÇO CA-50, DIÂMETRO DE 12,5 MM. AF_06/2022 | FUES - FUNDAÇÕES E ESTRUTURAS |  | KG | 1 | 8.63 | 8.63
Insumo | 00039017 | SINAPI | ESPACADOR / DISTANCIADOR CIRCULAR COM ENTRADA LATERAL, EM PLASTICO, PARA VERGALHAO *4,2 A 12,5* MM, COBRIMENTO 20 MM | Material |  | UN | 0.367 | 0.22 | 0.08
Insumo | 00043132 | SINAPI | ARAME RECOZIDO 16 BWG, D = 1,65 MM (0,016 KG/M) OU 18 BWG, D = 1,25 MM (0,01 KG/M) | Material |  | KG | 0.025 | 29 | 0.72
|  |  |  | MO sem LS => | 0.28618 | LS => | 0.24 | MO com LS => | 0.53
|  |  |  | Valor do BDI => | 2.65 |  | Valor com BDI => |  | 12.72
[6 empty] | Quant. => | 142.83 | Preço Total => | 1816.79
5.2.5 | Código | Banco | Descrição | Tipo |  | Und | Quant. | Valor Unit | Total
Composição | 92435 | SINAPI | MONTAGEM E DESMONTAGEM DE FÔRMA DE PILARES RETANGULARES E ESTRUTURAS SIMILARES, PÉ-DIREITO SIMPLES, EM CHAPA DE MADEIRA COMPENSADA PLASTIFICADA, 12 UTILIZAÇÕES. AF_09/2020 | FUES - FUNDAÇÕES E ESTRUTURAS |  | m² | 1 | 66.46 | 66.46
Composição Auxiliar | 88239 | SINAPI | AJUDANTE DE CARPINTEIRO COM ENCARGOS COMPLEMENTARES | SEDI - SERVIÇOS DIVERSOS |  | H | 0.117 | 19.07 | 2.23
Composição Auxiliar | 88262 | SINAPI | CARPINTEIRO DE FORMAS COM ENCARGOS COMPLEMENTARES | SEDI - SERVIÇOS DIVERSOS |  | H | 0.638 | 21.93 | 13.99
Composição Auxiliar | 92264 | SINAPI | FABRICAÇÃO DE FÔRMA PARA PILARES E ESTRUTURAS SIMILARES, EM CHAPA DE MADEIRA COMPENSADA PLASTIFICADA, E = 18 MM. AF_09/2020 | FUES - FUNDAÇÕES E ESTRUTURAS |  | m² | 0.094 | 250.78 | 23.57
Insumo | 00002692 | SINAPI | DESMOLDANTE PROTETOR PARA FORMAS DE MADEIRA, DE BASE OLEOSA EMULSIONADA EM AGUA | Material |  | L | 0.004 | 8.94 | 0.03
Insumo | 00040271 | SINAPI | LOCACAO DE APRUMADOR METALICO DE PILAR, COM ALTURA E ANGULO REGULAVEIS, EXTENSAO DE *1,50* A *2,80* M | Equipamento |  | UNXMES | 0.196 | 28.7 | 5.62
Insumo | 00040275 | SINAPI | LOCACAO DE VIGA SANDUICHE METALICA VAZADA PARA TRAVAMENTO DE PILARES, ALTURA DE *8* CM, LARGURA DE *6* CM E EXTENSAO DE 2 M | Equipamento |  | UNXMES | 0.393 | 30 | 11.79
Insumo | 00040287 | SINAPI | LOCACAO DE BARRA DE ANCORAGEM DE 0,80 A 1,20 M DE EXTENSAO, COM ROSCA DE 5/8", INCLUINDO PORCA E FLANGE | Equipamento |  | MES | 0.785 | 11.05 | 8.67
Insumo | 00040304 | SINAPI | PREGO DE ACO POLIDO COM CABECA DUPLA 17 X 27 (2 1/2 X 11) | Material |  | KG | 0.019 | 29.82 | 0.56
|  |  |  | MO sem LS => | 7.5972 | LS => | 6.47 | MO com LS => | 14.07
|  |  |  | Valor do BDI => | 17.54 |  | Valor com BDI => |  | 84
[6 empty] | Quant. => | 166.05 | Preço Total => | 13948.2
5.2.6 | Código | Banco | Descrição | Tipo |  | Und | Quant. | Valor Unit | Total
Composição | 94965 | SINAPI | CONCRETO FCK = 25MPA, TRAÇO 1:2,3:2,7 (EM MASSA SECA DE CIMENTO/ AREIA MÉDIA/ BRITA 1) - PREPARO MECÂNICO COM BETONEIRA 400 L. AF_05/2021 | FUES - FUNDAÇÕES E ESTRUTURAS |  | m³ | 1 | 459.98 | 459.98
Composição Auxiliar | 88316 | SINAPI | SERVENTE COM ENCARGOS COMPLEMENTARES | SEDI - SERVIÇOS DIVERSOS |  | H | 2.3117 | 18.31 | 42.32
Composição Auxiliar | 88377 | SINAPI | OPERADOR DE BETONEIRA ESTACIONÁRIA/MISTURADOR COM ENCARGOS COMPLEMENTARES | SEDI - SERVIÇOS DIVERSOS |  | H | 1.4637 | 15.42 | 22.57
Composição Auxiliar | 88830 | SINAPI | BETONEIRA CAPACIDADE NOMINAL DE 400 L, CAPACIDADE DE MISTURA 280 L, MOTOR ELÉTRICO TRIFÁSICO POTÊNCIA DE 2 CV, SEM CARREGADOR - CHP DIURNO. AF_05/2023 | CHOR - CUSTOS HORÁRIOS DE MÁQUINAS E EQUIPAMENTOS |  | CHP | 0.7534 | 2.07 | 1.55
Composição Auxiliar | 88831 | SINAPI | BETONEIRA CAPACIDADE NOMINAL DE 400 L, CAPACIDADE DE MISTURA 280 L, MOTOR ELÉTRICO TRIFÁSICO POTÊNCIA DE 2 CV, SEM CARREGADOR - CHI DIURNO. AF_05/2023 | CHOR - CUSTOS HORÁRIOS DE MÁQUINAS E EQUIPAMENTOS |  | CHI | 0.7103 | 0.37 | 0.26
Insumo | 00000370 | SINAPI | AREIA MEDIA - POSTO JAZIDA/FORNECEDOR (RETIRADO NA JAZIDA, SEM TRANSPORTE) | Material |  | m³ | 0.7229 | 95 | 68.67
Insumo | 00001379 | SINAPI | CIMENTO PORTLAND COMPOSTO CP II-32 | Material |  | KG | 362.6579 | 0.76 | 275.62
Insumo | 00004721 | SINAPI | PEDRA BRITADA N. 1 (9,5 a 19 MM) POSTO PEDREIRA/FORNECEDOR, SEM FRETE | Material |  | m³ | 0.5934 | 82.56 | 48.99
|  |  |  | MO sem LS => | 23.3639 | LS => | 19.91 | MO com LS => | 43.27
|  |  |  | Valor do BDI => | 121.43 |  | Valor com BDI => |  | 581.41
[6 empty] | Quant. => | 8.89 | Preço Total => | 5168.73
5.2.7 | Código | Banco | Descrição | Tipo |  | Und | Quant. | Valor Unit | Total
Composição | 103670 | SINAPI | LANÇAMENTO COM USO DE BALDES, ADENSAMENTO E ACABAMENTO DE CONCRETO EM ESTRUTURAS. AF_02/2022 | FUES - FUNDAÇÕES E ESTRUTURAS |  | m³ | 1 | 245.87 | 245.87
Composição Auxiliar | 88262 | SINAPI | CARPINTEIRO DE FORMAS COM ENCARGOS COMPLEMENTARES | SEDI - SERVIÇOS DIVERSOS |  | H | 2.459 | 21.93 | 53.92
Composição Auxiliar | 88309 | SINAPI | PEDREIRO COM ENCARGOS COMPLEMENTARES | SEDI - SERVIÇOS DIVERSOS |  | H | 2.459 | 22.25 | 54.71
Composição Auxiliar | 88316 | SINAPI | SERVENTE COM ENCARGOS COMPLEMENTARES | SEDI - SERVIÇOS DIVERSOS |  | H | 7.377 | 18.31 | 135.07
Composição Auxiliar | 90586 | SINAPI | VIBRADOR DE IMERSÃO, DIÂMETRO DE PONTEIRA 45MM, MOTOR ELÉTRICO TRIFÁSICO POTÊNCIA DE 2 CV - CHP DIURNO. AF_06/2015 | CHOR - CUSTOS HORÁRIOS DE MÁQUINAS E EQUIPAMENTOS |  | CHP | 1.042 | 1.4 | 1.45
Composição Auxiliar | 90587 | SINAPI | VIBRADOR DE IMERSÃO, DIÂMETRO DE PONTEIRA 45MM, MOTOR ELÉTRICO TRIFÁSICO POTÊNCIA DE 2 CV - CHI DIURNO. AF_06/2015 | CHOR - CUSTOS HORÁRIOS DE MÁQUINAS E EQUIPAMENTOS |  | CHI | 1.417 | 0.51 | 0.72
|  |  |  | MO sem LS => | 90.6857 | LS => | 77.26 | MO com LS => | 167.95
|  |  |  | Valor do BDI => | 64.9 |  | Valor com BDI => |  | 310.77
[6 empty] | Quant. => | 8.89 | Preço Total => | 2762.74
5.3 |  |  | CONCRETO ARMADO - LAJES | [5 empty] | 80483.69
5.3.1 | Código | Banco | Descrição | Tipo |  | Und | Quant. | Valor Unit | Total
Composição | 7393 | ORSE | Laje pré-fabricada treliçada para piso ou cobertura, intereixo 38cm, h=12cm, el. enchimento em EPS h=8cm, inclusive escoramento em madeira e capeamento 4cm. | Estruturas Pre-Moldadas de Concreto |  | m² | 1 | 159.58 | 159.58
Composição Auxiliar | 140 | ORSE | Aço CA - 50 Ø 6,3 a 12,5mm, inclusive corte, dobragem, montagem e colocacao de ferragens nas formas, para superestruturas e fundações - R1 | Armaduras Convencionais |  | kg | 1.89 | 12.75 | 24.09
Composição Auxiliar | 10549 | ORSE | Encargos Complementares - Servente | Provisórios |  | h | 1.88 | 3.72 | 6.99
Composição Auxiliar | 10550 | ORSE | Encargos Complementares - Pedreiro | Provisórios |  | h | 0.44 | 3.59 | 1.57
Insumo | 1286 | ORSE | Laje pré-fabricada treliçada para piso ou cobertura, h=12cm, el. enchimento em bloco EPS, h=8cm | Material |  | m² | 1 | 47.18 | 47.18
Insumo | 1569 | ORSE | Madeira mista serrada (barrote) 6 x 6cm - 0,0036 m3/m (angelim, louro) | Material |  | m | 1.71 | 6.75 | 11.54
Insumo | 6995 | ORSE | Madeira mista serrada (sarrafo) 2,2 x 5,5cm - 0,00121 m³/m | Material |  | m | 0.97 | 3.56 | 3.45
Insumo | 00000367/SINAPI | ORSE | Areia grossa - posto jazida/fornecedor (retirado na jazida,sem transporte) | Material |  | m³ | 0.049 | 111.43 | 5.46
Insumo | 00001379/SINAPI | ORSE | Cimento portland composto cp ii-32 | Material |  | kg | 15 | 0.78 | 11.7
Insumo | 00004718/SINAPI | ORSE | Pedra britada n. 2 (19 a 38 mm) posto pedreira/fornecedor, sem frete | Material |  | m³ | 0.033 | 135.37 | 4.46
Insumo | 00004721/SINAPI | ORSE | Pedra britada n. 1 (9,5 a 19 mm) posto pedreira/fornecedor,sem frete | Material |  | m³ | 0.011 | 134.66 | 1.48
Insumo | 00004750/SINAPI | ORSE | Pedreiro (horista) | Mão de Obra |  | h | 0.44 | 18.21 | 8.01
Insumo | 00005075/SINAPI | ORSE | Prego de aco polido com cabeca 18 x 30 (2 3/4 x 10) | Material |  | kg | 0.03 | 16.43 | 0.49
Insumo | 00006111/SINAPI | ORSE | Servente de obras (horista) | Mão de Obra |  | h | 1.88 | 13.65 | 25.66
Insumo | 00010567/SINAPI | ORSE | Tabua *2,5 x 23* cm em pinus, mista ou equivalente da regiao - bruta | Material |  | m | 0.56 | 13.41 | 7.5
|  |  |  | MO sem LS => | 20.7721 | LS => | 17.7 | MO com LS => | 38.47
|  |  |  | Valor do BDI => | 42.12 |  | Valor com BDI => |  | 201.7
[6 empty] | Quant. => | 328 | Preço Total => | 66157.6
5.3.2 | Código | Banco | Descrição | Tipo |  | Und | Quant. | Valor Unit | Total
Composição | 92768 | SINAPI | ARMAÇÃO DE LAJE DE ESTRUTURA CONVENCIONAL DE CONCRETO ARMADO UTILIZANDO AÇO CA-60 DE 5,0 MM - MONTAGEM. AF_06/2022 | FUES - FUNDAÇÕES E ESTRUTURAS |  | KG | 1 | 13.71 | 13.71
Composição Auxiliar | 88238 | SINAPI | AJUDANTE DE ARMADOR COM ENCARGOS COMPLEMENTARES | SEDI - SERVIÇOS DIVERSOS |  | H | 0.0136 | 19.16 | 0.26
Composição Auxiliar | 88245 | SINAPI | ARMADOR COM ENCARGOS COMPLEMENTARES | SEDI - SERVIÇOS DIVERSOS |  | H | 0.0836 | 22.07 | 1.84
Composição Auxiliar | 92800 | SINAPI | CORTE E DOBRA DE AÇO CA-60, DIÂMETRO DE 5,0 MM. AF_06/2022 | FUES - FUNDAÇÕES E ESTRUTURAS |  | KG | 1 | 10.43 | 10.43
Insumo | 00039017 | SINAPI | ESPACADOR / DISTANCIADOR CIRCULAR COM ENTRADA LATERAL, EM PLASTICO, PARA VERGALHAO *4,2 A 12,5* MM, COBRIMENTO 20 MM | Material |  | UN | 2.118 | 0.22 | 0.46
Insumo | 00043132 | SINAPI | ARAME RECOZIDO 16 BWG, D = 1,65 MM (0,016 KG/M) OU 18 BWG, D = 1,25 MM (0,01 KG/M) | Material |  | KG | 0.025 | 29 | 0.72
|  |  |  | MO sem LS => | 1.3607 | LS => | 1.16 | MO com LS => | 2.52
|  |  |  | Valor do BDI => | 3.61 |  | Valor com BDI => |  | 17.32
[6 empty] | Quant. => | 84.42 | Preço Total => | 1462.15
5.3.3 | Código | Banco | Descrição | Tipo |  | Und | Quant. | Valor Unit | Total
Composição | 92769 | SINAPI | ARMAÇÃO DE LAJE DE ESTRUTURA CONVENCIONAL DE CONCRETO ARMADO UTILIZANDO AÇO CA-50 DE 6,3 MM - MONTAGEM. AF_06/2022 | FUES - FUNDAÇÕES E ESTRUTURAS |  | KG | 1 | 13.27 | 13.27
Composição Auxiliar | 88238 | SINAPI | AJUDANTE DE ARMADOR COM ENCARGOS COMPLEMENTARES | SEDI - SERVIÇOS DIVERSOS |  | H | 0.0098 | 19.16 | 0.18
Composição Auxiliar | 88245 | SINAPI | ARMADOR COM ENCARGOS COMPLEMENTARES | SEDI - SERVIÇOS DIVERSOS |  | H | 0.0597 | 22.07 | 1.31
Composição Auxiliar | 92801 | SINAPI | CORTE E DOBRA DE AÇO CA-50, DIÂMETRO DE 6,3 MM. AF_06/2022 | FUES - FUNDAÇÕES E ESTRUTURAS |  | KG | 1 | 10.77 | 10.77
Insumo | 00039017 | SINAPI | ESPACADOR / DISTANCIADOR CIRCULAR COM ENTRADA LATERAL, EM PLASTICO, PARA VERGALHAO *4,2 A 12,5* MM, COBRIMENTO 20 MM | Material |  | UN | 1.333 | 0.22 | 0.29
Insumo | 00043132 | SINAPI | ARAME RECOZIDO 16 BWG, D = 1,65 MM (0,016 KG/M) OU 18 BWG, D = 1,25 MM (0,01 KG/M) | Material |  | KG | 0.025 | 29 | 0.72
|  |  |  | MO sem LS => | 0.86933 | LS => | 0.74 | MO com LS => | 1.61
|  |  |  | Valor do BDI => | 3.5 |  | Valor com BDI => |  | 16.77
[6 empty] | Quant. => | 115.65 | Preço Total => | 1939.45
5.3.4 | Código | Banco | Descrição | Tipo |  | Und | Quant. | Valor Unit | Total
Composição | 92770 | SINAPI | ARMAÇÃO DE LAJE DE ESTRUTURA CONVENCIONAL DE CONCRETO ARMADO UTILIZANDO AÇO CA-50 DE 8,0 MM - MONTAGEM. AF_06/2022 | FUES - FUNDAÇÕES E ESTRUTURAS |  | KG | 1 | 12.71 | 12.71
Composição Auxiliar | 88238 | SINAPI | AJUDANTE DE ARMADOR COM ENCARGOS COMPLEMENTARES | SEDI - SERVIÇOS DIVERSOS |  | H | 0.0066 | 19.16 | 0.12
Composição Auxiliar | 88245 | SINAPI | ARMADOR COM ENCARGOS COMPLEMENTARES | SEDI - SERVIÇOS DIVERSOS |  | H | 0.0403 | 22.07 | 0.88
Composição Auxiliar | 92802 | SINAPI | CORTE E DOBRA DE AÇO CA-50, DIÂMETRO DE 8,0 MM. AF_06/2022 | FUES - FUNDAÇÕES E ESTRUTURAS |  | KG | 1 | 10.83 | 10.83
Insumo | 00039017 | SINAPI | ESPACADOR / DISTANCIADOR CIRCULAR COM ENTRADA LATERAL, EM PLASTICO, PARA VERGALHAO *4,2 A 12,5* MM, COBRIMENTO 20 MM | Material |  | UN | 0.728 | 0.22 | 0.16
Insumo | 00043132 | SINAPI | ARAME RECOZIDO 16 BWG, D = 1,65 MM (0,016 KG/M) OU 18 BWG, D = 1,25 MM (0,01 KG/M) | Material |  | KG | 0.025 | 29 | 0.72
|  |  |  | MO sem LS => | 0.53456 | LS => | 0.46 | MO com LS => | 0.99
|  |  |  | Valor do BDI => | 3.35 |  | Valor com BDI => |  | 16.06
[6 empty] | Quant. => | 211.23 | Preço Total => | 3392.35
5.3.5 | Código | Banco | Descrição | Tipo |  | Und | Quant. | Valor Unit | Total
Composição | 92514 | SINAPI | MONTAGEM E DESMONTAGEM DE FÔRMA DE LAJE MACIÇA, PÉ-DIREITO SIMPLES, EM CHAPA DE MADEIRA COMPENSADA RESINADA, 4 UTILIZAÇÕES. AF_09/2020 | FUES - FUNDAÇÕES E ESTRUTURAS |  | m² | 1 | 57.44 | 57.44
Composição Auxiliar | 88239 | SINAPI | AJUDANTE DE CARPINTEIRO COM ENCARGOS COMPLEMENTARES | SEDI - SERVIÇOS DIVERSOS |  | H | 0.116 | 19.07 | 2.21
Composição Auxiliar | 88262 | SINAPI | CARPINTEIRO DE FORMAS COM ENCARGOS COMPLEMENTARES | SEDI - SERVIÇOS DIVERSOS |  | H | 0.635 | 21.93 | 13.92
Composição Auxiliar | 92267 | SINAPI | FABRICAÇÃO DE FÔRMA PARA LAJES, EM CHAPA DE MADEIRA COMPENSADA RESINADA, E = 17 MM. AF_09/2020 | FUES - FUNDAÇÕES E ESTRUTURAS |  | m² | 0.341 | 69.22 | 23.6
Insumo | 00002692 | SINAPI | DESMOLDANTE PROTETOR PARA FORMAS DE MADEIRA, DE BASE OLEOSA EMULSIONADA EM AGUA | Material |  | L | 0.01 | 8.94 | 0.08
Insumo | 00010749 | SINAPI | LOCACAO DE ESCORA METALICA TELESCOPICA, COM ALTURA REGULAVEL DE *1,80* A *3,20* M, COM CAPACIDADE DE CARGA DE NO MINIMO 1000 KGF (10 KN), INCLUSO TRIPE E FORCADO | Equipamento |  | UNXMES | 0.397 | 33.28 | 13.21
Insumo | 00040270 | SINAPI | VIGA DE ESCORAMAENTO H20, DE MADEIRA, PESO DE 5,00 A 5,20 KG/M, COM EXTREMIDADES PLASTICAS | Material |  | M | 0.038 | 116.53 | 4.42
|  |  |  | MO sem LS => | 6.3175 | LS => | 5.38 | MO com LS => | 11.7
|  |  |  | Valor do BDI => | 15.16 |  | Valor com BDI => |  | 72.6
[6 empty] | Quant. => | 49.8 | Preço Total => | 3615.48
5.3.6 | Código | Banco | Descrição | Tipo |  | Und | Quant. | Valor Unit | Total
Composição | 94965 | SINAPI | CONCRETO FCK = 25MPA, TRAÇO 1:2,3:2,7 (EM MASSA SECA DE CIMENTO/ AREIA MÉDIA/ BRITA 1) - PREPARO MECÂNICO COM BETONEIRA 400 L. AF_05/2021 | FUES - FUNDAÇÕES E ESTRUTURAS |  | m³ | 1 | 459.98 | 459.98
Composição Auxiliar | 88316 | SINAPI | SERVENTE COM ENCARGOS COMPLEMENTARES | SEDI - SERVIÇOS DIVERSOS |  | H | 2.3117 | 18.31 | 42.32
Composição Auxiliar | 88377 | SINAPI | OPERADOR DE BETONEIRA ESTACIONÁRIA/MISTURADOR COM ENCARGOS COMPLEMENTARES | SEDI - SERVIÇOS DIVERSOS |  | H | 1.4637 | 15.42 | 22.57
Composição Auxiliar | 88830 | SINAPI | BETONEIRA CAPACIDADE NOMINAL DE 400 L, CAPACIDADE DE MISTURA 280 L, MOTOR ELÉTRICO TRIFÁSICO POTÊNCIA DE 2 CV, SEM CARREGADOR - CHP DIURNO. AF_05/2023 | CHOR - CUSTOS HORÁRIOS DE MÁQUINAS E EQUIPAMENTOS |  | CHP | 0.7534 | 2.07 | 1.55
Composição Auxiliar | 88831 | SINAPI | BETONEIRA CAPACIDADE NOMINAL DE 400 L, CAPACIDADE DE MISTURA 280 L, MOTOR ELÉTRICO TRIFÁSICO POTÊNCIA DE 2 CV, SEM CARREGADOR - CHI DIURNO. AF_05/2023 | CHOR - CUSTOS HORÁRIOS DE MÁQUINAS E EQUIPAMENTOS |  | CHI | 0.7103 | 0.37 | 0.26
Insumo | 00000370 | SINAPI | AREIA MEDIA - POSTO JAZIDA/FORNECEDOR (RETIRADO NA JAZIDA, SEM TRANSPORTE) | Material |  | m³ | 0.7229 | 95 | 68.67
Insumo | 00001379 | SINAPI | CIMENTO PORTLAND COMPOSTO CP II-32 | Material |  | KG | 362.6579 | 0.76 | 275.62
Insumo | 00004721 | SINAPI | PEDRA BRITADA N. 1 (9,5 a 19 MM) POSTO PEDREIRA/FORNECEDOR, SEM FRETE | Material |  | m³ | 0.5934 | 82.56 | 48.99
|  |  |  | MO sem LS => | 23.3639 | LS => | 19.91 | MO com LS => | 43.27
|  |  |  | Valor do BDI => | 121.43 |  | Valor com BDI => |  | 581.41
[6 empty] | Quant. => | 4.39 | Preço Total => | 2552.38
5.3.7 | Código | Banco | Descrição | Tipo |  | Und | Quant. | Valor Unit | Total
Composição | 103670 | SINAPI | LANÇAMENTO COM USO DE BALDES, ADENSAMENTO E ACABAMENTO DE CONCRETO EM ESTRUTURAS. AF_02/2022 | FUES - FUNDAÇÕES E ESTRUTURAS |  | m³ | 1 | 245.87 | 245.87
Composição Auxiliar | 88262 | SINAPI | CARPINTEIRO DE FORMAS COM ENCARGOS COMPLEMENTARES | SEDI - SERVIÇOS DIVERSOS |  | H | 2.459 | 21.93 | 53.92
Composição Auxiliar | 88309 | SINAPI | PEDREIRO COM ENCARGOS COMPLEMENTARES | SEDI - SERVIÇOS DIVERSOS |  | H | 2.459 | 22.25 | 54.71
Composição Auxiliar | 88316 | SINAPI | SERVENTE COM ENCARGOS COMPLEMENTARES | SEDI - SERVIÇOS DIVERSOS |  | H | 7.377 | 18.31 | 135.07
Composição Auxiliar | 90586 | SINAPI | VIBRADOR DE IMERSÃO, DIÂMETRO DE PONTEIRA 45MM, MOTOR ELÉTRICO TRIFÁSICO POTÊNCIA DE 2 CV - CHP DIURNO. AF_06/2015 | CHOR - CUSTOS HORÁRIOS DE MÁQUINAS E EQUIPAMENTOS |  | CHP | 1.042 | 1.4 | 1.45
Composição Auxiliar | 90587 | SINAPI | VIBRADOR DE IMERSÃO, DIÂMETRO DE PONTEIRA 45MM, MOTOR ELÉTRICO TRIFÁSICO POTÊNCIA DE 2 CV - CHI DIURNO. AF_06/2015 | CHOR - CUSTOS HORÁRIOS DE MÁQUINAS E EQUIPAMENTOS |  | CHI | 1.417 | 0.51 | 0.72
|  |  |  | MO sem LS => | 90.6857 | LS => | 77.26 | MO com LS => | 167.95
|  |  |  | Valor do BDI => | 64.9 |  | Valor com BDI => |  | 310.77
[6 empty] | Quant. => | 4.39 | Preço Total => | 1364.28
5.4 |  |  | VERGAS E CONTRAVERGAS | [5 empty] | 3653.59
5.4.1 | Código | Banco | Descrição | Tipo |  | Und | Quant. | Valor Unit | Total
Composição | 105022 | SINAPI | VERGA PRÉ-MOLDADA COM ATÉ 1,5 M DE VÃO, ESPESSURA DE *10* CM. AF_03/2024 | FUES - FUNDAÇÕES E ESTRUTURAS |  | M | 1 | 19.37 | 19.37
Composição Auxiliar | 87294 | SINAPI | ARGAMASSA TRAÇO 1:2:9 (EM VOLUME DE CIMENTO, CAL E AREIA MÉDIA ÚMIDA) PARA EMBOÇO/MASSA ÚNICA/ASSENTAMENTO DE ALVENARIA DE VEDAÇÃO, PREPARO MECÂNICO COM BETONEIRA 600 L. AF_08/2019 | SEDI - SERVIÇOS DIVERSOS |  | m³ | 0.0013 | 520.24 | 0.67
Composição Auxiliar | 88309 | SINAPI | PEDREIRO COM ENCARGOS COMPLEMENTARES | SEDI - SERVIÇOS DIVERSOS |  | H | 0.041 | 22.25 | 0.91
Composição Auxiliar | 88316 | SINAPI | SERVENTE COM ENCARGOS COMPLEMENTARES | SEDI - SERVIÇOS DIVERSOS |  | H | 0.081 | 18.31 | 1.48
Composição Auxiliar | 92270 | SINAPI | FABRICAÇÃO DE FÔRMA PARA VIGAS, COM MADEIRA SERRADA, E = 25 MM. AF_09/2020 | FUES - FUNDAÇÕES E ESTRUTURAS |  | m² | 0.039 | 135.9 | 5.3
Composição Auxiliar | 92801 | SINAPI | CORTE E DOBRA DE AÇO CA-50, DIÂMETRO DE 6,3 MM. AF_06/2022 | FUES - FUNDAÇÕES E ESTRUTURAS |  | KG | 0.49 | 10.77 | 5.27
Composição Auxiliar | 94964 | SINAPI | CONCRETO FCK = 20MPA, TRAÇO 1:2,7:3 (EM MASSA SECA DE CIMENTO/ AREIA MÉDIA/ BRITA 1) - PREPARO MECÂNICO COM BETONEIRA 400 L. AF_05/2021 | FUES - FUNDAÇÕES E ESTRUTURAS |  | m³ | 0.01 | 438.83 | 4.38
Insumo | 00002692 | SINAPI | DESMOLDANTE PROTETOR PARA FORMAS DE MADEIRA, DE BASE OLEOSA EMULSIONADA EM AGUA | Material |  | L | 0.005 | 8.94 | 0.04
Insumo | 00039017 | SINAPI | ESPACADOR / DISTANCIADOR CIRCULAR COM ENTRADA LATERAL, EM PLASTICO, PARA VERGALHAO *4,2 A 12,5* MM, COBRIMENTO 20 MM | Material |  | UN | 6 | 0.22 | 1.32
|  |  |  | MO sem LS => | 1.7009 | LS => | 1.45 | MO com LS => | 3.15
|  |  |  | Valor do BDI => | 5.11 |  | Valor com BDI => |  | 24.48
[6 empty] | Quant. => | 93.04 | Preço Total => | 2277.61
5.4.2 | Código | Banco | Descrição | Tipo |  | Und | Quant. | Valor Unit | Total
Composição | 105028 | SINAPI | CONTRAVERGA PRÉ-MOLDADA, ESPESSURA DE *10* CM. AF_03/2024 | FUES - FUNDAÇÕES E ESTRUTURAS |  | M | 1 | 19.1 | 19.1
Composição Auxiliar | 87294 | SINAPI | ARGAMASSA TRAÇO 1:2:9 (EM VOLUME DE CIMENTO, CAL E AREIA MÉDIA ÚMIDA) PARA EMBOÇO/MASSA ÚNICA/ASSENTAMENTO DE ALVENARIA DE VEDAÇÃO, PREPARO MECÂNICO COM BETONEIRA 600 L. AF_08/2019 | SEDI - SERVIÇOS DIVERSOS |  | m³ | 0.0013 | 520.24 | 0.67
Composição Auxiliar | 88309 | SINAPI | PEDREIRO COM ENCARGOS COMPLEMENTARES | SEDI - SERVIÇOS DIVERSOS |  | H | 0.037 | 22.25 | 0.82
Composição Auxiliar | 88316 | SINAPI | SERVENTE COM ENCARGOS COMPLEMENTARES | SEDI - SERVIÇOS DIVERSOS |  | H | 0.079 | 18.31 | 1.44
Composição Auxiliar | 92270 | SINAPI | FABRICAÇÃO DE FÔRMA PARA VIGAS, COM MADEIRA SERRADA, E = 25 MM. AF_09/2020 | FUES - FUNDAÇÕES E ESTRUTURAS |  | m² | 0.038 | 135.9 | 5.16
Composição Auxiliar | 92801 | SINAPI | CORTE E DOBRA DE AÇO CA-50, DIÂMETRO DE 6,3 MM. AF_06/2022 | FUES - FUNDAÇÕES E ESTRUTURAS |  | KG | 0.49 | 10.77 | 5.27
Composição Auxiliar | 94964 | SINAPI | CONCRETO FCK = 20MPA, TRAÇO 1:2,7:3 (EM MASSA SECA DE CIMENTO/ AREIA MÉDIA/ BRITA 1) - PREPARO MECÂNICO COM BETONEIRA 400 L. AF_05/2021 | FUES - FUNDAÇÕES E ESTRUTURAS |  | m³ | 0.01 | 438.83 | 4.38
Insumo | 00002692 | SINAPI | DESMOLDANTE PROTETOR PARA FORMAS DE MADEIRA, DE BASE OLEOSA EMULSIONADA EM AGUA | Material |  | L | 0.005 | 8.94 | 0.04
Insumo | 00039017 | SINAPI | ESPACADOR / DISTANCIADOR CIRCULAR COM ENTRADA LATERAL, EM PLASTICO, PARA VERGALHAO *4,2 A 12,5* MM, COBRIMENTO 20 MM | Material |  | UN | 6 | 0.22 | 1.32
|  |  |  | MO sem LS => | 1.6469 | LS => | 1.4 | MO com LS => | 3.05
|  |  |  | Valor do BDI => | 5.04 |  | Valor com BDI => |  | 24.14
[6 empty] | Quant. => | 57 | Preço Total => | 1375.98
5.5 |  |  | ESTRUTURA PARA CAIXA D'ÁGUA | [5 empty] | 2593.98
5.5.1 | Código | Banco | Descrição | Tipo |  | Und | Quant. | Valor Unit | Total
Composição | 92759 | SINAPI | ARMAÇÃO DE PILAR OU VIGA DE ESTRUTURA CONVENCIONAL DE CONCRETO ARMADO UTILIZANDO AÇO CA-60 DE 5,0 MM - MONTAGEM. AF_06/2022 | FUES - FUNDAÇÕES E ESTRUTURAS |  | KG | 1 | 14.09 | 14.09
Composição Auxiliar | 88238 | SINAPI | AJUDANTE DE ARMADOR COM ENCARGOS COMPLEMENTARES | SEDI - SERVIÇOS DIVERSOS |  | H | 0.0175 | 19.16 | 0.33
Composição Auxiliar | 88245 | SINAPI | ARMADOR COM ENCARGOS COMPLEMENTARES | SEDI - SERVIÇOS DIVERSOS |  | H | 0.1069 | 22.07 | 2.35
Composição Auxiliar | 92800 | SINAPI | CORTE E DOBRA DE AÇO CA-60, DIÂMETRO DE 5,0 MM. AF_06/2022 | FUES - FUNDAÇÕES E ESTRUTURAS |  | KG | 1 | 10.43 | 10.43
Insumo | 00039017 | SINAPI | ESPACADOR / DISTANCIADOR CIRCULAR COM ENTRADA LATERAL, EM PLASTICO, PARA VERGALHAO *4,2 A 12,5* MM, COBRIMENTO 20 MM | Material |  | UN | 1.19 | 0.22 | 0.26
Insumo | 00043132 | SINAPI | ARAME RECOZIDO 16 BWG, D = 1,65 MM (0,016 KG/M) OU 18 BWG, D = 1,25 MM (0,01 KG/M) | Material |  | KG | 0.025 | 29 | 0.72
|  |  |  | MO sem LS => | 1.5875 | LS => | 1.35 | MO com LS => | 2.94
|  |  |  | Valor do BDI => | 3.71 |  | Valor com BDI => |  | 17.8
[6 empty] | Quant. => | 14.49 | Preço Total => | 257.92
5.5.2 | Código | Banco | Descrição | Tipo |  | Und | Quant. | Valor Unit | Total
Composição | 92760 | SINAPI | ARMAÇÃO DE PILAR OU VIGA DE ESTRUTURA CONVENCIONAL DE CONCRETO ARMADO UTILIZANDO AÇO CA-50 DE 6,3 MM - MONTAGEM. AF_06/2022 | FUES - FUNDAÇÕES E ESTRUTURAS |  | KG | 1 | 13.68 | 13.68
Composição Auxiliar | 88238 | SINAPI | AJUDANTE DE ARMADOR COM ENCARGOS COMPLEMENTARES | SEDI - SERVIÇOS DIVERSOS |  | H | 0.0129 | 19.16 | 0.24
Composição Auxiliar | 88245 | SINAPI | ARMADOR COM ENCARGOS COMPLEMENTARES | SEDI - SERVIÇOS DIVERSOS |  | H | 0.079 | 22.07 | 1.74
Composição Auxiliar | 92801 | SINAPI | CORTE E DOBRA DE AÇO CA-50, DIÂMETRO DE 6,3 MM. AF_06/2022 | FUES - FUNDAÇÕES E ESTRUTURAS |  | KG | 1 | 10.77 | 10.77
Insumo | 00039017 | SINAPI | ESPACADOR / DISTANCIADOR CIRCULAR COM ENTRADA LATERAL, EM PLASTICO, PARA VERGALHAO *4,2 A 12,5* MM, COBRIMENTO 20 MM | Material |  | UN | 0.97 | 0.22 | 0.21
Insumo | 00043132 | SINAPI | ARAME RECOZIDO 16 BWG, D = 1,65 MM (0,016 KG/M) OU 18 BWG, D = 1,25 MM (0,01 KG/M) | Material |  | KG | 0.025 | 29 | 0.72
|  |  |  | MO sem LS => | 1.0529 | LS => | 0.9 | MO com LS => | 1.95
|  |  |  | Valor do BDI => | 3.61 |  | Valor com BDI => |  | 17.29
[6 empty] | Quant. => | 10.08 | Preço Total => | 174.28
5.5.3 | Código | Banco | Descrição | Tipo |  | Und | Quant. | Valor Unit | Total
Composição | 92761 | SINAPI | ARMAÇÃO DE PILAR OU VIGA DE ESTRUTURA CONVENCIONAL DE CONCRETO ARMADO UTILIZANDO AÇO CA-50 DE 8,0 MM - MONTAGEM. AF_06/2022 | FUES - FUNDAÇÕES E ESTRUTURAS |  | KG | 1 | 13.11 | 13.11
Composição Auxiliar | 88238 | SINAPI | AJUDANTE DE ARMADOR COM ENCARGOS COMPLEMENTARES | SEDI - SERVIÇOS DIVERSOS |  | H | 0.0092 | 19.16 | 0.17
Composição Auxiliar | 88245 | SINAPI | ARMADOR COM ENCARGOS COMPLEMENTARES | SEDI - SERVIÇOS DIVERSOS |  | H | 0.0561 | 22.07 | 1.23
Composição Auxiliar | 92802 | SINAPI | CORTE E DOBRA DE AÇO CA-50, DIÂMETRO DE 8,0 MM. AF_06/2022 | FUES - FUNDAÇÕES E ESTRUTURAS |  | KG | 1 | 10.83 | 10.83
Insumo | 00039017 | SINAPI | ESPACADOR / DISTANCIADOR CIRCULAR COM ENTRADA LATERAL, EM PLASTICO, PARA VERGALHAO *4,2 A 12,5* MM, COBRIMENTO 20 MM | Material |  | UN | 0.743 | 0.22 | 0.16
Insumo | 00043132 | SINAPI | ARAME RECOZIDO 16 BWG, D = 1,65 MM (0,016 KG/M) OU 18 BWG, D = 1,25 MM (0,01 KG/M) | Material |  | KG | 0.025 | 29 | 0.72
|  |  |  | MO sem LS => | 0.68575 | LS => | 0.58 | MO com LS => | 1.27
|  |  |  | Valor do BDI => | 3.46 |  | Valor com BDI => |  | 16.57
[6 empty] | Quant. => | 7.65 | Preço Total => | 126.76
5.5.4 | Código | Banco | Descrição | Tipo |  | Und | Quant. | Valor Unit | Total
Composição | 92762 | SINAPI | ARMAÇÃO DE PILAR OU VIGA DE ESTRUTURA CONVENCIONAL DE CONCRETO ARMADO UTILIZANDO AÇO CA-50 DE 10,0 MM - MONTAGEM. AF_06/2022 | FUES - FUNDAÇÕES E ESTRUTURAS |  | KG | 1 | 11.85 | 11.85
Composição Auxiliar | 88238 | SINAPI | AJUDANTE DE ARMADOR COM ENCARGOS COMPLEMENTARES | SEDI - SERVIÇOS DIVERSOS |  | H | 0.0064 | 19.16 | 0.12
Composição Auxiliar | 88245 | SINAPI | ARMADOR COM ENCARGOS COMPLEMENTARES | SEDI - SERVIÇOS DIVERSOS |  | H | 0.0392 | 22.07 | 0.86
Composição Auxiliar | 92803 | SINAPI | CORTE E DOBRA DE AÇO CA-50, DIÂMETRO DE 10,0 MM. AF_06/2022 | FUES - FUNDAÇÕES E ESTRUTURAS |  | KG | 1 | 10.04 | 10.04
Insumo | 00039017 | SINAPI | ESPACADOR / DISTANCIADOR CIRCULAR COM ENTRADA LATERAL, EM PLASTICO, PARA VERGALHAO *4,2 A 12,5* MM, COBRIMENTO 20 MM | Material |  | UN | 0.543 | 0.22 | 0.11
Insumo | 00043132 | SINAPI | ARAME RECOZIDO 16 BWG, D = 1,65 MM (0,016 KG/M) OU 18 BWG, D = 1,25 MM (0,01 KG/M) | Material |  | KG | 0.025 | 29 | 0.72
|  |  |  | MO sem LS => | 0.44816 | LS => | 0.38 | MO com LS => | 0.83
|  |  |  | Valor do BDI => | 3.12 |  | Valor com BDI => |  | 14.97
[6 empty] | Quant. => | 23.4 | Preço Total => | 350.29
5.5.5 | Código | Banco | Descrição | Tipo |  | Und | Quant. | Valor Unit | Total
Composição | 92763 | SINAPI | ARMAÇÃO DE PILAR OU VIGA DE ESTRUTURA CONVENCIONAL DE CONCRETO ARMADO UTILIZANDO AÇO CA-50 DE 12,5 MM - MONTAGEM. AF_06/2022 | FUES - FUNDAÇÕES E ESTRUTURAS |  | KG | 1 | 10.07 | 10.07
Composição Auxiliar | 88238 | SINAPI | AJUDANTE DE ARMADOR COM ENCARGOS COMPLEMENTARES | SEDI - SERVIÇOS DIVERSOS |  | H | 0.0042 | 19.16 | 0.08
Composição Auxiliar | 88245 | SINAPI | ARMADOR COM ENCARGOS COMPLEMENTARES | SEDI - SERVIÇOS DIVERSOS |  | H | 0.0257 | 22.07 | 0.56
Composição Auxiliar | 92804 | SINAPI | CORTE E DOBRA DE AÇO CA-50, DIÂMETRO DE 12,5 MM. AF_06/2022 | FUES - FUNDAÇÕES E ESTRUTURAS |  | KG | 1 | 8.63 | 8.63
Insumo | 00039017 | SINAPI | ESPACADOR / DISTANCIADOR CIRCULAR COM ENTRADA LATERAL, EM PLASTICO, PARA VERGALHAO *4,2 A 12,5* MM, COBRIMENTO 20 MM | Material |  | UN | 0.367 | 0.22 | 0.08
Insumo | 00043132 | SINAPI | ARAME RECOZIDO 16 BWG, D = 1,65 MM (0,016 KG/M) OU 18 BWG, D = 1,25 MM (0,01 KG/M) | Material |  | KG | 0.025 | 29 | 0.72
|  |  |  | MO sem LS => | 0.28618 | LS => | 0.24 | MO com LS => | 0.53
|  |  |  | Valor do BDI => | 2.65 |  | Valor com BDI => |  | 12.72
[6 empty] | Quant. => | 17.01 | Preço Total => | 216.36
5.5.6 | Código | Banco | Descrição | Tipo |  | Und | Quant. | Valor Unit | Total
Composição | 7393 | ORSE | Laje pré-fabricada treliçada para piso ou cobertura, intereixo 38cm, h=12cm, el. enchimento em EPS h=8cm, inclusive escoramento em madeira e capeamento 4cm. | Estruturas Pre-Moldadas de Concreto |  | m² | 1 | 159.58 | 159.58
Composição Auxiliar | 140 | ORSE | Aço CA - 50 Ø 6,3 a 12,5mm, inclusive corte, dobragem, montagem e colocacao de ferragens nas formas, para superestruturas e fundações - R1 | Armaduras Convencionais |  | kg | 1.89 | 12.75 | 24.09
Composição Auxiliar | 10549 | ORSE | Encargos Complementares - Servente | Provisórios |  | h | 1.88 | 3.72 | 6.99
Composição Auxiliar | 10550 | ORSE | Encargos Complementares - Pedreiro | Provisórios |  | h | 0.44 | 3.59 | 1.57
Insumo | 1286 | ORSE | Laje pré-fabricada treliçada para piso ou cobertura, h=12cm, el. enchimento em bloco EPS, h=8cm | Material |  | m² | 1 | 47.18 | 47.18
Insumo | 1569 | ORSE | Madeira mista serrada (barrote) 6 x 6cm - 0,0036 m3/m (angelim, louro) | Material |  | m | 1.71 | 6.75 | 11.54
Insumo | 6995 | ORSE | Madeira mista serrada (sarrafo) 2,2 x 5,5cm - 0,00121 m³/m | Material |  | m | 0.97 | 3.56 | 3.45
Insumo | 00000367/SINAPI | ORSE | Areia grossa - posto jazida/fornecedor (retirado na jazida,sem transporte) | Material |  | m³ | 0.049 | 111.43 | 5.46
Insumo | 00001379/SINAPI | ORSE | Cimento portland composto cp ii-32 | Material |  | kg | 15 | 0.78 | 11.7
Insumo | 00004718/SINAPI | ORSE | Pedra britada n. 2 (19 a 38 mm) posto pedreira/fornecedor, sem frete | Material |  | m³ | 0.033 | 135.37 | 4.46
Insumo | 00004721/SINAPI | ORSE | Pedra britada n. 1 (9,5 a 19 mm) posto pedreira/fornecedor,sem frete | Material |  | m³ | 0.011 | 134.66 | 1.48
Insumo | 00004750/SINAPI | ORSE | Pedreiro (horista) | Mão de Obra |  | h | 0.44 | 18.21 | 8.01
Insumo | 00005075/SINAPI | ORSE | Prego de aco polido com cabeca 18 x 30 (2 3/4 x 10) | Material |  | kg | 0.03 | 16.43 | 0.49
Insumo | 00006111/SINAPI | ORSE | Servente de obras (horista) | Mão de Obra |  | h | 1.88 | 13.65 | 25.66
Insumo | 00010567/SINAPI | ORSE | Tabua *2,5 x 23* cm em pinus, mista ou equivalente da regiao - bruta | Material |  | m | 0.56 | 13.41 | 7.5
|  |  |  | MO sem LS => | 20.7721 | LS => | 17.7 | MO com LS => | 38.47
|  |  |  | Valor do BDI => | 42.12 |  | Valor com BDI => |  | 201.7
[6 empty] | Quant. => | 7.28 | Preço Total => | 1468.37
6 |  |  | SISTEMAS DE VEDAÇÃO VERTICAL | [5 empty] | 104588.43
6.1 | Código | Banco | Descrição | Tipo |  | Und | Quant. | Valor Unit | Total
Composição | 103328 | SINAPI | ALVENARIA DE VEDAÇÃO DE BLOCOS CERÂMICOS FURADOS NA HORIZONTAL DE 9X19X19 CM (ESPESSURA 9 CM) E ARGAMASSA DE ASSENTAMENTO COM PREPARO EM BETONEIRA. AF_12/2021 | PARE - PAREDES/PAINEIS |  | m² | 1 | 79.75 | 79.75
Composição Auxiliar | 87292 | SINAPI | ARGAMASSA TRAÇO 1:2:8 (EM VOLUME DE CIMENTO, CAL E AREIA MÉDIA ÚMIDA) PARA EMBOÇO/MASSA ÚNICA/ASSENTAMENTO DE ALVENARIA DE VEDAÇÃO, PREPARO MECÂNICO COM BETONEIRA 400 L. AF_08/2019 | SEDI - SERVIÇOS DIVERSOS |  | m³ | 0.0091 | 546.02 | 4.96
Composição Auxiliar | 88309 | SINAPI | PEDREIRO COM ENCARGOS COMPLEMENTARES | SEDI - SERVIÇOS DIVERSOS |  | H | 1.61 | 22.25 | 35.82
Composição Auxiliar | 88316 | SINAPI | SERVENTE COM ENCARGOS COMPLEMENTARES | SEDI - SERVIÇOS DIVERSOS |  | H | 0.805 | 18.31 | 14.73
Insumo | 00007271 | SINAPI | BLOCO CERAMICO / TIJOLO VAZADO PARA ALVENARIA DE VEDACAO, 8 FUROS NA HORIZONTAL DE 9 X 19 X 19 CM (L X A X C) | Material |  | UN | 28.31 | 0.8 | 22.64
Insumo | 00034557 | SINAPI | TELA DE ACO SOLDADA GALVANIZADA/ZINCADA PARA ALVENARIA, FIO D = *1,20 A 1,70* MM, MALHA 15 X 15 MM, (C X L) *50 X 7,5* CM | Material |  | M | 0.42 | 3.31 | 1.39
Insumo | 00037395 | SINAPI | PINO DE ACO COM FURO, HASTE = 27 MM (ACAO DIRETA) | Material |  | CENTO | 0.005 | 43.36 | 0.21
|  |  |  | MO sem LS => | 19.4114 | LS => | 16.54 | MO com LS => | 35.95
|  |  |  | Valor do BDI => | 21.05 |  | Valor com BDI => |  | 100.8
[6 empty] | Quant. => | 836.64 | Preço Total => | 84333.31
6.2 | Código | Banco | Descrição | Tipo |  | Und | Quant. | Valor Unit | Total
Composição | 105034 | SINAPI | CINTA DE AMARRAÇÃO DE ALVENARIA MOLDADA IN LOCO COM UTILIZAÇÃO DE BLOCOS CANALETA, ESPESSURA DE *10* CM. AF_03/2024 | FUES - FUNDAÇÕES E ESTRUTURAS |  | M | 1 | 43.46 | 43.46
Composição Auxiliar | 87294 | SINAPI | ARGAMASSA TRAÇO 1:2:9 (EM VOLUME DE CIMENTO, CAL E AREIA MÉDIA ÚMIDA) PARA EMBOÇO/MASSA ÚNICA/ASSENTAMENTO DE ALVENARIA DE VEDAÇÃO, PREPARO MECÂNICO COM BETONEIRA 600 L. AF_08/2019 | SEDI - SERVIÇOS DIVERSOS |  | m³ | 0.0013 | 520.24 | 0.67
Composição Auxiliar | 88309 | SINAPI | PEDREIRO COM ENCARGOS COMPLEMENTARES | SEDI - SERVIÇOS DIVERSOS |  | H | 0.188 | 22.25 | 4.18
Composição Auxiliar | 88316 | SINAPI | SERVENTE COM ENCARGOS COMPLEMENTARES | SEDI - SERVIÇOS DIVERSOS |  | H | 0.094 | 18.31 | 1.72
Composição Auxiliar | 89994 | SINAPI | GRAUTEAMENTO DE CINTA INTERMEDIÁRIA OU DE CONTRAVERGA EM ALVENARIA ESTRUTURAL. AF_09/2021 | FUES - FUNDAÇÕES E ESTRUTURAS |  | m³ | 0.011 | 802.83 | 8.83
Composição Auxiliar | 89998 | SINAPI | ARMAÇÃO DE CINTA DE ALVENARIA ESTRUTURAL; DIÂMETRO DE 10,0 MM. AF_09/2021 | FUES - FUNDAÇÕES E ESTRUTURAS |  | KG | 1.234 | 10.55 | 13.01
Insumo | 00000660 | SINAPI | CANALETA DE CONCRETO 19 X 19 X 19 CM (CLASSE C - NBR 6136) | Material |  | UN | 5.34 | 2.82 | 15.05
|  |  |  | MO sem LS => | 4.0821 | LS => | 3.48 | MO com LS => | 7.56
|  |  |  | Valor do BDI => | 11.47 |  | Valor com BDI => |  | 54.93
[6 empty] | Quant. => | 137.76 | Preço Total => | 7567.15
6.3 | Código | Banco | Descrição | Tipo |  | Und | Quant. | Valor Unit | Total
Composição | 9935 | ORSE | Cobogó cerâmico, regular, 9 x 20 x 20cm | Elementos Vazados |  | m² | 1 | 75.68 | 75.68
Composição Auxiliar | 7728 | ORSE | Argamassa cimento e areia traço t-7 (1:4) - 1 saco cimento 50kg / 4 padiolas areia dim. 0,35z0,45x0,23m - Confecção mecânica e transporte | Argamassas |  | m³ | 0.03 | 537.76 | 16.13
Composição Auxiliar | 10550 | ORSE | Encargos Complementares - Pedreiro | Provisórios |  | h | 1 | 3.59 | 3.59
Insumo | 00004750/SINAPI | ORSE | Pedreiro (horista) | Mão de Obra |  | h | 1 | 18.21 | 18.21
Insumo | 00007272/SINAPI | ORSE | Elemento vazado ceramico quadrado (tipo reto ou redondo), *7 a 9 x 20 x 20* cm (l x a x c) | Material |  | un | 25 | 1.51 | 37.75
|  |  |  | MO sem LS => | 11.5983 | LS => | 9.88 | MO com LS => | 21.48
|  |  |  | Valor do BDI => | 19.97 |  | Valor com BDI => |  | 95.65
[6 empty] | Quant. => | 132.65 | Preço Total => | 12687.97
7 |  |  | ESQUADRIAS | [5 empty] | 118005.13
7.1 | Código | Banco | Descrição | Tipo |  | Und | Quant. | Valor Unit | Total
Composição | 281 | Próprio | KIT DE PORTA DE MADEIRA TIPO VENEZIANA, 95X210CM (ESPESSURA DE 3CM), PADRÃO POPULAR, ITENS INCLUSOS: DOBRADIÇAS, MONTAGEM E INSTALAÇÃO DE BATENTE, FECHADURA COM EXECUÇÃO DO FURO - FORNECIMENTO E INSTALAÇÃO. | ESQV - ESQUADRIAS/FERRAGENS/VIDROS |  | UND | 1 | 1884.37 | 1884.37
Composição Auxiliar | 100660 | SINAPI | ALIZAR DE 5X1,5CM PARA PORTA FIXADO COM PREGOS, PADRÃO POPULAR - FORNECIMENTO E INSTALAÇÃO. AF_12/2019 | ESQV - ESQUADRIAS/FERRAGENS/VIDROS |  | M | 10 | 6.68 | 66.8
Composição Auxiliar | 91292 | SINAPI | BATENTE PARA PORTA DE MADEIRA, FIXAÇÃO COM ARGAMASSA, PADRÃO POPULAR. FORNECIMENTO E INSTALAÇÃO. AF_12/2019 | ESQV - ESQUADRIAS/FERRAGENS/VIDROS |  | UN | 1 | 274.88 | 274.88
Composição Auxiliar | 91304 | SINAPI | FECHADURA DE EMBUTIR COM CILINDRO, EXTERNA, COMPLETA, ACABAMENTO PADRÃO POPULAR, INCLUSO EXECUÇÃO DE FURO - FORNECIMENTO E INSTALAÇÃO. AF_12/2019 | ESQV - ESQUADRIAS/FERRAGENS/VIDROS |  | UN | 1 | 98.45 | 98.45
Composição Auxiliar | 280 | Próprio | PORTA DE MADEIRA TIPO VENEZIANA, 95X210CM, ESPESSURA DE 3CM, INCLUSO DOBRADIÇAS - FORNECIMENTO E INSTALAÇÃO | ESQV - ESQUADRIAS/FERRAGENS/VIDROS |  | UND | 1 | 1444.24 | 1444.24
|  |  |  | MO sem LS => | 92.0896 | LS => | 78.46 | MO com LS => | 170.55
|  |  |  | Valor do BDI => | 497.47 |  | Valor com BDI => |  | 2381.84
[6 empty] | Quant. => | 12 | Preço Total => | 28582.08
7.2 | Código | Banco | Descrição | Tipo |  | Und | Quant. | Valor Unit | Total
Composição | 90797 | SINAPI | KIT DE PORTA-PRONTA DE MADEIRA EM ACABAMENTO MELAMÍNICO BRANCO, FOLHA LEVE OU MÉDIA, E BATENTE METÁLICO, 90X210CM, FIXAÇÃO COM ARGAMASSA - FORNECIMENTO E INSTALAÇÃO. AF_12/2019 | ESQV - ESQUADRIAS/FERRAGENS/VIDROS |  | UN | 1 | 690.07 | 690.07
Composição Auxiliar | 88261 | SINAPI | CARPINTEIRO DE ESQUADRIA COM ENCARGOS COMPLEMENTARES | SEDI - SERVIÇOS DIVERSOS |  | H | 0.327 | 21.24 | 6.94
Composição Auxiliar | 88309 | SINAPI | PEDREIRO COM ENCARGOS COMPLEMENTARES | SEDI - SERVIÇOS DIVERSOS |  | H | 2.024 | 22.25 | 45.03
Composição Auxiliar | 88316 | SINAPI | SERVENTE COM ENCARGOS COMPLEMENTARES | SEDI - SERVIÇOS DIVERSOS |  | H | 1.176 | 18.31 | 21.53
Composição Auxiliar | 88629 | SINAPI | ARGAMASSA TRAÇO 1:3 (EM VOLUME DE CIMENTO E AREIA MÉDIA ÚMIDA), PREPARO MANUAL. AF_08/2019 | SEDI - SERVIÇOS DIVERSOS |  | m³ | 0.0229 | 625.6 | 14.32
Insumo | 00039485 | SINAPI | KIT PORTA PRONTA DE MADEIRA, FOLHA LEVE (NBR 15930) DE 900 X 2100 MM, DE 35 MM A 40 MM DE ESPESSURA, COM MARCO EM ACO, NUCLEO COLMEIA, CAPA LISA EM HDF, ACABAMENTO MELAMINICO BRANCO (INCLUI MARCO, ALIZARES, DOBRADICAS E FECHADURA) | Material |  | UN | 1 | 602.25 | 602.25
|  |  |  | MO sem LS => | 29.1523 | LS => | 24.84 | MO com LS => | 53.99
|  |  |  | Valor do BDI => | 182.17 |  | Valor com BDI => |  | 872.24
[6 empty] | Quant. => | 2 | Preço Total => | 1744.48
7.3 | Código | Banco | Descrição | Tipo |  | Und | Quant. | Valor Unit | Total
Composição | 13468 | ORSE | Fornecimento e montagem de porta de enrolar automática, em chapa 20 Transvision, com guias laterais, soleira T, motor para 1000Kg , PVC auto lubrificante nas guias, borracha de vedação de soleira, central com 02 controles e pinturaeletrostática | Esquadrias de Ferro |  | m² | 1 | 370.44 | 370.44
Insumo | 14209 | ORSE | Fornecimento e montagem de porta de enrolar automática, em chapa 20 Transvision, com guias laterais, soleira T, motor para 1000Kg , PVC auto lubrificante nas guias, borracha de vedação de soleira, central com 02 controles e pinturaeletrostática | Serviços |  | m² | 1 | 370.44 | 370.44
|  |  |  | MO sem LS => | 0 | LS => | 0 | MO com LS => | 0
|  |  |  | Valor do BDI => | 97.79 |  | Valor com BDI => |  | 468.23
[6 empty] | Quant. => | 10.4 | Preço Total => | 4869.59
7.4 | Código | Banco | Descrição | Tipo |  | Und | Quant. | Valor Unit | Total
Composição | 11611 | ORSE | Porta em madeira de lei, tipo veneziana, de correr, com batentes e 2 jogos dealizar, exclusive ferragens | Esquadrias de Madeira |  | m² | 1 | 766.51 | 766.51
Composição Auxiliar | 10549 | ORSE | Encargos Complementares - Servente | Provisórios |  | h | 4 | 3.72 | 14.88
Composição Auxiliar | 10550 | ORSE | Encargos Complementares - Pedreiro | Provisórios |  | h | 2 | 3.59 | 7.18
Composição Auxiliar | 10551 | ORSE | Encargos Complementares - Carpinteiro | Provisórios |  | h | 2 | 3.62 | 7.24
Insumo | 487 | ORSE | Batente (caixão) em madeira de lei, l=14cm, completo, c/02 jogos de alizar | Material |  | m | 3 | 58.13 | 174.39
Insumo | 2869 | ORSE | Espuma de poliuretano expansiva - 500ml (470g), Sika Boom ou similar | Material |  | l | 0.5 | 32.9 | 16.45
Insumo | 8929 | ORSE | Porta em madeira de lei muiracatiara tipo veneziana | Material |  | m² | 1 | 414.97 | 414.97
Insumo | 00000370/SINAPI | ORSE | Areia media - posto jazida/fornecedor (retirado na jazida, sem transporte) | Material |  | m³ | 0.021 | 110 | 2.31
Insumo | 00001214/SINAPI | ORSE | Carpinteiro de esquadrias (horista) | Mão de Obra |  | h | 2 | 17.34 | 34.68
Insumo | 00001379/SINAPI | ORSE | Cimento portland composto cp ii-32 | Material |  | kg | 3.3 | 0.78 | 2.57
Insumo | 00004750/SINAPI | ORSE | Pedreiro (horista) | Mão de Obra |  | h | 2 | 18.21 | 36.42
Insumo | 00005075/SINAPI | ORSE | Prego de aco polido com cabeca 18 x 30 (2 3/4 x 10) | Material |  | kg | 0.05 | 16.43 | 0.82
Insumo | 00006111/SINAPI | ORSE | Servente de obras (horista) | Mão de Obra |  | h | 4 | 13.65 | 54.6
|  |  |  | MO sem LS => | 67.8726 | LS => | 57.83 | MO com LS => | 125.7
|  |  |  | Valor do BDI => | 202.35 |  | Valor com BDI => |  | 968.86
[6 empty] | Quant. => | 18.35 | Preço Total => | 17778.58
7.5 | Código | Banco | Descrição | Tipo |  | Und | Quant. | Valor Unit | Total
Composição | 282 | Próprio | PORTÃO EM FERRO, EM GRADIL METÁLICO, PADRÃO BELGO OU EQUIVALENTE, DE GIRO, 2 FOLHAS | ESQV - ESQUADRIAS/FERRAGENS/VIDROS |  | M² | 1 | 786.03 | 786.03
Composição Auxiliar | 88316 | SINAPI | SERVENTE COM ENCARGOS COMPLEMENTARES | SEDI - SERVIÇOS DIVERSOS |  | H | 1.5 | 18.31 | 27.46
Composição Auxiliar | 88309 | SINAPI | PEDREIRO COM ENCARGOS COMPLEMENTARES | SEDI - SERVIÇOS DIVERSOS |  | H | 1 | 22.25 | 22.25
Composição Auxiliar | 88628 | SINAPI | ARGAMASSA TRAÇO 1:3 (EM VOLUME DE CIMENTO E AREIA MÉDIA ÚMIDA), PREPARO MECÂNICO COM BETONEIRA 400 L. AF_08/2019 | SEDI - SERVIÇOS DIVERSOS |  | m³ | 0.003 | 524.6 | 1.57
Insumo | 9357 | ORSE | Portão em gradil Belgo Nyloford 3D, de correr, soldado em quadro de tubo galv. 2" com cantoneira 3/4", montantes em tubo galvanizado 4", inclusive ferrolho e rodízios | Material |  | m² | 1 | 734.75 | 734.75
|  |  |  | MO sem LS => | 18.5421 | LS => | 15.8 | MO com LS => | 34.34
|  |  |  | Valor do BDI => | 207.51 |  | Valor com BDI => |  | 993.54
[6 empty] | Quant. => | 5.14 | Preço Total => | 5106.79
7.6 | Código | Banco | Descrição | Tipo |  | Und | Quant. | Valor Unit | Total
Composição | 1765 | ORSE | Janela em madeira de lei, tipo moldura p/ vidro, de correr, c/batentes (14cm)e 2 jogos de alizar, exclusive ferragens e vidros | Esquadrias de Madeira |  | m² | 1 | 757.75 | 757.75
Composição Auxiliar | 10549 | ORSE | Encargos Complementares - Servente | Provisórios |  | h | 4 | 3.72 | 14.88
Composição Auxiliar | 10550 | ORSE | Encargos Complementares - Pedreiro | Provisórios |  | h | 2 | 3.59 | 7.18
Composição Auxiliar | 10551 | ORSE | Encargos Complementares - Carpinteiro | Provisórios |  | h | 2 | 3.62 | 7.24
Insumo | 487 | ORSE | Batente (caixão) em madeira de lei, l=14cm, completo, c/02 jogos de alizar | Material |  | m | 2.58 | 58.13 | 149.97
Insumo | 1130 | ORSE | Folha de janela em madeira de lei, tipo moldura p/ vidro, dimensões 0,60 x 1,10m | Material |  | m² | 1 | 438.8 | 438.8
Insumo | 2869 | ORSE | Espuma de poliuretano expansiva - 500ml (470g), Sika Boom ou similar | Material |  | l | 0.33 | 32.9 | 10.85
Insumo | 00000370/SINAPI | ORSE | Areia media - posto jazida/fornecedor (retirado na jazida, sem transporte) | Material |  | m³ | 0.0106 | 110 | 1.16
Insumo | 00001214/SINAPI | ORSE | Carpinteiro de esquadrias (horista) | Mão de Obra |  | h | 2 | 17.34 | 34.68
Insumo | 00001379/SINAPI | ORSE | Cimento portland composto cp ii-32 | Material |  | kg | 2 | 0.78 | 1.56
Insumo | 00004750/SINAPI | ORSE | Pedreiro (horista) | Mão de Obra |  | h | 2 | 18.21 | 36.42
Insumo | 00005075/SINAPI | ORSE | Prego de aco polido com cabeca 18 x 30 (2 3/4 x 10) | Material |  | kg | 0.025 | 16.43 | 0.41
Insumo | 00006111/SINAPI | ORSE | Servente de obras (horista) | Mão de Obra |  | h | 4 | 13.65 | 54.6
|  |  |  | MO sem LS => | 67.8726 | LS => | 57.83 | MO com LS => | 125.7
|  |  |  | Valor do BDI => | 200.04 |  | Valor com BDI => |  | 957.79
[6 empty] | Quant. => | 28.49 | Preço Total => | 27287.43
7.7 | Código | Banco | Descrição | Tipo |  | Und | Quant. | Valor Unit | Total
Composição | 11589 | ORSE | Conjunto de ferragens para janela em madeira, de correr, duas folhas, acabamento cromado | Ferragens |  | cj | 1 | 587.4 | 587.4
Composição Auxiliar | 10549 | ORSE | Encargos Complementares - Servente | Provisórios |  | h | 5 | 3.72 | 18.6
Composição Auxiliar | 10551 | ORSE | Encargos Complementares - Carpinteiro | Provisórios |  | h | 5 | 3.62 | 18.1
Insumo | 1993 | ORSE | Roldana para porta correr (superior) | Material |  | un | 2 | 35.51 | 71.02
Insumo | 2276 | ORSE | Perfil Alumínio, U, usado como trilho inferior em porta de correr | Material |  | m | 1.25 | 14.03 | 17.53
Insumo | 2277 | ORSE | Perfil Alumínio, U, usado como trilho superior em porta de correr | Material |  | m | 1.25 | 44.96 | 56.2
Insumo | 13419 | ORSE | Fechadura tipo bico de papagaio, para porta de correr, inclusive concha em latão, da IMAB, ref.: FA1352I310S00 ou similar) | Material |  | un | 1 | 251 | 251
Insumo | 00001214/SINAPI | ORSE | Carpinteiro de esquadrias (horista) | Mão de Obra |  | h | 5 | 17.34 | 86.7
Insumo | 00006111/SINAPI | ORSE | Servente de obras (horista) | Mão de Obra |  | h | 5 | 13.65 | 68.25
|  |  |  | MO sem LS => | 83.6663 | LS => | 71.28 | MO com LS => | 154.95
|  |  |  | Valor do BDI => | 155.07 |  | Valor com BDI => |  | 742.47
[6 empty] | Quant. => | 34 | Preço Total => | 25243.98
7.8 | Código | Banco | Descrição | Tipo |  | Und | Quant. | Valor Unit | Total
Composição | 102156 | SINAPI | INSTALAÇÃO DE VIDRO LISO INCOLOR, E = 6 MM, EM ESQUADRIA DE MADEIRA, FIXADO COM BAGUETE. AF_01/2021 | ESQV - ESQUADRIAS/FERRAGENS/VIDROS |  | m² | 1 | 217.98 | 217.98
Composição Auxiliar | 88316 | SINAPI | SERVENTE COM ENCARGOS COMPLEMENTARES | SEDI - SERVIÇOS DIVERSOS |  | H | 0.383 | 18.31 | 7.01
Composição Auxiliar | 88325 | SINAPI | VIDRACEIRO COM ENCARGOS COMPLEMENTARES | SEDI - SERVIÇOS DIVERSOS |  | H | 0.394 | 18.33 | 7.22
Insumo | 00010491 | SINAPI | VIDRO LISO INCOLOR 6 MM - SEM COLOCACAO | Material |  | m² | 1 | 192.66 | 192.66
Insumo | 00039026 | SINAPI | PREGO DE ACO POLIDO SEM CABECA 15 X 15 (1 1/4 X 13) | Material |  | KG | 0.021 | 27.17 | 0.57
Insumo | 00039961 | SINAPI | SILICONE ACETICO USO GERAL INCOLOR 280 G | Material |  | UN | 0.357 | 29.47 | 10.52
|  |  |  | MO sem LS => | 5.081 | LS => | 4.33 | MO com LS => | 9.41
|  |  |  | Valor do BDI => | 57.54 |  | Valor com BDI => |  | 275.52
[6 empty] | Quant. => | 26.83 | Preço Total => | 7392.2
8 |  |  | COBERTURA | [5 empty] | 52810.48
8.1 | Código | Banco | Descrição | Tipo |  | Und | Quant. | Valor Unit | Total
Composição | 92543 | SINAPI | TRAMA DE MADEIRA COMPOSTA POR TERÇAS PARA TELHADOS DE ATÉ 2 ÁGUAS PARA TELHA ONDULADA DE FIBROCIMENTO, METÁLICA, PLÁSTICA OU TERMOACÚSTICA, INCLUSO TRANSPORTE VERTICAL. AF_07/2019 | COBE - COBERTURA |  | m² | 1 | 17.91 | 17.91
Composição Auxiliar | 88239 | SINAPI | AJUDANTE DE CARPINTEIRO COM ENCARGOS COMPLEMENTARES | SEDI - SERVIÇOS DIVERSOS |  | H | 0.065 | 19.07 | 1.23
Composição Auxiliar | 88262 | SINAPI | CARPINTEIRO DE FORMAS COM ENCARGOS COMPLEMENTARES | SEDI - SERVIÇOS DIVERSOS |  | H | 0.118 | 21.93 | 2.58
Composição Auxiliar | 93281 | SINAPI | GUINCHO ELÉTRICO DE COLUNA, CAPACIDADE 400 KG, COM MOTO FREIO, MOTOR TRIFÁSICO DE 1,25 CV - CHP DIURNO. AF_03/2016 | CHOR - CUSTOS HORÁRIOS DE MÁQUINAS E EQUIPAMENTOS |  | CHP | 0.0046 | 18.56 | 0.08
Composição Auxiliar | 93282 | SINAPI | GUINCHO ELÉTRICO DE COLUNA, CAPACIDADE 400 KG, COM MOTO FREIO, MOTOR TRIFÁSICO DE 1,25 CV - CHI DIURNO. AF_03/2016 | CHOR - CUSTOS HORÁRIOS DE MÁQUINAS E EQUIPAMENTOS |  | CHI | 0.0064 | 17.45 | 0.11
Insumo | 00004425 | SINAPI | VIGA NAO APARELHADA *6 X 12* CM, EM MACARANDUBA/MASSARANDUBA, ANGELIM OU EQUIVALENTE DA REGIAO - BRUTA | Material |  | M | 0.634 | 20.79 | 13.18
Insumo | 00040568 | SINAPI | PREGO DE ACO POLIDO COM CABECA 22 X 48 (4 1/4 X 5) | Material |  | KG | 0.03 | 24.34 | 0.73
|  |  |  | MO sem LS => | 1.5227 | LS => | 1.3 | MO com LS => | 2.82
|  |  |  | Valor do BDI => | 4.72 |  | Valor com BDI => |  | 22.63
[6 empty] | Quant. => | 360.38 | Preço Total => | 8155.39
8.2 | Código | Banco | Descrição | Tipo |  | Und | Quant. | Valor Unit | Total
Composição | 94210 | SINAPI | TELHAMENTO COM TELHA ONDULADA DE FIBROCIMENTO E = 6 MM, COM RECOBRIMENTO LATERAL DE 1 1/4 DE ONDA PARA TELHADO COM INCLINAÇÃO MÁXIMA DE 10°, COM ATÉ 2 ÁGUAS, INCLUSO IÇAMENTO. AF_07/2019 | COBE - COBERTURA |  | m² | 1 | 69.63 | 69.63
Composição Auxiliar | 88316 | SINAPI | SERVENTE COM ENCARGOS COMPLEMENTARES | SEDI - SERVIÇOS DIVERSOS |  | H | 0.166 | 18.31 | 3.03
Composição Auxiliar | 88323 | SINAPI | TELHADISTA COM ENCARGOS COMPLEMENTARES | SEDI - SERVIÇOS DIVERSOS |  | H | 0.128 | 21.72 | 2.78
Composição Auxiliar | 93281 | SINAPI | GUINCHO ELÉTRICO DE COLUNA, CAPACIDADE 400 KG, COM MOTO FREIO, MOTOR TRIFÁSICO DE 1,25 CV - CHP DIURNO. AF_03/2016 | CHOR - CUSTOS HORÁRIOS DE MÁQUINAS E EQUIPAMENTOS |  | CHP | 0.0053 | 18.56 | 0.09
Composição Auxiliar | 93282 | SINAPI | GUINCHO ELÉTRICO DE COLUNA, CAPACIDADE 400 KG, COM MOTO FREIO, MOTOR TRIFÁSICO DE 1,25 CV - CHI DIURNO. AF_03/2016 | CHOR - CUSTOS HORÁRIOS DE MÁQUINAS E EQUIPAMENTOS |  | CHI | 0.0073 | 17.45 | 0.12
Insumo | 00001607 | SINAPI | CONJUNTO ARRUELAS DE VEDACAO 5/16" PARA TELHA FIBROCIMENTO (UMA ARRUELA METALICA E UMA ARRUELA PVC - CONICAS) | Material |  | CJ | 1.26 | 0.26 | 0.32
Insumo | 00004302 | SINAPI | PARAFUSO ZINCADO ROSCA SOBERBA, CABECA SEXTAVADA, 5/16 " X 250 MM, PARA FIXACAO DE TELHA EM MADEIRA | Material |  | UN | 1.26 | 4 | 5.04
Insumo | 00007194 | SINAPI | TELHA DE FIBROCIMENTO ONDULADA E = 6 MM, DE 2,44 X 1,10 M (SEM AMIANTO) | Material |  | m² | 1.357 | 42.93 | 58.25
|  |  |  | MO sem LS => | 2.2408 | LS => | 1.91 | MO com LS => | 4.15
|  |  |  | Valor do BDI => | 18.38 |  | Valor com BDI => |  | 88.01
[6 empty] | Quant. => | 360.38 | Preço Total => | 31717.04
8.3 | Código | Banco | Descrição | Tipo |  | Und | Quant. | Valor Unit | Total
Composição | 304 | ORSE | Rufo de concreto armado fck=20mpa l=30cm e h=5cm | Complementos |  | m | 1 | 37.78 | 37.78
Composição Auxiliar | 140 | ORSE | Aço CA - 50 Ø 6,3 a 12,5mm, inclusive corte, dobragem, montagem e colocacao de ferragens nas formas, para superestruturas e fundações - R1 | Armaduras Convencionais |  | kg | 1 | 12.75 | 12.75
Composição Auxiliar | 10549 | ORSE | Encargos Complementares - Servente | Provisórios |  | h | 0.2 | 3.72 | 0.74
Composição Auxiliar | 10550 | ORSE | Encargos Complementares - Pedreiro | Provisórios |  | h | 0.4 | 3.59 | 1.43
Composição Auxiliar | 10551 | ORSE | Encargos Complementares - Carpinteiro | Provisórios |  | h | 0.2 | 3.62 | 0.72
Insumo | 1886 | ORSE | Prego 1 1/2" x 13 (15 x 18) | Material |  | kg | 0.01 | 18.4 | 0.18
Insumo | 00000367/SINAPI | ORSE | Areia grossa - posto jazida/fornecedor (retirado na jazida,sem transporte) | Material |  | m³ | 0.001 | 111.43 | 0.11
Insumo | 00001213/SINAPI | ORSE | Carpinteiro de formas (horista) | Mão de Obra |  | h | 0.2 | 18.21 | 3.64
Insumo | 00001379/SINAPI | ORSE | Cimento portland composto cp ii-32 | Material |  | kg | 5 | 0.78 | 3.9
Insumo | 00004721/SINAPI | ORSE | Pedra britada n. 1 (9,5 a 19 mm) posto pedreira/fornecedor,sem frete | Material |  | m³ | 0.013 | 134.66 | 1.75
Insumo | 00004750/SINAPI | ORSE | Pedreiro (horista) | Mão de Obra |  | h | 0.4 | 18.21 | 7.28
Insumo | 00006111/SINAPI | ORSE | Servente de obras (horista) | Mão de Obra |  | h | 0.2 | 13.65 | 2.73
Insumo | 00010567/SINAPI | ORSE | Tabua *2,5 x 23* cm em pinus, mista ou equivalente da regiao - bruta | Material |  | m | 0.035 | 13.41 | 0.46
Insumo | 00043132/SINAPI | ORSE | Arame recozido 16 bwg, d = 1,65 mm (0,016 kg/m) ou 18 bwg, d = 1,25 mm (0,01 kg/m) | Material |  | kg | 0.078 | 26.9 | 2.09
|  |  |  | MO sem LS => | 8.7419 | LS => | 7.45 | MO com LS => | 16.19
|  |  |  | Valor do BDI => | 9.97 |  | Valor com BDI => |  | 47.75
[6 empty] | Quant. => | 84.23 | Preço Total => | 4021.98
8.4 | Código | Banco | Descrição | Tipo |  | Und | Quant. | Valor Unit | Total
Composição | 298 | ORSE | Calha em alvenaria / concreto, impermeabilizada c/ manta asfáltica - Rev 01 | Complementos |  | m² | 1 | 263.98 | 263.98
Composição Auxiliar | 107 | ORSE | Forma plana para estruturas, em compensado resinado de 12mm, 03 usos, inclusive escoramento - Revisada 07.2015 | Formas |  | m² | 0.3 | 99.65 | 29.89
Composição Auxiliar | 126 | ORSE | Concreto simples fabricado na obra, fck=15 mpa, lançado e adensado | Concreto Simples |  | m³ | 0.03 | 595.23 | 17.85
Composição Auxiliar | 140 | ORSE | Aço CA - 50 Ø 6,3 a 12,5mm, inclusive corte, dobragem, montagem e colocacao de ferragens nas formas, para superestruturas e fundações - R1 | Armaduras Convencionais |  | kg | 2.4 | 12.75 | 30.6
Composição Auxiliar | 155 | ORSE | Alvenaria tijolo cerâmico maciço (5x9x19), esp = 0,09m (singela), com argamassa traço t5 - 1:2:8 (cimento / cal / areia) c/ junta de 2,0cm - R1 | Alvenarias de Vedação |  | m² | 0.6 | 104.35 | 62.61
Composição Auxiliar | 98546 | SINAPI | IMPERMEABILIZAÇÃO DE SUPERFÍCIE COM MANTA ASFÁLTICA, UMA CAMADA, INCLUSIVE APLICAÇÃO DE PRIMER ASFÁLTICO, E=4MM. AF_09/2023 | IMPE - IMPERMEABILIZAÇÕES E PROTEÇÕES DIVERSAS |  | m² | 0.9 | 136.7 | 123.03
|  |  |  | MO sem LS => | 33.9201 | LS => | 28.9 | MO com LS => | 62.82
|  |  |  | Valor do BDI => | 69.69 |  | Valor com BDI => |  | 333.67
[6 empty] | Quant. => | 21.6 | Preço Total => | 7207.27
8.5 | Código | Banco | Descrição | Tipo |  | Und | Quant. | Valor Unit | Total
Composição | 98555 | SINAPI | IMPERMEABILIZAÇÃO DE SUPERFÍCIE COM ARGAMASSA POLIMÉRICA / MEMBRANA ACRÍLICA, 3 DEMÃOS. AF_09/2023 | IMPE - IMPERMEABILIZAÇÕES E PROTEÇÕES DIVERSAS |  | m² | 1 | 30.96 | 30.96
Composição Auxiliar | 88243 | SINAPI | AJUDANTE ESPECIALIZADO COM ENCARGOS COMPLEMENTARES | SEDI - SERVIÇOS DIVERSOS |  | H | 0.1362 | 19.02 | 2.59
Composição Auxiliar | 88270 | SINAPI | IMPERMEABILIZADOR COM ENCARGOS COMPLEMENTARES | SEDI - SERVIÇOS DIVERSOS |  | H | 0.6039 | 22.58 | 13.63
Insumo | 00000135 | SINAPI | ARGAMASSA POLIMERICA IMPERMEABILIZANTE SEMIFLEXIVEL, BICOMPONENTE, A BASE DE CIMENTO E ADITIVOS | Material |  | KG | 3.4615 | 4.26 | 14.74
|  |  |  | MO sem LS => | 6.2635 | LS => | 5.34 | MO com LS => | 11.6
|  |  |  | Valor do BDI => | 8.17 |  | Valor com BDI => |  | 39.13
[6 empty] | Quant. => | 43.67 | Preço Total => | 1708.8
9 |  |  | REVESTIMENTOS | [5 empty] | 144094.79
9.1 | Código | Banco | Descrição | Tipo |  | Und | Quant. | Valor Unit | Total
Composição | 87879 | SINAPI | CHAPISCO APLICADO EM ALVENARIAS E ESTRUTURAS DE CONCRETO INTERNAS, COM COLHER DE PEDREIRO. ARGAMASSA TRAÇO 1:3 COM PREPARO EM BETONEIRA 400L. AF_10/2022 | REVE - REVESTIMENTO E TRATAMENTO DE SUPERFÍCIES |  | m² | 1 | 3.76 | 3.76
Composição Auxiliar | 87313 | SINAPI | ARGAMASSA TRAÇO 1:3 (EM VOLUME DE CIMENTO E AREIA GROSSA ÚMIDA) PARA CHAPISCO CONVENCIONAL, PREPARO MECÂNICO COM BETONEIRA 400 L. AF_08/2019 | SEDI - SERVIÇOS DIVERSOS |  | m³ | 0.0037 | 485.47 | 1.79
Composição Auxiliar | 88309 | SINAPI | PEDREIRO COM ENCARGOS COMPLEMENTARES | SEDI - SERVIÇOS DIVERSOS |  | H | 0.0681 | 22.25 | 1.51
Composição Auxiliar | 88316 | SINAPI | SERVENTE COM ENCARGOS COMPLEMENTARES | SEDI - SERVIÇOS DIVERSOS |  | H | 0.0255 | 18.31 | 0.46
|  |  |  | MO sem LS => | 0.83693 | LS => | 0.71 | MO com LS => | 1.55
|  |  |  | Valor do BDI => | 0.99 |  | Valor com BDI => |  | 4.75
[6 empty] | Quant. => | 1739.51 | Preço Total => | 8262.67
9.2 | Código | Banco | Descrição | Tipo |  | Und | Quant. | Valor Unit | Total
Composição | 87884 | SINAPI | CHAPISCO APLICADO NO TETO OU EM ALVENARIA E ESTRUTURA, COM ROLO PARA TEXTURA ACRÍLICA. ARGAMASSA INDUSTRIALIZADA COM PREPARO MANUAL. AF_10/2022 | REVE - REVESTIMENTO E TRATAMENTO DE SUPERFÍCIES |  | m² | 1 | 10.68 | 10.68
Composição Auxiliar | 87401 | SINAPI | ARGAMASSA INDUSTRIALIZADA PARA CHAPISCO ROLADO, PREPARO MANUAL. AF_08/2019 | SEDI - SERVIÇOS DIVERSOS |  | m³ | 0.0015 | 6373.68 | 9.56
Composição Auxiliar | 88309 | SINAPI | PEDREIRO COM ENCARGOS COMPLEMENTARES | SEDI - SERVIÇOS DIVERSOS |  | H | 0.0389 | 22.25 | 0.86
Composição Auxiliar | 88316 | SINAPI | SERVENTE COM ENCARGOS COMPLEMENTARES | SEDI - SERVIÇOS DIVERSOS |  | H | 0.0146 | 18.31 | 0.26
|  |  |  | MO sem LS => | 0.57775 | LS => | 0.49 | MO com LS => | 1.07
|  |  |  | Valor do BDI => | 2.81 |  | Valor com BDI => |  | 13.49
[6 empty] | Quant. => | 394.89 | Preço Total => | 5327.06
9.3 | Código | Banco | Descrição | Tipo |  | Und | Quant. | Valor Unit | Total
Composição | 87536 | SINAPI | EMBOÇO, EM ARGAMASSA TRAÇO 1:2:8, PREPARO MANUAL, APLICADO MANUALMENTE EM PAREDES INTERNAS DE AMBIENTES COM ÁREA MAIOR QUE 10M², E = 17,5MM, COM TALISCAS. AF_03/2024 | REVE - REVESTIMENTO E TRATAMENTO DE SUPERFÍCIES |  | m² | 1 | 32.05 | 32.05
Composição Auxiliar | 87369 | SINAPI | ARGAMASSA TRAÇO 1:2:8 (EM VOLUME DE CIMENTO, CAL E AREIA MÉDIA ÚMIDA) PARA EMBOÇO/MASSA ÚNICA/ASSENTAMENTO DE ALVENARIA DE VEDAÇÃO, PREPARO MANUAL. AF_08/2019 | SEDI - SERVIÇOS DIVERSOS |  | m³ | 0.0304 | 668.33 | 20.31
Composição Auxiliar | 88309 | SINAPI | PEDREIRO COM ENCARGOS COMPLEMENTARES | SEDI - SERVIÇOS DIVERSOS |  | H | 0.374 | 22.25 | 8.32
Composição Auxiliar | 88316 | SINAPI | SERVENTE COM ENCARGOS COMPLEMENTARES | SEDI - SERVIÇOS DIVERSOS |  | H | 0.187 | 18.31 | 3.42
|  |  |  | MO sem LS => | 6.6685 | LS => | 5.68 | MO com LS => | 12.35
|  |  |  | Valor do BDI => | 8.46 |  | Valor com BDI => |  | 40.51
[6 empty] | Quant. => | 354.85 | Preço Total => | 14374.97
9.4 | Código | Banco | Descrição | Tipo |  | Und | Quant. | Valor Unit | Total
Composição | 87529 | SINAPI | MASSA ÚNICA, EM ARGAMASSA TRAÇO 1:2:8, PREPARO MECÂNICO, APLICADA MANUALMENTE EM PAREDES INTERNAS DE AMBIENTES COM ÁREA ENTRE 5M² E 10M², E = 17,5MM, COM TALISCAS. AF_03/2024 | REVE - REVESTIMENTO E TRATAMENTO DE SUPERFÍCIES |  | m² | 1 | 31.42 | 31.42
Composição Auxiliar | 87292 | SINAPI | ARGAMASSA TRAÇO 1:2:8 (EM VOLUME DE CIMENTO, CAL E AREIA MÉDIA ÚMIDA) PARA EMBOÇO/MASSA ÚNICA/ASSENTAMENTO DE ALVENARIA DE VEDAÇÃO, PREPARO MECÂNICO COM BETONEIRA 400 L. AF_08/2019 | SEDI - SERVIÇOS DIVERSOS |  | m³ | 0.0304 | 546.02 | 16.59
Composição Auxiliar | 88309 | SINAPI | PEDREIRO COM ENCARGOS COMPLEMENTARES | SEDI - SERVIÇOS DIVERSOS |  | H | 0.4724 | 22.25 | 10.51
Composição Auxiliar | 88316 | SINAPI | SERVENTE COM ENCARGOS COMPLEMENTARES | SEDI - SERVIÇOS DIVERSOS |  | H | 0.2362 | 18.31 | 4.32
|  |  |  | MO sem LS => | 6.3877 | LS => | 5.44 | MO com LS => | 11.83
|  |  |  | Valor do BDI => | 8.29 |  | Valor com BDI => |  | 39.71
[6 empty] | Quant. => | 1384.66 | Preço Total => | 54984.84
9.5 | Código | Banco | Descrição | Tipo |  | Und | Quant. | Valor Unit | Total
Composição | 90406 | SINAPI | MASSA ÚNICA, EM ARGAMASSA TRAÇO 1:2:8, PREPARO MECÂNICO, APLICADA MANUALMENTE EM TETO, E = 17,5MM, COM TALISCAS. AF_03/2024 | REVE - REVESTIMENTO E TRATAMENTO DE SUPERFÍCIES |  | m² | 1 | 36.91 | 36.91
Composição Auxiliar | 87292 | SINAPI | ARGAMASSA TRAÇO 1:2:8 (EM VOLUME DE CIMENTO, CAL E AREIA MÉDIA ÚMIDA) PARA EMBOÇO/MASSA ÚNICA/ASSENTAMENTO DE ALVENARIA DE VEDAÇÃO, PREPARO MECÂNICO COM BETONEIRA 400 L. AF_08/2019 | SEDI - SERVIÇOS DIVERSOS |  | m³ | 0.0304 | 546.02 | 16.59
Composição Auxiliar | 88309 | SINAPI | PEDREIRO COM ENCARGOS COMPLEMENTARES | SEDI - SERVIÇOS DIVERSOS |  | H | 0.6475 | 22.25 | 14.4
Composição Auxiliar | 88316 | SINAPI | SERVENTE COM ENCARGOS COMPLEMENTARES | SEDI - SERVIÇOS DIVERSOS |  | H | 0.3237 | 18.31 | 5.92
|  |  |  | MO sem LS => | 8.4719 | LS => | 7.22 | MO com LS => | 15.69
|  |  |  | Valor do BDI => | 9.74 |  | Valor com BDI => |  | 46.65
[6 empty] | Quant. => | 394.89 | Preço Total => | 18421.61
9.6 | Código | Banco | Descrição | Tipo |  | Und | Quant. | Valor Unit | Total
Composição | 12418 | ORSE | Revestimento cerâmico para piso ou parede, 30 x 60 cm, linha cetim bianco ou similar, Portobello ou similar, aplicado com argamassa industrializada ac-i, rejuntado, exclusive regularização de base ou emboço | Azulejos e Cerâmicas |  | m² | 1 | 128.98 | 128.98
Composição Auxiliar | 3406 | ORSE | Argamassa industrializada AC-I, Votomassa ou similar | Argamassas |  | kg | 4.5 | 0.87 | 3.91
Composição Auxiliar | 10549 | ORSE | Encargos Complementares - Servente | Provisórios |  | h | 0.45 | 3.72 | 1.67
Composição Auxiliar | 10550 | ORSE | Encargos Complementares - Pedreiro | Provisórios |  | h | 0.55 | 3.59 | 1.97
Insumo | 2540 | ORSE | Rejunte colorido flexivel para revestimentos cerâmicos | Material |  | kg | 0.38 | 3.5 | 1.33
Insumo | 13218 | ORSE | Cerâmica 30 x 60 cm, Portobello, linha cetim bianco ou similar | Material |  | m² | 1.05 | 99 | 103.95
Insumo | 00004750/SINAPI | ORSE | Pedreiro (horista) | Mão de Obra |  | h | 0.55 | 18.21 | 10.01
Insumo | 00006111/SINAPI | ORSE | Servente de obras (horista) | Mão de Obra |  | h | 0.45 | 13.65 | 6.14
|  |  |  | MO sem LS => | 8.9363 | LS => | 7.61 | MO com LS => | 16.55
|  |  |  | Valor do BDI => | 34.05 |  | Valor com BDI => |  | 163.03
[6 empty] | Quant. => | 262.06 | Preço Total => | 42723.64
10 |  |  | SISTEMA DE PISOS | [5 empty] | 111021.76
10.1 | Código | Banco | Descrição | Tipo |  | Und | Quant. | Valor Unit | Total
Composição | 87630 | SINAPI | CONTRAPISO EM ARGAMASSA TRAÇO 1:4 (CIMENTO E AREIA), PREPARO MECÂNICO COM BETONEIRA 400 L, APLICADO EM ÁREAS SECAS SOBRE LAJE, ADERIDO, ACABAMENTO NÃO REFORÇADO, ESPESSURA 3CM. AF_07/2021 | PISO - PISOS |  | m² | 1 | 36.32 | 36.32
Composição Auxiliar | 87301 | SINAPI | ARGAMASSA TRAÇO 1:4 (EM VOLUME DE CIMENTO E AREIA MÉDIA ÚMIDA) PARA CONTRAPISO, PREPARO MECÂNICO COM BETONEIRA 400 L. AF_08/2019 | SEDI - SERVIÇOS DIVERSOS |  | m³ | 0.0431 | 557.16 | 24.01
Composição Auxiliar | 88309 | SINAPI | PEDREIRO COM ENCARGOS COMPLEMENTARES | SEDI - SERVIÇOS DIVERSOS |  | H | 0.245 | 22.25 | 5.45
Composição Auxiliar | 88316 | SINAPI | SERVENTE COM ENCARGOS COMPLEMENTARES | SEDI - SERVIÇOS DIVERSOS |  | H | 0.123 | 18.31 | 2.25
Insumo | 00001379 | SINAPI | CIMENTO PORTLAND COMPOSTO CP II-32 | Material |  | KG | 0.5 | 0.76 | 0.38
Insumo | 00007334 | SINAPI | ADITIVO ADESIVO LIQUIDO PARA ARGAMASSAS DE REVESTIMENTOS CIMENTICIOS | Material |  | L | 0.21 | 20.18 | 4.23
|  |  |  | MO sem LS => | 4.0821 | LS => | 3.48 | MO com LS => | 7.56
|  |  |  | Valor do BDI => | 9.58 |  | Valor com BDI => |  | 45.9
[6 empty] | Quant. => | 417.42 | Preço Total => | 19159.57
10.2 | Código | Banco | Descrição | Tipo |  | Und | Quant. | Valor Unit | Total
Composição | 87745 | SINAPI | CONTRAPISO EM ARGAMASSA TRAÇO 1:4 (CIMENTO E AREIA), PREPARO MECÂNICO COM BETONEIRA 400 L, APLICADO EM ÁREAS MOLHADAS SOBRE LAJE, ADERIDO, ACABAMENTO NÃO REFORÇADO, ESPESSURA 3CM. AF_07/2021 | PISO - PISOS |  | m² | 1 | 46.22 | 46.22
Composição Auxiliar | 87301 | SINAPI | ARGAMASSA TRAÇO 1:4 (EM VOLUME DE CIMENTO E AREIA MÉDIA ÚMIDA) PARA CONTRAPISO, PREPARO MECÂNICO COM BETONEIRA 400 L. AF_08/2019 | SEDI - SERVIÇOS DIVERSOS |  | m³ | 0.0431 | 557.16 | 24.01
Composição Auxiliar | 88309 | SINAPI | PEDREIRO COM ENCARGOS COMPLEMENTARES | SEDI - SERVIÇOS DIVERSOS |  | H | 0.561 | 22.25 | 12.48
Composição Auxiliar | 88316 | SINAPI | SERVENTE COM ENCARGOS COMPLEMENTARES | SEDI - SERVIÇOS DIVERSOS |  | H | 0.28 | 18.31 | 5.12
Insumo | 00001379 | SINAPI | CIMENTO PORTLAND COMPOSTO CP II-32 | Material |  | KG | 0.5 | 0.76 | 0.38
Insumo | 00007334 | SINAPI | ADITIVO ADESIVO LIQUIDO PARA ARGAMASSAS DE REVESTIMENTOS CIMENTICIOS | Material |  | L | 0.21 | 20.18 | 4.23
|  |  |  | MO sem LS => | 7.8456 | LS => | 6.68 | MO com LS => | 14.53
|  |  |  | Valor do BDI => | 12.2 |  | Valor com BDI => |  | 58.42
[6 empty] | Quant. => | 73.53 | Preço Total => | 4295.62
10.3 | Código | Banco | Descrição | Tipo |  | Und | Quant. | Valor Unit | Total
Composição | 104162 | SINAPI | PISO EM GRANILITE, MARMORITE OU GRANITINA EM AMBIENTES INTERNOS, COM ESPESSURA DE 8 MM, INCLUSO MISTURA EM BETONEIRA, COLOCAÇÃO DAS JUNTAS, APLICAÇÃO DO PISO, 4 POLIMENTOS COM POLITRIZ, ESTUCAMENTO, SELADOR E CERA. AF_06/2022 | PISO - PISOS |  | m² | 1 | 88.95 | 88.95
Composição Auxiliar | 88274 | SINAPI | MARMORISTA/GRANITEIRO COM ENCARGOS COMPLEMENTARES | SEDI - SERVIÇOS DIVERSOS |  | H | 1.0956 | 22.13 | 24.24
Composição Auxiliar | 88316 | SINAPI | SERVENTE COM ENCARGOS COMPLEMENTARES | SEDI - SERVIÇOS DIVERSOS |  | H | 0.4972 | 18.31 | 9.1
Composição Auxiliar | 89225 | SINAPI | BETONEIRA CAPACIDADE NOMINAL DE 600 L, CAPACIDADE DE MISTURA 360 L, MOTOR ELÉTRICO TRIFÁSICO POTÊNCIA DE 4 CV, SEM CARREGADOR - CHP DIURNO. AF_05/2023 | CHOR - CUSTOS HORÁRIOS DE MÁQUINAS E EQUIPAMENTOS |  | CHP | 0.0254 | 5.69 | 0.14
Composição Auxiliar | 89226 | SINAPI | BETONEIRA CAPACIDADE NOMINAL DE 600 L, CAPACIDADE DE MISTURA 360 L, MOTOR ELÉTRICO TRIFÁSICO POTÊNCIA DE 4 CV, SEM CARREGADOR - CHI DIURNO. AF_05/2023 | CHOR - CUSTOS HORÁRIOS DE MÁQUINAS E EQUIPAMENTOS |  | CHI | 0.0759 | 1.54 | 0.11
Composição Auxiliar | 95276 | SINAPI | POLIDORA DE PISO (POLITRIZ), PESO DE 100KG, DIÂMETRO 450 MM, MOTOR ELÉTRICO, POTÊNCIA 4 HP - CHP DIURNO. AF_05/2023 | CHOR - CUSTOS HORÁRIOS DE MÁQUINAS E EQUIPAMENTOS |  | CHP | 0.0903 | 3.56 | 0.32
Composição Auxiliar | 95277 | SINAPI | POLIDORA DE PISO (POLITRIZ), PESO DE 100KG, DIÂMETRO 450 MM, MOTOR ELÉTRICO, POTÊNCIA 4 HP - CHI DIURNO. AF_05/2023 | CHOR - CUSTOS HORÁRIOS DE MÁQUINAS E EQUIPAMENTOS |  | CHI | 0.2164 | 0.5 | 0.1
Insumo | 00003671 | SINAPI | JUNTA PLASTICA DE DILATACAO PARA PISOS, COR CINZA, 17 X 3 MM (ALTURA X ESPESSURA) | Material |  | M | 1.67 | 1.33 | 2.22
Insumo | 00004824 | SINAPI | GRANILHA/ GRANA/ PEDRISCO OU AGREGADO EM MARMORE/ GRANITO/ QUARTZO E CALCARIO, PRETO, CINZA, PALHA OU BRANCO | Material |  | KG | 20 | 0.58 | 11.6
Insumo | 00006085 | SINAPI | SELADOR ACRILICO OPACO PREMIUM INTERIOR/EXTERIOR | Material |  | L | 0.04 | 7.79 | 0.31
Insumo | 00041967 | SINAPI | CERA LIQUIDA INCOLOR MULTIPISO | Material |  | L | 0.0125 | 25.09 | 0.31
Insumo | 00044528 | SINAPI | CIMENTO PORTLAND ESTRUTURAL BRANCO CPB - 32 ou CPB - 40 | Material |  | KG | 10 | 4.05 | 40.5
|  |  |  | MO sem LS => | 12.6512 | LS => | 10.78 | MO com LS => | 23.43
|  |  |  | Valor do BDI => | 23.48 |  | Valor com BDI => |  | 112.43
[6 empty] | Quant. => | 278.38 | Preço Total => | 31298.26
10.4 | Código | Banco | Descrição | Tipo |  | Und | Quant. | Valor Unit | Total
Composição | 101741 | SINAPI | RODAPÉ EM MARMORITE, ALTURA 10CM. AF_09/2020 | PISO - PISOS |  | M | 1 | 19.81 | 19.81
Composição Auxiliar | 87298 | SINAPI | ARGAMASSA TRAÇO 1:3 (EM VOLUME DE CIMENTO E AREIA MÉDIA ÚMIDA) PARA CONTRAPISO, PREPARO MECÂNICO COM BETONEIRA 400 L. AF_08/2019 | SEDI - SERVIÇOS DIVERSOS |  | m³ | 0.0017 | 628.12 | 1.06
Composição Auxiliar | 88309 | SINAPI | PEDREIRO COM ENCARGOS COMPLEMENTARES | SEDI - SERVIÇOS DIVERSOS |  | H | 0.5833 | 22.25 | 12.97
Composição Auxiliar | 88316 | SINAPI | SERVENTE COM ENCARGOS COMPLEMENTARES | SEDI - SERVIÇOS DIVERSOS |  | H | 0.243 | 18.31 | 4.44
Insumo | 00004824 | SINAPI | GRANILHA/ GRANA/ PEDRISCO OU AGREGADO EM MARMORE/ GRANITO/ QUARTZO E CALCARIO, PRETO, CINZA, PALHA OU BRANCO | Material |  | KG | 2.324 | 0.58 | 1.34
|  |  |  | MO sem LS => | 6.6631 | LS => | 5.68 | MO com LS => | 12.34
|  |  |  | Valor do BDI => | 5.22 |  | Valor com BDI => |  | 25.03
[6 empty] | Quant. => | 191.65 | Preço Total => | 4796.99
10.5 | Código | Banco | Descrição | Tipo |  | Und | Quant. | Valor Unit | Total
Composição | 87257 | SINAPI | REVESTIMENTO CERÂMICO PARA PISO COM PLACAS TIPO ESMALTADA EXTRA DE DIMENSÕES 60X60 CM APLICADA EM AMBIENTES DE ÁREA MAIOR QUE 10 M2. AF_02/2023_PE | PISO - PISOS |  | m² | 1 | 98.43 | 98.43
Composição Auxiliar | 88256 | SINAPI | AZULEJISTA OU LADRILHISTA COM ENCARGOS COMPLEMENTARES | SEDI - SERVIÇOS DIVERSOS |  | H | 0.2892 | 22.13 | 6.39
Composição Auxiliar | 88316 | SINAPI | SERVENTE COM ENCARGOS COMPLEMENTARES | SEDI - SERVIÇOS DIVERSOS |  | H | 0.1356 | 18.31 | 2.48
Insumo | 00001292 | SINAPI | PISO EM CERAMICA ESMALTADA EXTRA, COR LISA, PEI MAIOR OU IGUAL A 4, FORMATO MAIOR QUE 2025 CM2 | Material |  | m² | 1.0691 | 75.12 | 80.31
Insumo | 00001381 | SINAPI | ARGAMASSA COLANTE AC I PARA CERAMICAS | Material |  | KG | 9.13 | 0.93 | 8.49
Insumo | 00034357 | SINAPI | REJUNTE CIMENTICIO, QUALQUER COR | Material |  | KG | 0.141 | 5.46 | 0.76
|  |  |  | MO sem LS => | 3.3639 | LS => | 2.87 | MO com LS => | 6.23
|  |  |  | Valor do BDI => | 25.98 |  | Valor com BDI => |  | 124.41
[6 empty] | Quant. => | 72.03 | Preço Total => | 8961.25
10.6 | Código | Banco | Descrição | Tipo |  | Und | Quant. | Valor Unit | Total
Composição | 297 | Próprio | PISO TÁTIL ALERTA/DIRECIONAL 25X25, PORCELANATO, NA COR AZUL, APLICADO COM ARGAMASSA COLANTE AC-II, REJUNTADO, EXCLUSIVE REGULARIZAÇÃO DE BASE | PISO - PISOS |  | M² | 1 | 369.1 | 369.1
Composição Auxiliar | 88316 | SINAPI | SERVENTE COM ENCARGOS COMPLEMENTARES | SEDI - SERVIÇOS DIVERSOS |  | H | 1.2 | 18.31 | 21.97
Composição Auxiliar | 88309 | SINAPI | PEDREIRO COM ENCARGOS COMPLEMENTARES | SEDI - SERVIÇOS DIVERSOS |  | H | 0.5 | 22.25 | 11.12
Insumo | 00034353 | SINAPI | ARGAMASSA COLANTE AC II | Material |  | KG | 3.5 | 1.73 | 6.05
Insumo | 00034357 | SINAPI | REJUNTE CIMENTICIO, QUALQUER COR | Material |  | KG | 1.56 | 5.46 | 8.51
Insumo | 80 | Próprio | PISO TÁTIL ALERTA/DIRECIONAL 25X25, PORCELANATO, NA COR AZUL. INCLUSO FRETE | Material |  | M² | 1.05 | 306.15 | 321.45
|  |  |  | MO sem LS => | 12.1976 | LS => | 10.39 | MO com LS => | 22.59
|  |  |  | Valor do BDI => | 97.44 |  | Valor com BDI => |  | 466.54
[6 empty] | Quant. => | 29.06 | Preço Total => | 13557.65
10.7 | Código | Banco | Descrição | Tipo |  | Und | Quant. | Valor Unit | Total
Composição | 11684 | ORSE | Piso em ladrilho hidráulico Mosaico colorido, 20 x 20 cm,aplicado com argamassa industrializada ac-i, rejuntado, exclusive regularização de base ou emboço | Pisos Cerâmicos |  | m² | 1 | 569.72 | 569.72
Composição Auxiliar | 3406 | ORSE | Argamassa industrializada AC-I, Votomassa ou similar | Argamassas |  | kg | 4.5 | 0.87 | 3.91
Composição Auxiliar | 10549 | ORSE | Encargos Complementares - Servente | Provisórios |  | h | 0.2 | 3.72 | 0.74
Composição Auxiliar | 10550 | ORSE | Encargos Complementares - Pedreiro | Provisórios |  | h | 0.64 | 3.59 | 2.29
Insumo | 12556 | ORSE | Ladrilho hidráulico Mosaico colorido 20 x 20cm | Material |  | m² | 1.05 | 522.29 | 548.4
Insumo | 00004750/SINAPI | ORSE | Pedreiro (horista) | Mão de Obra |  | h | 0.64 | 18.21 | 11.65
Insumo | 00006111/SINAPI | ORSE | Servente de obras (horista) | Mão de Obra |  | h | 0.2 | 13.65 | 2.73
|  |  |  | MO sem LS => | 7.9806 | LS => | 6.8 | MO com LS => | 14.78
|  |  |  | Valor do BDI => | 150.4 |  | Valor com BDI => |  | 720.12
[6 empty] | Quant. => | 1.93 | Preço Total => | 1389.83
10.8 | Código | Banco | Descrição | Tipo |  | Und | Quant. | Valor Unit | Total
Composição | 10179 | ORSE | Lastro de brita 0 | Lastros, Lajes e Berços |  | m³ | 1 | 221.3 | 221.3
Composição Auxiliar | 10549 | ORSE | Encargos Complementares - Servente | Provisórios |  | h | 2 | 3.72 | 7.44
Insumo | 00004720/SINAPI | ORSE | Pedra britada n. 0, ou pedrisco (4,8 a 9,5 mm) posto pedreira/fornecedor, semfrete | Material |  | m³ | 1.2 | 155.47 | 186.56
Insumo | 00006111/SINAPI | ORSE | Servente de obras (horista) | Mão de Obra |  | h | 2 | 13.65 | 27.3
|  |  |  | MO sem LS => | 14.7408 | LS => | 12.56 | MO com LS => | 27.3
|  |  |  | Valor do BDI => | 58.42 |  | Valor com BDI => |  | 279.72
[6 empty] | Quant. => | 0.82 | Preço Total => | 229.37
10.9 | Código | Banco | Descrição | Tipo |  | Und | Quant. | Valor Unit | Total
Composição | 100323 | SINAPI | LASTRO COM MATERIAL GRANULAR (AREIA MÉDIA), APLICADO EM PISOS OU LAJES SOBRE SOLO, ESPESSURA DE *10 CM*. AF_01/2024 | FUES - FUNDAÇÕES E ESTRUTURAS |  | m³ | 1 | 160.11 | 160.11
Composição Auxiliar | 88309 | SINAPI | PEDREIRO COM ENCARGOS COMPLEMENTARES | SEDI - SERVIÇOS DIVERSOS |  | H | 1.579 | 22.25 | 35.13
Composição Auxiliar | 88316 | SINAPI | SERVENTE COM ENCARGOS COMPLEMENTARES | SEDI - SERVIÇOS DIVERSOS |  | H | 0.634 | 18.31 | 11.6
Composição Auxiliar | 91277 | SINAPI | PLACA VIBRATÓRIA REVERSÍVEL COM MOTOR 4 TEMPOS A GASOLINA, FORÇA CENTRÍFUGA DE 25 KN (2500 KGF), POTÊNCIA 5,5 CV - CHP DIURNO. AF_08/2015 | CHOR - CUSTOS HORÁRIOS DE MÁQUINAS E EQUIPAMENTOS |  | CHP | 0.032 | 9.84 | 0.31
Composição Auxiliar | 91278 | SINAPI | PLACA VIBRATÓRIA REVERSÍVEL COM MOTOR 4 TEMPOS A GASOLINA, FORÇA CENTRÍFUGA DE 25 KN (2500 KGF), POTÊNCIA 5,5 CV - CHI DIURNO. AF_08/2015 | CHOR - CUSTOS HORÁRIOS DE MÁQUINAS E EQUIPAMENTOS |  | CHI | 0.03 | 0.68 | 0.02
Insumo | 00000370 | SINAPI | AREIA MEDIA - POSTO JAZIDA/FORNECEDOR (RETIRADO NA JAZIDA, SEM TRANSPORTE) | Material |  | m³ | 1.19 | 95 | 113.05
|  |  |  | MO sem LS => | 17.7916 | LS => | 15.16 | MO com LS => | 32.95
|  |  |  | Valor do BDI => | 42.26 |  | Valor com BDI => |  | 202.37
[6 empty] | Quant. => | 2.63 | Preço Total => | 532.23
10.10 | Código | Banco | Descrição | Tipo |  | Und | Quant. | Valor Unit | Total
Composição | 98679 | SINAPI | PISO CIMENTADO, TRAÇO 1:3 (CIMENTO E AREIA), ACABAMENTO LISO, ESPESSURA 2,0 CM, PREPARO MECÂNICO DA ARGAMASSA. AF_09/2020 | PISO - PISOS |  | m² | 1 | 33.18 | 33.18
Composição Auxiliar | 87298 | SINAPI | ARGAMASSA TRAÇO 1:3 (EM VOLUME DE CIMENTO E AREIA MÉDIA ÚMIDA) PARA CONTRAPISO, PREPARO MECÂNICO COM BETONEIRA 400 L. AF_08/2019 | SEDI - SERVIÇOS DIVERSOS |  | m³ | 0.031 | 628.12 | 19.47
Composição Auxiliar | 88309 | SINAPI | PEDREIRO COM ENCARGOS COMPLEMENTARES | SEDI - SERVIÇOS DIVERSOS |  | H | 0.354 | 22.25 | 7.87
Composição Auxiliar | 88316 | SINAPI | SERVENTE COM ENCARGOS COMPLEMENTARES | SEDI - SERVIÇOS DIVERSOS |  | H | 0.177 | 18.31 | 3.24
Insumo | 00001379 | SINAPI | CIMENTO PORTLAND COMPOSTO CP II-32 | Material |  | KG | 0.5 | 0.76 | 0.38
Insumo | 00003671 | SINAPI | JUNTA PLASTICA DE DILATACAO PARA PISOS, COR CINZA, 17 X 3 MM (ALTURA X ESPESSURA) | Material |  | M | 1.67 | 1.33 | 2.22
|  |  |  | MO sem LS => | 4.9784 | LS => | 4.24 | MO com LS => | 9.22
|  |  |  | Valor do BDI => | 8.75 |  | Valor com BDI => |  | 41.93
[6 empty] | Quant. => | 103.71 | Preço Total => | 4348.56
10.11 | Código | Banco | Descrição | Tipo |  | Und | Quant. | Valor Unit | Total
Composição | 9883 | ORSE | Argila expandida para ornamentação de vasos e jardins | Paisagismo |  | l | 1 | 1 | 1
Composição Auxiliar | 10549 | ORSE | Encargos Complementares - Servente | Provisórios |  | h | 0.015 | 3.72 | 0.05
Insumo | 10304 | ORSE | Argila expandida para ornamentação de vasos e jardins (saco com 50 litros) | Material |  | l | 1 | 0.75 | 0.75
Insumo | 00006111/SINAPI | ORSE | Servente de obras (horista) | Mão de Obra |  | h | 0.015 | 13.65 | 0.2
|  |  |  | MO sem LS => | 0.10799 | LS => | 0.09 | MO com LS => | 0.2
|  |  |  | Valor do BDI => | 0.26 |  | Valor com BDI => |  | 1.26
[6 empty] | Quant. => | 1312.5 | Preço Total => | 1653.75
10.12 | Código | Banco | Descrição | Tipo |  | Und | Quant. | Valor Unit | Total
Composição | 103946 | SINAPI | PLANTIO DE GRAMA ESMERALDA OU SÃO CARLOS OU CURITIBANA, EM PLACAS. AF_05/2022 | URBA - URBANIZAÇÃO |  | m² | 1 | 21.6 | 21.6
Composição Auxiliar | 88316 | SINAPI | SERVENTE COM ENCARGOS COMPLEMENTARES | SEDI - SERVIÇOS DIVERSOS |  | H | 0.1564 | 18.31 | 2.86
Composição Auxiliar | 88441 | SINAPI | JARDINEIRO COM ENCARGOS COMPLEMENTARES | SEDI - SERVIÇOS DIVERSOS |  | H | 0.0391 | 19.07 | 0.74
Insumo | 00003322 | SINAPI | GRAMA ESMERALDA OU SAO CARLOS OU CURITIBANA, EM PLACAS, SEM PLANTIO | Material |  | m² | 1 | 18 | 18
|  |  |  | MO sem LS => | 1.2959 | LS => | 1.1 | MO com LS => | 2.4
|  |  |  | Valor do BDI => | 5.7 |  | Valor com BDI => |  | 27.3
[6 empty] | Quant. => | 240.78 | Preço Total => | 6573.29
10.13 | Código | Banco | Descrição | Tipo |  | Und | Quant. | Valor Unit | Total
Composição | 13419 | ORSE | Revestimento de piso com pedra São Tomé 47x47cm - assentada com argamassa industrializada ac-iii | Pisos com Pedras |  | m² | 1 | 336.96 | 336.96
Composição Auxiliar | 10549 | ORSE | Encargos Complementares - Servente | Provisórios |  | h | 0.3 | 3.72 | 1.11
Composição Auxiliar | 10550 | ORSE | Encargos Complementares - Pedreiro | Provisórios |  | h | 0.8 | 3.59 | 2.87
Insumo | 14139 | ORSE | Pedra para revestimento São Tomé - 47x47cm - 5 und/m2. | Material |  | m² | 1.05 | 287.08 | 301.43
Insumo | 00004750/SINAPI | ORSE | Pedreiro (horista) | Mão de Obra |  | h | 0.8 | 18.21 | 14.56
Insumo | 00006111/SINAPI | ORSE | Servente de obras (horista) | Mão de Obra |  | h | 0.3 | 13.65 | 4.09
Insumo | 00037595/SINAPI | ORSE | Argamassa colante tipo ac iii | Material |  | kg | 5 | 2.58 | 12.9
|  |  |  | MO sem LS => | 10.0702 | LS => | 8.58 | MO com LS => | 18.65
|  |  |  | Valor do BDI => | 88.95 |  | Valor com BDI => |  | 425.91
[6 empty] | Quant. => | 33.4 | Preço Total => | 14225.39
11 |  |  | PINTURAS | [5 empty] | 68987.81
11.1 |  |  | PAREDES | [5 empty] | 47126.71
11.1.1 | Código | Banco | Descrição | Tipo |  | Und | Quant. | Valor Unit | Total
Composição | 95305 | SINAPI | TEXTURA ACRÍLICA, APLICAÇÃO MANUAL EM PAREDE, UMA DEMÃO. AF_04/2023 | PINT - PINTURAS |  | m² | 1 | 12.73 | 12.73
Composição Auxiliar | 88310 | SINAPI | PINTOR COM ENCARGOS COMPLEMENTARES | SEDI - SERVIÇOS DIVERSOS |  | H | 0.1541 | 23.77 | 3.66
Composição Auxiliar | 88316 | SINAPI | SERVENTE COM ENCARGOS COMPLEMENTARES | SEDI - SERVIÇOS DIVERSOS |  | H | 0.0514 | 18.31 | 0.94
Insumo | 00038877 | SINAPI | MASSA PREMIUM PARA TEXTURA LISA DE BASE ACRILICA, USO INTERNO E EXTERNO | Material |  | KG | 1.1074 | 7.35 | 8.13
|  |  |  | MO sem LS => | 1.6523 | LS => | 1.41 | MO com LS => | 3.06
|  |  |  | Valor do BDI => | 3.36 |  | Valor com BDI => |  | 16.09
[6 empty] | Quant. => | 823.4 | Preço Total => | 13248.5
11.1.2 | Código | Banco | Descrição | Tipo |  | Und | Quant. | Valor Unit | Total
Composição | 88485 | SINAPI | FUNDO SELADOR ACRÍLICO, APLICAÇÃO MANUAL EM PAREDE, UMA DEMÃO. AF_04/2023 | PINT - PINTURAS |  | m² | 1 | 3.27 | 3.27
Composição Auxiliar | 88310 | SINAPI | PINTOR COM ENCARGOS COMPLEMENTARES | SEDI - SERVIÇOS DIVERSOS |  | H | 0.0666 | 23.77 | 1.58
Composição Auxiliar | 88316 | SINAPI | SERVENTE COM ENCARGOS COMPLEMENTARES | SEDI - SERVIÇOS DIVERSOS |  | H | 0.0222 | 18.31 | 0.4
Insumo | 00006085 | SINAPI | SELADOR ACRILICO OPACO PREMIUM INTERIOR/EXTERIOR | Material |  | L | 0.1666 | 7.79 | 1.29
|  |  |  | MO sem LS => | 0.71274 | LS => | 0.61 | MO com LS => | 1.32
|  |  |  | Valor do BDI => | 0.86 |  | Valor com BDI => |  | 4.13
[6 empty] | Quant. => | 1305.18 | Preço Total => | 5390.39
11.1.3 | Código | Banco | Descrição | Tipo |  | Und | Quant. | Valor Unit | Total
Composição | 88497 | SINAPI | EMASSAMENTO COM MASSA LÁTEX, APLICAÇÃO EM PAREDE, DUAS DEMÃOS, LIXAMENTO MANUAL. AF_04/2023 | PINT - PINTURAS |  | m² | 1 | 14.59 | 14.59
Composição Auxiliar | 88310 | SINAPI | PINTOR COM ENCARGOS COMPLEMENTARES | SEDI - SERVIÇOS DIVERSOS |  | H | 0.361 | 23.77 | 8.58
Composição Auxiliar | 88316 | SINAPI | SERVENTE COM ENCARGOS COMPLEMENTARES | SEDI - SERVIÇOS DIVERSOS |  | H | 0.1203 | 18.31 | 2.2
Insumo | 00003767 | SINAPI | LIXA EM FOLHA PARA PAREDE OU MADEIRA, NUMERO 120, COR VERMELHA | Material |  | UN | 0.0802 | 0.94 | 0.07
Insumo | 00043626 | SINAPI | MASSA CORRIDA PARA SUPERFICIES DE AMBIENTES INTERNOS | Material |  | KG | 1.3389 | 2.8 | 3.74
|  |  |  | MO sem LS => | 3.8769 | LS => | 3.3 | MO com LS => | 7.18
|  |  |  | Valor do BDI => | 3.85 |  | Valor com BDI => |  | 18.44
[6 empty] | Quant. => | 481.78 | Preço Total => | 8884.02
11.1.4 | Código | Banco | Descrição | Tipo |  | Und | Quant. | Valor Unit | Total
Composição | 88489 | SINAPI | PINTURA LÁTEX ACRÍLICA PREMIUM, APLICAÇÃO MANUAL EM PAREDES, DUAS DEMÃOS. AF_04/2023 | PINT - PINTURAS |  | m² | 1 | 11.89 | 11.89
Composição Auxiliar | 88310 | SINAPI | PINTOR COM ENCARGOS COMPLEMENTARES | SEDI - SERVIÇOS DIVERSOS |  | H | 0.1631 | 23.77 | 3.87
Composição Auxiliar | 88316 | SINAPI | SERVENTE COM ENCARGOS COMPLEMENTARES | SEDI - SERVIÇOS DIVERSOS |  | H | 0.0544 | 18.31 | 0.99
Insumo | 00007356 | SINAPI | TINTA LATEX ACRILICA PREMIUM, COR BRANCO FOSCO | Material |  | L | 0.2285 | 30.8 | 7.03
|  |  |  | MO sem LS => | 1.7495 | LS => | 1.49 | MO com LS => | 3.24
|  |  |  | Valor do BDI => | 3.13 |  | Valor com BDI => |  | 15.02
[6 empty] | Quant. => | 1305.18 | Preço Total => | 19603.8
11.2 |  |  | TETO | [5 empty] | 21861.1
11.2.1 | Código | Banco | Descrição | Tipo |  | Und | Quant. | Valor Unit | Total
Composição | 88496 | SINAPI | EMASSAMENTO COM MASSA LÁTEX, APLICAÇÃO EM TETO, DUAS DEMÃOS, LIXAMENTO MANUAL. AF_04/2023 | PINT - PINTURAS |  | m² | 1 | 25.96 | 25.96
Composição Auxiliar | 88310 | SINAPI | PINTOR COM ENCARGOS COMPLEMENTARES | SEDI - SERVIÇOS DIVERSOS |  | H | 0.7419 | 23.77 | 17.63
Composição Auxiliar | 88316 | SINAPI | SERVENTE COM ENCARGOS COMPLEMENTARES | SEDI - SERVIÇOS DIVERSOS |  | H | 0.2473 | 18.31 | 4.52
Insumo | 00003767 | SINAPI | LIXA EM FOLHA PARA PAREDE OU MADEIRA, NUMERO 120, COR VERMELHA | Material |  | UN | 0.0802 | 0.94 | 0.07
Insumo | 00043626 | SINAPI | MASSA CORRIDA PARA SUPERFICIES DE AMBIENTES INTERNOS | Material |  | KG | 1.3389 | 2.8 | 3.74
|  |  |  | MO sem LS => | 7.9752 | LS => | 6.79 | MO com LS => | 14.77
|  |  |  | Valor do BDI => | 6.85 |  | Valor com BDI => |  | 32.81
[6 empty] | Quant. => | 394.89 | Preço Total => | 12956.34
11.2.2 | Código | Banco | Descrição | Tipo |  | Und | Quant. | Valor Unit | Total
Composição | 88484 | SINAPI | FUNDO SELADOR ACRÍLICO, APLICAÇÃO MANUAL EM TETO, UMA DEMÃO. AF_04/2023 | PINT - PINTURAS |  | m² | 1 | 4.05 | 4.05
Composição Auxiliar | 88310 | SINAPI | PINTOR COM ENCARGOS COMPLEMENTARES | SEDI - SERVIÇOS DIVERSOS |  | H | 0.0927 | 23.77 | 2.2
Composição Auxiliar | 88316 | SINAPI | SERVENTE COM ENCARGOS COMPLEMENTARES | SEDI - SERVIÇOS DIVERSOS |  | H | 0.0309 | 18.31 | 0.56
Insumo | 00006085 | SINAPI | SELADOR ACRILICO OPACO PREMIUM INTERIOR/EXTERIOR | Material |  | L | 0.1666 | 7.79 | 1.29
|  |  |  | MO sem LS => | 0.99352 | LS => | 0.85 | MO com LS => | 1.84
|  |  |  | Valor do BDI => | 1.06 |  | Valor com BDI => |  | 5.11
[6 empty] | Quant. => | 394.89 | Preço Total => | 2017.88
11.2.3 | Código | Banco | Descrição | Tipo |  | Und | Quant. | Valor Unit | Total
Composição | 88488 | SINAPI | PINTURA LÁTEX ACRÍLICA PREMIUM, APLICAÇÃO MANUAL EM TETO, DUAS DEMÃOS. AF_04/2023 | PINT - PINTURAS |  | m² | 1 | 13.8 | 13.8
Composição Auxiliar | 88310 | SINAPI | PINTOR COM ENCARGOS COMPLEMENTARES | SEDI - SERVIÇOS DIVERSOS |  | H | 0.227 | 23.77 | 5.39
Composição Auxiliar | 88316 | SINAPI | SERVENTE COM ENCARGOS COMPLEMENTARES | SEDI - SERVIÇOS DIVERSOS |  | H | 0.0757 | 18.31 | 1.38
Insumo | 00007356 | SINAPI | TINTA LATEX ACRILICA PREMIUM, COR BRANCO FOSCO | Material |  | L | 0.2285 | 30.8 | 7.03
|  |  |  | MO sem LS => | 2.4406 | LS => | 2.08 | MO com LS => | 4.52
|  |  |  | Valor do BDI => | 3.64 |  | Valor com BDI => |  | 17.44
[6 empty] | Quant. => | 394.89 | Preço Total => | 6886.88
12 |  |  | INSTALAÇÕES ELÉTRICAS | [5 empty] | 57016.39
12.1 |  |  | CENTRO DE DISTRIBUIÇÃO E DISJUNTORES | [5 empty] | 4974.67
12.1.1 | Código | Banco | Descrição | Tipo |  | Und | Quant. | Valor Unit | Total
Composição | 12231 | ORSE | Quadro de distribuição de embutir, em chapa de aço, para até 48 disjuntores, com barramento, padrão DIN, exclusive disjuntores | Conversão InfoWOrca |  | un | 1 | 1300.25 | 1300.25
Composição Auxiliar | 10549 | ORSE | Encargos Complementares - Servente | Provisórios |  | h | 3.6 | 3.72 | 13.39
Composição Auxiliar | 10550 | ORSE | Encargos Complementares - Pedreiro | Provisórios |  | h | 2.4 | 3.59 | 8.61
Composição Auxiliar | 10552 | ORSE | Encargos Complementares - Eletricista | Provisórios |  | h | 9.6 | 3.58 | 34.36
Composição Auxiliar | 87296 | SINAPI | ARGAMASSA TRAÇO 1:3:12 (EM VOLUME DE CIMENTO, CAL E AREIA MÉDIA ÚMIDA) PARA EMBOÇO/MASSA ÚNICA/ASSENTAMENTO DE ALVENARIA DE VEDAÇÃO, PREPARO MECÂNICO COM BETONEIRA 600 L. AF_08/2019 | SEDI - SERVIÇOS DIVERSOS |  | m³ | 0.019 | 511.82 | 9.72
Insumo | 6778 | ORSE | Quadro de distribuição de embutir em chapa de aço, p/até 48 disjuntores c/barramento, padrão DIN, Cemar ou similar | Material |  | un | 1 | 966.52 | 966.52
Insumo | 00002436/SINAPI | ORSE | Eletricista (horista) | Mão de Obra |  | h | 9.6 | 18.21 | 174.81
Insumo | 00004750/SINAPI | ORSE | Pedreiro (horista) | Mão de Obra |  | h | 2.4 | 18.21 | 43.7
Insumo | 00006111/SINAPI | ORSE | Servente de obras (horista) | Mão de Obra |  | h | 3.6 | 13.65 | 49.14
|  |  |  | MO sem LS => | 144.946 | LS => | 123.49 | MO com LS => | 268.44
|  |  |  | Valor do BDI => | 343.26 |  | Valor com BDI => |  | 1643.51
[6 empty] | Quant. => | 1 | Preço Total => | 1643.51
12.1.2 | Código | Banco | Descrição | Tipo |  | Und | Quant. | Valor Unit | Total
Composição | 101946 | SINAPI | QUADRO DE MEDIÇÃO GERAL DE ENERGIA PARA 1 MEDIDOR DE SOBREPOR - FORNECIMENTO E INSTALAÇÃO. AF_10/2020 | INEL - INSTALAÇÃO ELÉTRICA/ELETRIFICAÇÃO E ILUMINAÇÃO EXTERNA |  | UN | 1 | 158.23 | 158.23
Composição Auxiliar | 88247 | SINAPI | AUXILIAR DE ELETRICISTA COM ENCARGOS COMPLEMENTARES | SEDI - SERVIÇOS DIVERSOS |  | H | 1.5233 | 19.53 | 29.75
Composição Auxiliar | 88264 | SINAPI | ELETRICISTA COM ENCARGOS COMPLEMENTARES | SEDI - SERVIÇOS DIVERSOS |  | H | 1.5233 | 26.81 | 40.83
Insumo | 00011950 | SINAPI | BUCHA DE NYLON SEM ABA S6, COM PARAFUSO DE 4,20 X 40 MM EM ACO ZINCADO COM ROSCA SOBERBA, CABECA CHATA E FENDA PHILLIPS | Material |  | UN | 4 | 0.2 | 0.8
Insumo | 00039808 | SINAPI | CAIXA PARA MEDIDOR MONOFASICO, EM POLICARBONATO / TERMOPLASTICO, PARA ALOJAR 1 DISJUNTOR (PADRAO DA CONCESSIONARIA LOCAL) | Material |  | UN | 1 | 86.85 | 86.85
|  |  |  | MO sem LS => | 27.824 | LS => | 23.71 | MO com LS => | 51.53
|  |  |  | Valor do BDI => | 41.77 |  | Valor com BDI => |  | 200
[6 empty] | Quant. => | 1 | Preço Total => | 200
12.1.3 | Código | Banco | Descrição | Tipo |  | Und | Quant. | Valor Unit | Total
Composição | 9005 | ORSE | Disjuntor tripolar 80 A com caixa moldada 10 kA | Fusíveis, Disjuntores e Chaves |  | un | 1 | 453.48 | 453.48
Composição Auxiliar | 10549 | ORSE | Encargos Complementares - Servente | Provisórios |  | h | 0.6 | 3.72 | 2.23
Composição Auxiliar | 10552 | ORSE | Encargos Complementares - Eletricista | Provisórios |  | h | 0.6 | 3.58 | 2.14
Insumo | 9294 | ORSE | Disjuntor termomagnético tripolar 80 A com caixa moldada 10 kA | Material |  | un | 1 | 430 | 430
Insumo | 00002436/SINAPI | ORSE | Eletricista (horista) | Mão de Obra |  | h | 0.6 | 18.21 | 10.92
Insumo | 00006111/SINAPI | ORSE | Servente de obras (horista) | Mão de Obra |  | h | 0.6 | 13.65 | 8.19
|  |  |  | MO sem LS => | 10.3186 | LS => | 8.79 | MO com LS => | 19.11
|  |  |  | Valor do BDI => | 119.71 |  | Valor com BDI => |  | 573.19
[6 empty] | Quant. => | 2 | Preço Total => | 1146.38
12.1.4 | Código | Banco | Descrição | Tipo |  | Und | Quant. | Valor Unit | Total
Composição | 93653 | SINAPI | DISJUNTOR MONOPOLAR TIPO DIN, CORRENTE NOMINAL DE 10A - FORNECIMENTO E INSTALAÇÃO. AF_10/2020 | INEL - INSTALAÇÃO ELÉTRICA/ELETRIFICAÇÃO E ILUMINAÇÃO EXTERNA |  | UN | 1 | 13.26 | 13.26
Composição Auxiliar | 88247 | SINAPI | AUXILIAR DE ELETRICISTA COM ENCARGOS COMPLEMENTARES | SEDI - SERVIÇOS DIVERSOS |  | H | 0.0352 | 19.53 | 0.68
Composição Auxiliar | 88264 | SINAPI | ELETRICISTA COM ENCARGOS COMPLEMENTARES | SEDI - SERVIÇOS DIVERSOS |  | H | 0.0352 | 26.81 | 0.94
Insumo | 00001570 | SINAPI | TERMINAL A COMPRESSAO EM COBRE ESTANHADO PARA CABO 2,5 MM2, 1 FURO E 1 COMPRESSAO, PARA PARAFUSO DE FIXACAO M5 | Material |  | UN | 1 | 1.1 | 1.1
Insumo | 00034653 | SINAPI | DISJUNTOR TERMOMAGNETICO PARA TRILHO DIN (IEC), MONOPOLAR, 6 - 32 A | Material |  | UN | 1 | 10.54 | 10.54
|  |  |  | MO sem LS => | 0.63715 | LS => | 0.54 | MO com LS => | 1.18
|  |  |  | Valor do BDI => | 3.5 |  | Valor com BDI => |  | 16.76
[6 empty] | Quant. => | 22 | Preço Total => | 368.72
12.1.5 | Código | Banco | Descrição | Tipo |  | Und | Quant. | Valor Unit | Total
Composição | 93654 | SINAPI | DISJUNTOR MONOPOLAR TIPO DIN, CORRENTE NOMINAL DE 16A - FORNECIMENTO E INSTALAÇÃO. AF_10/2020 | INEL - INSTALAÇÃO ELÉTRICA/ELETRIFICAÇÃO E ILUMINAÇÃO EXTERNA |  | UN | 1 | 13.83 | 13.83
Composição Auxiliar | 88247 | SINAPI | AUXILIAR DE ELETRICISTA COM ENCARGOS COMPLEMENTARES | SEDI - SERVIÇOS DIVERSOS |  | H | 0.0476 | 19.53 | 0.92
Composição Auxiliar | 88264 | SINAPI | ELETRICISTA COM ENCARGOS COMPLEMENTARES | SEDI - SERVIÇOS DIVERSOS |  | H | 0.0476 | 26.81 | 1.27
Insumo | 00001570 | SINAPI | TERMINAL A COMPRESSAO EM COBRE ESTANHADO PARA CABO 2,5 MM2, 1 FURO E 1 COMPRESSAO, PARA PARAFUSO DE FIXACAO M5 | Material |  | UN | 1 | 1.1 | 1.1
Insumo | 00034653 | SINAPI | DISJUNTOR TERMOMAGNETICO PARA TRILHO DIN (IEC), MONOPOLAR, 6 - 32 A | Material |  | UN | 1 | 10.54 | 10.54
|  |  |  | MO sem LS => | 0.86393 | LS => | 0.74 | MO com LS => | 1.6
|  |  |  | Valor do BDI => | 3.65 |  | Valor com BDI => |  | 17.48
[6 empty] | Quant. => | 7 | Preço Total => | 122.36
12.1.6 | Código | Banco | Descrição | Tipo |  | Und | Quant. | Valor Unit | Total
Composição | 93656 | SINAPI | DISJUNTOR MONOPOLAR TIPO DIN, CORRENTE NOMINAL DE 25A - FORNECIMENTO E INSTALAÇÃO. AF_10/2020 | INEL - INSTALAÇÃO ELÉTRICA/ELETRIFICAÇÃO E ILUMINAÇÃO EXTERNA |  | UN | 1 | 15.03 | 15.03
Composição Auxiliar | 88247 | SINAPI | AUXILIAR DE ELETRICISTA COM ENCARGOS COMPLEMENTARES | SEDI - SERVIÇOS DIVERSOS |  | H | 0.0663 | 19.53 | 1.29
Composição Auxiliar | 88264 | SINAPI | ELETRICISTA COM ENCARGOS COMPLEMENTARES | SEDI - SERVIÇOS DIVERSOS |  | H | 0.0663 | 26.81 | 1.77
Insumo | 00001571 | SINAPI | TERMINAL A COMPRESSAO EM COBRE ESTANHADO PARA CABO 4 MM2, 1 FURO E 1 COMPRESSAO, PARA PARAFUSO DE FIXACAO M5 | Material |  | UN | 1 | 1.43 | 1.43
Insumo | 00034653 | SINAPI | DISJUNTOR TERMOMAGNETICO PARA TRILHO DIN (IEC), MONOPOLAR, 6 - 32 A | Material |  | UN | 1 | 10.54 | 10.54
|  |  |  | MO sem LS => | 1.2095 | LS => | 1.03 | MO com LS => | 2.24
|  |  |  | Valor do BDI => | 3.96 |  | Valor com BDI => |  | 18.99
[6 empty] | Quant. => | 1 | Preço Total => | 18.99
12.1.7 | Código | Banco | Descrição | Tipo |  | Und | Quant. | Valor Unit | Total
Composição | 9041 | ORSE | Dispositivo de proteção contra surto de tensão DPS 60kA - 275v | Fusíveis, Disjuntores e Chaves |  | un | 1 | 86.93 | 86.93
Composição Auxiliar | 10549 | ORSE | Encargos Complementares - Servente | Provisórios |  | h | 0.3 | 3.72 | 1.11
Composição Auxiliar | 10552 | ORSE | Encargos Complementares - Eletricista | Provisórios |  | h | 0.3 | 3.58 | 1.07
Insumo | 9225 | ORSE | Dispositivo de proteção contra surto de tensão DPS 60KA - 275v (para-raio) | Material |  | un | 1 | 75.2 | 75.2
Insumo | 00002436/SINAPI | ORSE | Eletricista (horista) | Mão de Obra |  | h | 0.3 | 18.21 | 5.46
Insumo | 00006111/SINAPI | ORSE | Servente de obras (horista) | Mão de Obra |  | h | 0.3 | 13.65 | 4.09
|  |  |  | MO sem LS => | 5.1566 | LS => | 4.39 | MO com LS => | 9.55
|  |  |  | Valor do BDI => | 22.94 |  | Valor com BDI => |  | 109.87
[6 empty] | Quant. => | 3 | Preço Total => | 329.61
12.1.8 | Código | Banco | Descrição | Tipo |  | Und | Quant. | Valor Unit | Total
Composição | 7996 | ORSE | Disjuntor bipolar DR 25 A - Dispositivo residual diferencial, tipo AC, 30MA,ref.5SM1 312-OMB, Siemens ou similar | Fusíveis, Disjuntores e Chaves |  | un | 1 | 301.98 | 301.98
Composição Auxiliar | 10549 | ORSE | Encargos Complementares - Servente | Provisórios |  | h | 0.6 | 3.72 | 2.23
Composição Auxiliar | 10552 | ORSE | Encargos Complementares - Eletricista | Provisórios |  | h | 0.6 | 3.58 | 2.14
Insumo | 7943 | ORSE | Disjuntor bipolar DR 25 A, dispositivo residual diferencial, tipo AC, 30mA | Material |  | un | 1 | 278.5 | 278.5
Insumo | 00002436/SINAPI | ORSE | Eletricista (horista) | Mão de Obra |  | h | 0.6 | 18.21 | 10.92
Insumo | 00006111/SINAPI | ORSE | Servente de obras (horista) | Mão de Obra |  | h | 0.6 | 13.65 | 8.19
|  |  |  | MO sem LS => | 10.3186 | LS => | 8.79 | MO com LS => | 19.11
|  |  |  | Valor do BDI => | 79.72 |  | Valor com BDI => |  | 381.7
[6 empty] | Quant. => | 3 | Preço Total => | 1145.1
12.2 |  |  | ELETRODUTOS E ACESSÓRIOS | [5 empty] | 12475.84
12.2.1 | Código | Banco | Descrição | Tipo |  | Und | Quant. | Valor Unit | Total
Composição | 91845 | SINAPI | ELETRODUTO FLEXÍVEL CORRUGADO REFORÇADO, PVC, DN 25 MM (3/4"), PARA CIRCUITOS TERMINAIS, INSTALADO EM LAJE - FORNECIMENTO E INSTALAÇÃO. AF_03/2023 | INEL - INSTALAÇÃO ELÉTRICA/ELETRIFICAÇÃO E ILUMINAÇÃO EXTERNA |  | M | 1 | 8.04 | 8.04
Composição Auxiliar | 88247 | SINAPI | AUXILIAR DE ELETRICISTA COM ENCARGOS COMPLEMENTARES | SEDI - SERVIÇOS DIVERSOS |  | H | 0.071 | 19.53 | 1.38
Composição Auxiliar | 88264 | SINAPI | ELETRICISTA COM ENCARGOS COMPLEMENTARES | SEDI - SERVIÇOS DIVERSOS |  | H | 0.071 | 26.81 | 1.9
Insumo | 00039244 | SINAPI | ELETRODUTO PVC FLEXIVEL CORRUGADO, REFORCADO, COR LARANJA, DE 25 MM, PARA LAJES E PISOS | Material |  | M | 1.1 | 4.29 | 4.71
Insumo | 00043132 | SINAPI | ARAME RECOZIDO 16 BWG, D = 1,65 MM (0,016 KG/M) OU 18 BWG, D = 1,25 MM (0,01 KG/M) | Material |  | KG | 0.0018 | 29 | 0.05
|  |  |  | MO sem LS => | 1.2905 | LS => | 1.1 | MO com LS => | 2.39
|  |  |  | Valor do BDI => | 2.12 |  | Valor com BDI => |  | 10.16
[6 empty] | Quant. => | 419.37 | Preço Total => | 4260.79
12.2.2 | Código | Banco | Descrição | Tipo |  | Und | Quant. | Valor Unit | Total
Composição | 91847 | SINAPI | ELETRODUTO FLEXÍVEL CORRUGADO REFORÇADO, PVC, DN 32 MM (1"), PARA CIRCUITOS TERMINAIS, INSTALADO EM LAJE - FORNECIMENTO E INSTALAÇÃO. AF_03/2023 | INEL - INSTALAÇÃO ELÉTRICA/ELETRIFICAÇÃO E ILUMINAÇÃO EXTERNA |  | M | 1 | 13.1 | 13.1
Composição Auxiliar | 88247 | SINAPI | AUXILIAR DE ELETRICISTA COM ENCARGOS COMPLEMENTARES | SEDI - SERVIÇOS DIVERSOS |  | H | 0.086 | 19.53 | 1.67
Composição Auxiliar | 88264 | SINAPI | ELETRICISTA COM ENCARGOS COMPLEMENTARES | SEDI - SERVIÇOS DIVERSOS |  | H | 0.086 | 26.81 | 2.3
Insumo | 00039245 | SINAPI | ELETRODUTO PVC FLEXIVEL CORRUGADO, REFORCADO, COR LARANJA, DE 32 MM, PARA LAJES E PISOS | Material |  | M | 1.1 | 8.26 | 9.08
Insumo | 00043132 | SINAPI | ARAME RECOZIDO 16 BWG, D = 1,65 MM (0,016 KG/M) OU 18 BWG, D = 1,25 MM (0,01 KG/M) | Material |  | KG | 0.002 | 29 | 0.05
|  |  |  | MO sem LS => | 1.5659 | LS => | 1.33 | MO com LS => | 2.9
|  |  |  | Valor do BDI => | 3.45 |  | Valor com BDI => |  | 16.55
[6 empty] | Quant. => | 138.41 | Preço Total => | 2290.68
12.2.3 | Código | Banco | Descrição | Tipo |  | Und | Quant. | Valor Unit | Total
Composição | C0626 | SEINFRA | CAIXA DE PASSAGEM COM TAMPA PARAFUSADA 100X100X80mm | QUADROS / CAIXAS |  | UN | 1 | 28.5 | 28.5
Insumo | I0042 | SEINFRA | AJUDANTE DE ELETRICISTA | Mão de Obra |  | H | 0.4 | 19.1 | 7.64
Insumo | I0428 | SEINFRA | CAIXA PASSAG. CHAPA C/TAMPA PARAF. 100X100X80MM | Material |  | UN | 1 | 11.2 | 11.2
Insumo | I2312 | SEINFRA | ELETRICISTA | Mão de Obra |  | H | 0.4 | 24.15 | 9.66
|  |  |  | MO sem LS => | 9.3413 | LS => | 7.96 | MO com LS => | 17.3
|  |  |  | Valor do BDI => | 7.52 |  | Valor com BDI => |  | 36.02
[6 empty] | Quant. => | 2 | Preço Total => | 72.04
12.2.4 | Código | Banco | Descrição | Tipo |  | Und | Quant. | Valor Unit | Total
Composição | 8075 | ORSE | Caixa de passagem em alvenaria de tijolos maciços esp. = 0,12m, dim. int. = 0,30 x 0,30 x 0,30m | Caixas de Passagem em alvenaria de tijolos maciços |  | un | 1 | 131.44 | 131.44
Composição Auxiliar | 85 | ORSE | Forma plana para fundações, em compensado resinado 12mm, 03 usos | Formas para Fundações |  | m² | 0.306 | 89.3 | 27.32
Composição Auxiliar | 126 | ORSE | Concreto simples fabricado na obra, fck=15 mpa, lançado e adensado | Concreto Simples |  | m³ | 0.038 | 595.23 | 22.61
Composição Auxiliar | 141 | ORSE | Aço CA - 60 Ø 4,2 a 9,5mm, inclusive corte, dobragem, montagem e colocacao deferragens nas formas, para superestruturas e fundações - R1 | Armaduras Convencionais |  | kg | 0.77 | 11.88 | 9.14
Composição Auxiliar | 155 | ORSE | Alvenaria tijolo cerâmico maciço (5x9x19), esp = 0,09m (singela), com argamassa traço t5 - 1:2:8 (cimento / cal / areia) c/ junta de 2,0cm - R1 | Alvenarias de Vedação |  | m² | 0.48 | 104.35 | 50.08
Composição Auxiliar | 2497 | ORSE | Escavação manual de vala ou cava em material de 1ª categoria, profundidade até 1,50m | Escavação Manual em Área Urbana |  | m³ | 0.125 | 52.11 | 6.51
Composição Auxiliar | 3310 | ORSE | Chapisco em parede com argamassa traço t1 - 1:3 (cimento / areia) - Revisado 08/2015 | Conversão InfoWOrca |  | m² | 0.36 | 6.6 | 2.37
Composição Auxiliar | 3318 | ORSE | Reboco especial de parede 2cm com argamassa traço t3 - 1:3 cimento / areia / vedacit | Conversão InfoWOrca |  | m² | 0.36 | 37.25 | 13.41
|  |  |  | MO sem LS => | 28.9417 | LS => | 24.66 | MO com LS => | 53.6
|  |  |  | Valor do BDI => | 34.7 |  | Valor com BDI => |  | 166.14
[6 empty] | Quant. => | 2 | Preço Total => | 332.28
12.2.5 | Código | Banco | Descrição | Tipo |  | Und | Quant. | Valor Unit | Total
Composição | 101548 | SINAPI | ISOLADOR, TIPO ROLDANA, PARA BAIXA TENSÃO - FORNECIMENTO E INSTALAÇÃO. AF_07/2020 | INEL - INSTALAÇÃO ELÉTRICA/ELETRIFICAÇÃO E ILUMINAÇÃO EXTERNA |  | UN | 1 | 4.18 | 4.18
Composição Auxiliar | 88247 | SINAPI | AUXILIAR DE ELETRICISTA COM ENCARGOS COMPLEMENTARES | SEDI - SERVIÇOS DIVERSOS |  | H | 0.0068771 | 19.53 | 0.13
Composição Auxiliar | 88264 | SINAPI | ELETRICISTA COM ENCARGOS COMPLEMENTARES | SEDI - SERVIÇOS DIVERSOS |  | H | 0.0619 | 26.81 | 1.65
Insumo | 00003398 | SINAPI | ISOLADOR DE PORCELANA, TIPO ROLDANA, DIMENSOES DE *72* X *72* MM, PARA USO EM BAIXA TENSAO | Material |  | UN | 1 | 2.4 | 2.4
|  |  |  | MO sem LS => | 0.73434 | LS => | 0.63 | MO com LS => | 1.36
|  |  |  | Valor do BDI => | 1.1 |  | Valor com BDI => |  | 5.28
[6 empty] | Quant. => | 2 | Preço Total => | 10.56
12.2.6 | Código | Banco | Descrição | Tipo |  | Und | Quant. | Valor Unit | Total
Composição | 8454 | ORSE | Poste de concreto duplo T (DT) 7/600 - fornecimento e assentamento | Entrada em Baixa Tensão |  | un | 1 | 1381.63 | 1381.63
Composição Auxiliar | 95 | ORSE | Concreto simples fabricado na obra, fck=13,5 mpa, lançado e adensado | Alvenarias de Pedra e Concretos para Fundações |  | m³ | 0.1 | 568.93 | 56.89
Composição Auxiliar | 2497 | ORSE | Escavação manual de vala ou cava em material de 1ª categoria, profundidade até 1,50m | Escavação Manual em Área Urbana |  | m³ | 0.6 | 52.11 | 31.26
Composição Auxiliar | 10549 | ORSE | Encargos Complementares - Servente | Provisórios |  | h | 5.5 | 3.72 | 20.46
Insumo | 2455 | ORSE | Aluguel de caminhão guindauto 3,0 t ( m. benz - 1215 c/48- 143,0 hp | Equipamento |  | h | 1 | 102.86 | 102.86
Insumo | 8785 | ORSE | Poste concreto duplo T (DT) 7/600 | Material |  | un | 1 | 1095.09 | 1095.09
Insumo | 00006111/SINAPI | ORSE | Servente de obras (horista) | Mão de Obra |  | h | 5.5 | 13.65 | 75.07
|  |  |  | MO sem LS => | 60.297 | LS => | 51.37 | MO com LS => | 111.67
|  |  |  | Valor do BDI => | 364.75 |  | Valor com BDI => |  | 1746.38
[6 empty] | Quant. => | 1 | Preço Total => | 1746.38
12.2.7 | Código | Banco | Descrição | Tipo |  | Und | Quant. | Valor Unit | Total
Composição | 97498 | SINAPI | TUBO DE AÇO GALVANIZADO COM COSTURA, CLASSE MÉDIA, DN 25 (1"), CONEXÃO ROSQUEADA, INSTALADO EM REDE DE ALIMENTAÇÃO PARA HIDRANTE - FORNECIMENTO E INSTALAÇÃO. AF_10/2020 | INHI - INSTALAÇÕES HIDROS SANITÁRIAS |  | M | 1 | 45.32 | 45.32
Composição Auxiliar | 88248 | SINAPI | AUXILIAR DE ENCANADOR OU BOMBEIRO HIDRÁULICO COM ENCARGOS COMPLEMENTARES | SEDI - SERVIÇOS DIVERSOS |  | H | 0.163 | 18.57 | 3.02
Composição Auxiliar | 88267 | SINAPI | ENCANADOR OU BOMBEIRO HIDRÁULICO COM ENCARGOS COMPLEMENTARES | SEDI - SERVIÇOS DIVERSOS |  | H | 0.163 | 25.69 | 4.18
Insumo | 00040626 | SINAPI | TUBO ACO GALVANIZADO COM COSTURA, CLASSE MEDIA, DN 1", E = 3,38 MM, PESO 2,50 KG/M (NBR 5580) | Material |  | M | 1.039 | 36.69 | 38.12
|  |  |  | MO sem LS => | 2.905 | LS => | 2.48 | MO com LS => | 5.38
|  |  |  | Valor do BDI => | 11.96 |  | Valor com BDI => |  | 57.28
[6 empty] | Quant. => | 12 | Preço Total => | 687.36
12.2.8 | Código | Banco | Descrição | Tipo |  | Und | Quant. | Valor Unit | Total
Composição | 91940 | SINAPI | CAIXA RETANGULAR 4" X 2" MÉDIA (1,30 M DO PISO), PVC, INSTALADA EM PAREDE - FORNECIMENTO E INSTALAÇÃO. AF_03/2023 | INEL - INSTALAÇÃO ELÉTRICA/ELETRIFICAÇÃO E ILUMINAÇÃO EXTERNA |  | UN | 1 | 15.79 | 15.79
Composição Auxiliar | 88247 | SINAPI | AUXILIAR DE ELETRICISTA COM ENCARGOS COMPLEMENTARES | SEDI - SERVIÇOS DIVERSOS |  | H | 0.291 | 19.53 | 5.68
Composição Auxiliar | 88264 | SINAPI | ELETRICISTA COM ENCARGOS COMPLEMENTARES | SEDI - SERVIÇOS DIVERSOS |  | H | 0.291 | 26.81 | 7.8
Composição Auxiliar | 88629 | SINAPI | ARGAMASSA TRAÇO 1:3 (EM VOLUME DE CIMENTO E AREIA MÉDIA ÚMIDA), PREPARO MANUAL. AF_08/2019 | SEDI - SERVIÇOS DIVERSOS |  | m³ | 0.0009 | 625.6 | 0.56
Insumo | 00001872 | SINAPI | CAIXA DE PASSAGEM, EM PVC, DE 4" X 2", PARA ELETRODUTO FLEXIVEL CORRUGADO | Material |  | UN | 1 | 1.75 | 1.75
|  |  |  | MO sem LS => | 5.3618 | LS => | 4.57 | MO com LS => | 9.93
|  |  |  | Valor do BDI => | 4.16 |  | Valor com BDI => |  | 19.95
[6 empty] | Quant. => | 67 | Preço Total => | 1336.65
12.2.10 | Código | Banco | Descrição | Tipo |  | Und | Quant. | Valor Unit | Total
Composição | 91936 | SINAPI | CAIXA OCTOGONAL 4" X 4", PVC, INSTALADA EM LAJE - FORNECIMENTO E INSTALAÇÃO. AF_03/2023 | INEL - INSTALAÇÃO ELÉTRICA/ELETRIFICAÇÃO E ILUMINAÇÃO EXTERNA |  | UN | 1 | 14.8 | 14.8
Composição Auxiliar | 88247 | SINAPI | AUXILIAR DE ELETRICISTA COM ENCARGOS COMPLEMENTARES | SEDI - SERVIÇOS DIVERSOS |  | H | 0.222 | 19.53 | 4.33
Composição Auxiliar | 88264 | SINAPI | ELETRICISTA COM ENCARGOS COMPLEMENTARES | SEDI - SERVIÇOS DIVERSOS |  | H | 0.222 | 26.81 | 5.95
Insumo | 00012001 | SINAPI | CAIXA OCTOGONAL DE FUNDO MOVEL, EM PVC, DE 4" X 4", PARA ELETRODUTO FLEXIVEL CORRUGADO | Material |  | UN | 1 | 4.52 | 4.52
|  |  |  | MO sem LS => | 4.0497 | LS => | 3.45 | MO com LS => | 7.5
|  |  |  | Valor do BDI => | 3.9 |  | Valor com BDI => |  | 18.7
[6 empty] | Quant. => | 93 | Preço Total => | 1739.1
12.3 |  |  | ATERRAMENTO | [5 empty] | 558.72
12.3.1 | Código | Banco | Descrição | Tipo |  | Und | Quant. | Valor Unit | Total
Composição | 98111 | SINAPI | CAIXA DE INSPEÇÃO PARA ATERRAMENTO, CIRCULAR, EM POLIETILENO, DIÂMETRO INTERNO = 0,3 M. AF_12/2020 | INHI - INSTALAÇÕES HIDROS SANITÁRIAS |  | UN | 1 | 46.88 | 46.88
Composição Auxiliar | 101618 | SINAPI | PREPARO DE FUNDO DE VALA COM LARGURA MENOR QUE 1,5 M, COM CAMADA DE AREIA, LANÇAMENTO MANUAL. AF_08/2020 | MOVT - MOVIMENTO DE TERRA |  | m³ | 0.0141 | 208.32 | 2.93
Composição Auxiliar | 88309 | SINAPI | PEDREIRO COM ENCARGOS COMPLEMENTARES | SEDI - SERVIÇOS DIVERSOS |  | H | 0.1384 | 22.25 | 3.07
Composição Auxiliar | 88316 | SINAPI | SERVENTE COM ENCARGOS COMPLEMENTARES | SEDI - SERVIÇOS DIVERSOS |  | H | 0.1088 | 18.31 | 1.99
Insumo | 00034643 | SINAPI | CAIXA DE INSPECAO PARA ATERRAMENTO E PARA RAIOS, EM POLIPROPILENO, DIAMETRO = 300 MM X ALTURA = 400 MM | Material |  | UN | 1 | 38.89 | 38.89
|  |  |  | MO sem LS => | 2.446 | LS => | 2.08 | MO com LS => | 4.53
|  |  |  | Valor do BDI => | 12.37 |  | Valor com BDI => |  | 59.25
[6 empty] | Quant. => | 3 | Preço Total => | 177.75
12.3.2 | Código | Banco | Descrição | Tipo |  | Und | Quant. | Valor Unit | Total
Composição | 96986 | SINAPI | HASTE DE ATERRAMENTO, DIÂMETRO 3/4", COM 3 METROS - FORNECIMENTO E INSTALAÇÃO. AF_08/2023 | INEL - INSTALAÇÃO ELÉTRICA/ELETRIFICAÇÃO E ILUMINAÇÃO EXTERNA |  | UN | 1 | 100.47 | 100.47
Composição Auxiliar | 88247 | SINAPI | AUXILIAR DE ELETRICISTA COM ENCARGOS COMPLEMENTARES | SEDI - SERVIÇOS DIVERSOS |  | H | 0.3882 | 19.53 | 7.58
Composição Auxiliar | 88264 | SINAPI | ELETRICISTA COM ENCARGOS COMPLEMENTARES | SEDI - SERVIÇOS DIVERSOS |  | H | 0.3882 | 26.81 | 10.4
Insumo | 00003378 | SINAPI | HASTE DE ATERRAMENTO EM ACO COM 3,00 M DE COMPRIMENTO E DN = 3/4", REVESTIDA COM BAIXA CAMADA DE COBRE, SEM CONECTOR | Material |  | UN | 1 | 82.49 | 82.49
|  |  |  | MO sem LS => | 7.0896 | LS => | 6.04 | MO com LS => | 13.13
|  |  |  | Valor do BDI => | 26.52 |  | Valor com BDI => |  | 126.99
[6 empty] | Quant. => | 3 | Preço Total => | 380.97
12.4 |  |  | CABOS E FIOS (CONDUTORES) | [5 empty] | 22109.99
12.4.1 | Código | Banco | Descrição | Tipo |  | Und | Quant. | Valor Unit | Total
Composição | 91924 | SINAPI | CABO DE COBRE FLEXÍVEL ISOLADO, 1,5 MM², ANTI-CHAMA 450/750 V, PARA CIRCUITOS TERMINAIS - FORNECIMENTO E INSTALAÇÃO. AF_03/2023 | INEL - INSTALAÇÃO ELÉTRICA/ELETRIFICAÇÃO E ILUMINAÇÃO EXTERNA |  | M | 1 | 2.87 | 2.87
Composição Auxiliar | 88247 | SINAPI | AUXILIAR DE ELETRICISTA COM ENCARGOS COMPLEMENTARES | SEDI - SERVIÇOS DIVERSOS |  | H | 0.023 | 19.53 | 0.44
Composição Auxiliar | 88264 | SINAPI | ELETRICISTA COM ENCARGOS COMPLEMENTARES | SEDI - SERVIÇOS DIVERSOS |  | H | 0.023 | 26.81 | 0.61
Insumo | 00001013 | SINAPI | CABO DE COBRE, FLEXIVEL, CLASSE 4 OU 5, ISOLACAO EM PVC/A, ANTICHAMA BWF-B, 1 CONDUTOR, 450/750 V, SECAO NOMINAL 1,5 MM2 | Material |  | M | 1.2434 | 1.41 | 1.75
Insumo | 00021127 | SINAPI | FITA ISOLANTE ADESIVA ANTICHAMA, USO ATE 750 V, EM ROLO DE 19 MM X 5 M | Material |  | UN | 0.0094 | 8.39 | 0.07
|  |  |  | MO sem LS => | 0.41577 | LS => | 0.35 | MO com LS => | 0.77
|  |  |  | Valor do BDI => | 0.75 |  | Valor com BDI => |  | 3.62
[6 empty] | Quant. => | 650.46 | Preço Total => | 2354.66
12.4.2 | Código | Banco | Descrição | Tipo |  | Und | Quant. | Valor Unit | Total
Composição | 91926 | SINAPI | CABO DE COBRE FLEXÍVEL ISOLADO, 2,5 MM², ANTI-CHAMA 450/750 V, PARA CIRCUITOS TERMINAIS - FORNECIMENTO E INSTALAÇÃO. AF_03/2023 | INEL - INSTALAÇÃO ELÉTRICA/ELETRIFICAÇÃO E ILUMINAÇÃO EXTERNA |  | M | 1 | 4.17 | 4.17
Composição Auxiliar | 88247 | SINAPI | AUXILIAR DE ELETRICISTA COM ENCARGOS COMPLEMENTARES | SEDI - SERVIÇOS DIVERSOS |  | H | 0.029 | 19.53 | 0.56
Composição Auxiliar | 88264 | SINAPI | ELETRICISTA COM ENCARGOS COMPLEMENTARES | SEDI - SERVIÇOS DIVERSOS |  | H | 0.029 | 26.81 | 0.77
Insumo | 00001014 | SINAPI | CABO DE COBRE, FLEXIVEL, CLASSE 4 OU 5, ISOLACAO EM PVC/A, ANTICHAMA BWF-B, 1 CONDUTOR, 450/750 V, SECAO NOMINAL 2,5 MM2 | Material |  | M | 1.2434 | 2.23 | 2.77
Insumo | 00021127 | SINAPI | FITA ISOLANTE ADESIVA ANTICHAMA, USO ATE 750 V, EM ROLO DE 19 MM X 5 M | Material |  | UN | 0.0094 | 8.39 | 0.07
|  |  |  | MO sem LS => | 0.52376 | LS => | 0.45 | MO com LS => | 0.97
|  |  |  | Valor do BDI => | 1.1 |  | Valor com BDI => |  | 5.27
[6 empty] | Quant. => | 1379.47 | Preço Total => | 7269.8
12.4.3 | Código | Banco | Descrição | Tipo |  | Und | Quant. | Valor Unit | Total
Composição | 91928 | SINAPI | CABO DE COBRE FLEXÍVEL ISOLADO, 4 MM², ANTI-CHAMA 450/750 V, PARA CIRCUITOS TERMINAIS - FORNECIMENTO E INSTALAÇÃO. AF_03/2023 | INEL - INSTALAÇÃO ELÉTRICA/ELETRIFICAÇÃO E ILUMINAÇÃO EXTERNA |  | M | 1 | 6.47 | 6.47
Composição Auxiliar | 88247 | SINAPI | AUXILIAR DE ELETRICISTA COM ENCARGOS COMPLEMENTARES | SEDI - SERVIÇOS DIVERSOS |  | H | 0.039 | 19.53 | 0.76
Composição Auxiliar | 88264 | SINAPI | ELETRICISTA COM ENCARGOS COMPLEMENTARES | SEDI - SERVIÇOS DIVERSOS |  | H | 0.039 | 26.81 | 1.04
Insumo | 00000981 | SINAPI | CABO DE COBRE, FLEXIVEL, CLASSE 4 OU 5, ISOLACAO EM PVC/A, ANTICHAMA BWF-B, 1 CONDUTOR, 450/750 V, SECAO NOMINAL 4 MM2 | Material |  | M | 1.2434 | 3.7 | 4.6
Insumo | 00021127 | SINAPI | FITA ISOLANTE ADESIVA ANTICHAMA, USO ATE 750 V, EM ROLO DE 19 MM X 5 M | Material |  | UN | 0.0094 | 8.39 | 0.07
|  |  |  | MO sem LS => | 0.70734 | LS => | 0.6 | MO com LS => | 1.31
|  |  |  | Valor do BDI => | 1.7 |  | Valor com BDI => |  | 8.17
[6 empty] | Quant. => | 952.33 | Preço Total => | 7780.53
12.4.4 | Código | Banco | Descrição | Tipo |  | Und | Quant. | Valor Unit | Total
Composição | 91934 | SINAPI | CABO DE COBRE FLEXÍVEL ISOLADO, 16 MM², ANTI-CHAMA 450/750 V, PARA CIRCUITOS TERMINAIS - FORNECIMENTO E INSTALAÇÃO. AF_03/2023 | INEL - INSTALAÇÃO ELÉTRICA/ELETRIFICAÇÃO E ILUMINAÇÃO EXTERNA |  | M | 1 | 23.39 | 23.39
Composição Auxiliar | 88247 | SINAPI | AUXILIAR DE ELETRICISTA COM ENCARGOS COMPLEMENTARES | SEDI - SERVIÇOS DIVERSOS |  | H | 0.114 | 19.53 | 2.22
Composição Auxiliar | 88264 | SINAPI | ELETRICISTA COM ENCARGOS COMPLEMENTARES | SEDI - SERVIÇOS DIVERSOS |  | H | 0.114 | 26.81 | 3.05
Insumo | 00000979 | SINAPI | CABO DE COBRE, FLEXIVEL, CLASSE 4 OU 5, ISOLACAO EM PVC/A, ANTICHAMA BWF-B, 1 CONDUTOR, 450/750 V, SECAO NOMINAL 16 MM2 | Material |  | M | 1.2434 | 14.52 | 18.05
Insumo | 00021127 | SINAPI | FITA ISOLANTE ADESIVA ANTICHAMA, USO ATE 750 V, EM ROLO DE 19 MM X 5 M | Material |  | UN | 0.0094 | 8.39 | 0.07
|  |  |  | MO sem LS => | 2.0788 | LS => | 1.77 | MO com LS => | 3.85
|  |  |  | Valor do BDI => | 6.17 |  | Valor com BDI => |  | 29.56
[6 empty] | Quant. => | 26.95 | Preço Total => | 796.64
12.4.5 | Código | Banco | Descrição | Tipo |  | Und | Quant. | Valor Unit | Total
Composição | 3802 | ORSE | Cabo de cobre flexível isolado, seção 25mm², 450/ 750v / 70°c | Pontos de Suprimento de Energia Convencionais |  | m | 1 | 24.98 | 24.98
Composição Auxiliar | 10549 | ORSE | Encargos Complementares - Servente | Provisórios |  | h | 0.17 | 3.72 | 0.63
Composição Auxiliar | 10552 | ORSE | Encargos Complementares - Eletricista | Provisórios |  | h | 0.17 | 3.58 | 0.6
Insumo | 2999 | ORSE | Cabo cobre flexível, isolado, 25mm2 - 450/750V / 70º | Material |  | m | 1.02 | 17.99 | 18.34
Insumo | 00002436/SINAPI | ORSE | Eletricista (horista) | Mão de Obra |  | h | 0.17 | 18.21 | 3.09
Insumo | 00006111/SINAPI | ORSE | Servente de obras (horista) | Mão de Obra |  | h | 0.17 | 13.65 | 2.32
|  |  |  | MO sem LS => | 2.9212 | LS => | 2.49 | MO com LS => | 5.41
|  |  |  | Valor do BDI => | 6.59 |  | Valor com BDI => |  | 31.57
[6 empty] | Quant. => | 123.8 | Preço Total => | 3908.36
12.5 |  |  | ILUMINAÇÃO, TOMADAS E INTERRUPTORES | [5 empty] | 16897.17
12.5.1 | Código | Banco | Descrição | Tipo |  | Und | Quant. | Valor Unit | Total
Composição | 92008 | SINAPI | TOMADA BAIXA DE EMBUTIR (2 MÓDULOS), 2P+T 10 A, INCLUINDO SUPORTE E PLACA - FORNECIMENTO E INSTALAÇÃO. AF_03/2023 | INEL - INSTALAÇÃO ELÉTRICA/ELETRIFICAÇÃO E ILUMINAÇÃO EXTERNA |  | UN | 1 | 49.43 | 49.43
Composição Auxiliar | 91946 | SINAPI | SUPORTE PARAFUSADO COM PLACA DE ENCAIXE 4" X 2" MÉDIO (1,30 M DO PISO) PARA PONTO ELÉTRICO - FORNECIMENTO E INSTALAÇÃO. AF_03/2023 | INEL - INSTALAÇÃO ELÉTRICA/ELETRIFICAÇÃO E ILUMINAÇÃO EXTERNA |  | UN | 1 | 11.21 | 11.21
Composição Auxiliar | 92006 | SINAPI | TOMADA BAIXA DE EMBUTIR (2 MÓDULOS), 2P+T 10 A, SEM SUPORTE E SEM PLACA - FORNECIMENTO E INSTALAÇÃO. AF_03/2023 | INEL - INSTALAÇÃO ELÉTRICA/ELETRIFICAÇÃO E ILUMINAÇÃO EXTERNA |  | UN | 1 | 38.22 | 38.22
|  |  |  | MO sem LS => | 10.0216 | LS => | 8.54 | MO com LS => | 18.56
|  |  |  | Valor do BDI => | 13.04 |  | Valor com BDI => |  | 62.47
[6 empty] | Quant. => | 21 | Preço Total => | 1311.87
12.5.2 | Código | Banco | Descrição | Tipo |  | Und | Quant. | Valor Unit | Total
Composição | 92004 | SINAPI | TOMADA MÉDIA DE EMBUTIR (2 MÓDULOS), 2P+T 10 A, INCLUINDO SUPORTE E PLACA - FORNECIMENTO E INSTALAÇÃO. AF_03/2023 | INEL - INSTALAÇÃO ELÉTRICA/ELETRIFICAÇÃO E ILUMINAÇÃO EXTERNA |  | UN | 1 | 56.43 | 56.43
Composição Auxiliar | 91946 | SINAPI | SUPORTE PARAFUSADO COM PLACA DE ENCAIXE 4" X 2" MÉDIO (1,30 M DO PISO) PARA PONTO ELÉTRICO - FORNECIMENTO E INSTALAÇÃO. AF_03/2023 | INEL - INSTALAÇÃO ELÉTRICA/ELETRIFICAÇÃO E ILUMINAÇÃO EXTERNA |  | UN | 1 | 11.21 | 11.21
Composição Auxiliar | 92002 | SINAPI | TOMADA MÉDIA DE EMBUTIR (2 MÓDULOS), 2P+T 10 A, SEM SUPORTE E SEM PLACA - FORNECIMENTO E INSTALAÇÃO. AF_03/2023 | INEL - INSTALAÇÃO ELÉTRICA/ELETRIFICAÇÃO E ILUMINAÇÃO EXTERNA |  | UN | 1 | 45.22 | 45.22
|  |  |  | MO sem LS => | 12.7808 | LS => | 10.89 | MO com LS => | 23.67
|  |  |  | Valor do BDI => | 14.89 |  | Valor com BDI => |  | 71.32
[6 empty] | Quant. => | 15 | Preço Total => | 1069.8
12.5.3 | Código | Banco | Descrição | Tipo |  | Und | Quant. | Valor Unit | Total
Composição | 91993 | SINAPI | TOMADA ALTA DE EMBUTIR (1 MÓDULO), 2P+T 20 A, INCLUINDO SUPORTE E PLACA - FORNECIMENTO E INSTALAÇÃO. AF_03/2023 | INEL - INSTALAÇÃO ELÉTRICA/ELETRIFICAÇÃO E ILUMINAÇÃO EXTERNA |  | UN | 1 | 46.84 | 46.84
Composição Auxiliar | 91946 | SINAPI | SUPORTE PARAFUSADO COM PLACA DE ENCAIXE 4" X 2" MÉDIO (1,30 M DO PISO) PARA PONTO ELÉTRICO - FORNECIMENTO E INSTALAÇÃO. AF_03/2023 | INEL - INSTALAÇÃO ELÉTRICA/ELETRIFICAÇÃO E ILUMINAÇÃO EXTERNA |  | UN | 1 | 11.21 | 11.21
Composição Auxiliar | 91991 | SINAPI | TOMADA ALTA DE EMBUTIR (1 MÓDULO), 2P+T 20 A, SEM SUPORTE E SEM PLACA - FORNECIMENTO E INSTALAÇÃO. AF_03/2023 | INEL - INSTALAÇÃO ELÉTRICA/ELETRIFICAÇÃO E ILUMINAÇÃO EXTERNA |  | UN | 1 | 35.63 | 35.63
|  |  |  | MO sem LS => | 11.6631 | LS => | 9.94 | MO com LS => | 21.6
|  |  |  | Valor do BDI => | 12.36 |  | Valor com BDI => |  | 59.2
[6 empty] | Quant. => | 11 | Preço Total => | 651.2
12.5.4 | Código | Banco | Descrição | Tipo |  | Und | Quant. | Valor Unit | Total
Composição | 92023 | SINAPI | INTERRUPTOR SIMPLES (1 MÓDULO) COM 1 TOMADA DE EMBUTIR 2P+T 10 A, INCLUINDO SUPORTE E PLACA - FORNECIMENTO E INSTALAÇÃO. AF_03/2023 | INEL - INSTALAÇÃO ELÉTRICA/ELETRIFICAÇÃO E ILUMINAÇÃO EXTERNA |  | UN | 1 | 51.3 | 51.3
Composição Auxiliar | 91946 | SINAPI | SUPORTE PARAFUSADO COM PLACA DE ENCAIXE 4" X 2" MÉDIO (1,30 M DO PISO) PARA PONTO ELÉTRICO - FORNECIMENTO E INSTALAÇÃO. AF_03/2023 | INEL - INSTALAÇÃO ELÉTRICA/ELETRIFICAÇÃO E ILUMINAÇÃO EXTERNA |  | UN | 1 | 11.21 | 11.21
Composição Auxiliar | 92022 | SINAPI | INTERRUPTOR SIMPLES (1 MÓDULO) COM 1 TOMADA DE EMBUTIR 2P+T 10 A, SEM SUPORTE E SEM PLACA - FORNECIMENTO E INSTALAÇÃO. AF_03/2023 | INEL - INSTALAÇÃO ELÉTRICA/ELETRIFICAÇÃO E ILUMINAÇÃO EXTERNA |  | UN | 1 | 40.09 | 40.09
|  |  |  | MO sem LS => | 11.2095 | LS => | 9.55 | MO com LS => | 20.76
|  |  |  | Valor do BDI => | 13.54 |  | Valor com BDI => |  | 64.84
[6 empty] | Quant. => | 13 | Preço Total => | 842.92
12.5.5 | Código | Banco | Descrição | Tipo |  | Und | Quant. | Valor Unit | Total
Composição | 91959 | SINAPI | INTERRUPTOR SIMPLES (2 MÓDULOS), 10A/250V, INCLUINDO SUPORTE E PLACA - FORNECIMENTO E INSTALAÇÃO. AF_03/2023 | INEL - INSTALAÇÃO ELÉTRICA/ELETRIFICAÇÃO E ILUMINAÇÃO EXTERNA |  | UN | 1 | 46.27 | 46.27
Composição Auxiliar | 91946 | SINAPI | SUPORTE PARAFUSADO COM PLACA DE ENCAIXE 4" X 2" MÉDIO (1,30 M DO PISO) PARA PONTO ELÉTRICO - FORNECIMENTO E INSTALAÇÃO. AF_03/2023 | INEL - INSTALAÇÃO ELÉTRICA/ELETRIFICAÇÃO E ILUMINAÇÃO EXTERNA |  | UN | 1 | 11.21 | 11.21
Composição Auxiliar | 91958 | SINAPI | INTERRUPTOR SIMPLES (2 MÓDULOS), 10A/250V, SEM SUPORTE E SEM PLACA - FORNECIMENTO E INSTALAÇÃO. AF_03/2023 | INEL - INSTALAÇÃO ELÉTRICA/ELETRIFICAÇÃO E ILUMINAÇÃO EXTERNA |  | UN | 1 | 35.06 | 35.06
|  |  |  | MO sem LS => | 9.6706 | LS => | 8.24 | MO com LS => | 17.91
|  |  |  | Valor do BDI => | 12.21 |  | Valor com BDI => |  | 58.48
[6 empty] | Quant. => | 3 | Preço Total => | 175.44
12.5.6 | Código | Banco | Descrição | Tipo |  | Und | Quant. | Valor Unit | Total
Composição | 91967 | SINAPI | INTERRUPTOR SIMPLES (3 MÓDULOS), 10A/250V, INCLUINDO SUPORTE E PLACA - FORNECIMENTO E INSTALAÇÃO. AF_03/2023 | INEL - INSTALAÇÃO ELÉTRICA/ELETRIFICAÇÃO E ILUMINAÇÃO EXTERNA |  | UN | 1 | 62.37 | 62.37
Composição Auxiliar | 91946 | SINAPI | SUPORTE PARAFUSADO COM PLACA DE ENCAIXE 4" X 2" MÉDIO (1,30 M DO PISO) PARA PONTO ELÉTRICO - FORNECIMENTO E INSTALAÇÃO. AF_03/2023 | INEL - INSTALAÇÃO ELÉTRICA/ELETRIFICAÇÃO E ILUMINAÇÃO EXTERNA |  | UN | 1 | 11.21 | 11.21
Composição Auxiliar | 91966 | SINAPI | INTERRUPTOR SIMPLES (3 MÓDULOS), 10A/250V, SEM SUPORTE E SEM PLACA - FORNECIMENTO E INSTALAÇÃO. AF_03/2023 | INEL - INSTALAÇÃO ELÉTRICA/ELETRIFICAÇÃO E ILUMINAÇÃO EXTERNA |  | UN | 1 | 51.16 | 51.16
|  |  |  | MO sem LS => | 12.7808 | LS => | 10.89 | MO com LS => | 23.67
|  |  |  | Valor do BDI => | 16.46 |  | Valor com BDI => |  | 78.83
[6 empty] | Quant. => | 1 | Preço Total => | 78.83
12.5.7 | Código | Banco | Descrição | Tipo |  | Und | Quant. | Valor Unit | Total
Composição | 9465 | ORSE | Luminária tipo plafon (sobrepor), quadrada, 24x24cm, em aluminio pintado na cor branca, c/difusor em vidro, Aladin ou similar | Luminárias Internas |  | un | 1 | 117.2 | 117.2
Composição Auxiliar | 10549 | ORSE | Encargos Complementares - Servente | Provisórios |  | h | 0.5 | 3.72 | 1.86
Composição Auxiliar | 10552 | ORSE | Encargos Complementares - Eletricista | Provisórios |  | h | 0.5 | 3.58 | 1.79
Insumo | 4662 | ORSE | Lampada fluorescente eletronica PL 20W / 127V (compacta integrada) | Material |  | Un | 1 | 8.3 | 8.3
Insumo | 9808 | ORSE | Luminária tipo plafon (sobrepor), quadrada, 24x24cm, em aluminio pintado na cor branca, c/difusor em vidro, Aladin ou similar | Material |  | un | 1 | 89.33 | 89.33
Insumo | 00002436/SINAPI | ORSE | Eletricista (horista) | Mão de Obra |  | h | 0.5 | 18.21 | 9.1
Insumo | 00006111/SINAPI | ORSE | Servente de obras (horista) | Mão de Obra |  | h | 0.5 | 13.65 | 6.82
|  |  |  | MO sem LS => | 8.5961 | LS => | 7.32 | MO com LS => | 15.92
|  |  |  | Valor do BDI => | 30.94 |  | Valor com BDI => |  | 148.14
[6 empty] | Quant. => | 61 | Preço Total => | 9036.54
12.5.8 | Código | Banco | Descrição | Tipo |  | Und | Quant. | Valor Unit | Total
Composição | 10352 | ORSE | Luminária tipo spot de embutir com lâmpada led 15w | Luminárias Internas |  | un | 1 | 89.16 | 89.16
Composição Auxiliar | 10549 | ORSE | Encargos Complementares - Servente | Provisórios |  | h | 1.1 | 3.72 | 4.09
Composição Auxiliar | 10552 | ORSE | Encargos Complementares - Eletricista | Provisórios |  | h | 1.1 | 3.58 | 3.93
Insumo | 11130 | ORSE | Luminária tipo spot de embutir com lâmpada led 15w | Material |  | un | 1 | 46.1 | 46.1
Insumo | 00002436/SINAPI | ORSE | Eletricista (horista) | Mão de Obra |  | h | 1.1 | 18.21 | 20.03
Insumo | 00006111/SINAPI | ORSE | Servente de obras (horista) | Mão de Obra |  | h | 1.1 | 13.65 | 15.01
|  |  |  | MO sem LS => | 18.9201 | LS => | 16.12 | MO com LS => | 35.04
|  |  |  | Valor do BDI => | 23.53 |  | Valor com BDI => |  | 112.69
[6 empty] | Quant. => | 21 | Preço Total => | 2366.49
12.5.9 | Código | Banco | Descrição | Tipo |  | Und | Quant. | Valor Unit | Total
Composição | 97605 | SINAPI | LUMINÁRIA ARANDELA TIPO MEIA LUA, DE SOBREPOR, COM 1 LÂMPADA LED DE 6 W, SEM REATOR - FORNECIMENTO E INSTALAÇÃO. AF_02/2020 | INEL - INSTALAÇÃO ELÉTRICA/ELETRIFICAÇÃO E ILUMINAÇÃO EXTERNA |  | UN | 1 | 91.21 | 91.21
Composição Auxiliar | 88247 | SINAPI | AUXILIAR DE ELETRICISTA COM ENCARGOS COMPLEMENTARES | SEDI - SERVIÇOS DIVERSOS |  | H | 0.1972 | 19.53 | 3.85
Composição Auxiliar | 88264 | SINAPI | ELETRICISTA COM ENCARGOS COMPLEMENTARES | SEDI - SERVIÇOS DIVERSOS |  | H | 0.4732 | 26.81 | 12.68
Insumo | 00038193 | SINAPI | LAMPADA LED 6 W BIVOLT BRANCA, FORMATO TRADICIONAL (BASE E27) | Material |  | UN | 1 | 6.52 | 6.52
Insumo | 00038769 | SINAPI | LUMINARIA ARANDELA TIPO MEIA-LUA COM VIDRO FOSCO *30 X 15* CM, PARA 1 LAMPADA, BASE E27, POTENCIA MAXIMA 40/60 W (NAO INCLUI LAMPADA) | Material |  | UN | 1 | 68.16 | 68.16
|  |  |  | MO sem LS => | 6.6577 | LS => | 5.67 | MO com LS => | 12.33
|  |  |  | Valor do BDI => | 24.07 |  | Valor com BDI => |  | 115.28
[6 empty] | Quant. => | 11 | Preço Total => | 1268.08
12.5.10 | Código | Banco | Descrição | Tipo |  | Und | Quant. | Valor Unit | Total
Composição | 101632 | SINAPI | RELÉ FOTOELÉTRICO PARA COMANDO DE ILUMINAÇÃO EXTERNA 1000 W - FORNECIMENTO E INSTALAÇÃO. AF_08/2020 | INEL - INSTALAÇÃO ELÉTRICA/ELETRIFICAÇÃO E ILUMINAÇÃO EXTERNA |  | UN | 1 | 37.98 | 37.98
Composição Auxiliar | 88247 | SINAPI | AUXILIAR DE ELETRICISTA COM ENCARGOS COMPLEMENTARES | SEDI - SERVIÇOS DIVERSOS |  | H | 0.0168 | 19.53 | 0.32
Composição Auxiliar | 88264 | SINAPI | ELETRICISTA COM ENCARGOS COMPLEMENTARES | SEDI - SERVIÇOS DIVERSOS |  | H | 0.0168 | 26.81 | 0.45
Insumo | 00002510 | SINAPI | RELE FOTOELETRICO INTERNO E EXTERNO BIVOLT 1000 W, DE CONECTOR, SEM BASE | Material |  | UN | 1 | 37.04 | 37.04
Insumo | 00021127 | SINAPI | FITA ISOLANTE ADESIVA ANTICHAMA, USO ATE 750 V, EM ROLO DE 19 MM X 5 M | Material |  | UN | 0.021 | 8.39 | 0.17
|  |  |  | MO sem LS => | 0.30238 | LS => | 0.26 | MO com LS => | 0.56
|  |  |  | Valor do BDI => | 10.02 |  | Valor com BDI => |  | 48
[6 empty] | Quant. => | 2 | Preço Total => | 96
13 |  |  | INSTALAÇÕES HIDROSSANITÁRIAS E PLUVIAIS | [5 empty] | 76580.74
13.1 |  |  | INSTALAÇÃOES HIDRÁULICAS | [5 empty] | 12669.55
13.1.1 | Código | Banco | Descrição | Tipo |  | Und | Quant. | Valor Unit | Total
Composição | 89446 | SINAPI | TUBO, PVC, SOLDÁVEL, DN 25MM, INSTALADO EM PRUMADA DE ÁGUA - FORNECIMENTO E INSTALAÇÃO. AF_06/2022 | INHI - INSTALAÇÕES HIDROS SANITÁRIAS |  | M | 1 | 5.4 | 5.4
Composição Auxiliar | 88248 | SINAPI | AUXILIAR DE ENCANADOR OU BOMBEIRO HIDRÁULICO COM ENCARGOS COMPLEMENTARES | SEDI - SERVIÇOS DIVERSOS |  | H | 0.0195 | 18.57 | 0.36
Composição Auxiliar | 88267 | SINAPI | ENCANADOR OU BOMBEIRO HIDRÁULICO COM ENCARGOS COMPLEMENTARES | SEDI - SERVIÇOS DIVERSOS |  | H | 0.0195 | 25.69 | 0.5
Insumo | 00009868 | SINAPI | TUBO PVC, SOLDAVEL, DE 25 MM, AGUA FRIA (NBR-5648) | Material |  | M | 1.0493 | 4.33 | 4.54
Insumo | 00038383 | SINAPI | LIXA D'AGUA EM FOLHA, GRAO 100 | Material |  | UN | 0.0045 | 1.91 | 0
|  |  |  | MO sem LS => | 0.34557 | LS => | 0.29 | MO com LS => | 0.64
|  |  |  | Valor do BDI => | 1.42 |  | Valor com BDI => |  | 6.82
[6 empty] | Quant. => | 27.94 | Preço Total => | 190.55
13.1.2 | Código | Banco | Descrição | Tipo |  | Und | Quant. | Valor Unit | Total
Composição | 89402 | SINAPI | TUBO, PVC, SOLDÁVEL, DN 25MM, INSTALADO EM RAMAL DE DISTRIBUIÇÃO DE ÁGUA - FORNECIMENTO E INSTALAÇÃO. AF_06/2022 | INHI - INSTALAÇÕES HIDROS SANITÁRIAS |  | M | 1 | 11.62 | 11.62
Composição Auxiliar | 88248 | SINAPI | AUXILIAR DE ENCANADOR OU BOMBEIRO HIDRÁULICO COM ENCARGOS COMPLEMENTARES | SEDI - SERVIÇOS DIVERSOS |  | H | 0.1586 | 18.57 | 2.94
Composição Auxiliar | 88267 | SINAPI | ENCANADOR OU BOMBEIRO HIDRÁULICO COM ENCARGOS COMPLEMENTARES | SEDI - SERVIÇOS DIVERSOS |  | H | 0.1586 | 25.69 | 4.07
Insumo | 00009868 | SINAPI | TUBO PVC, SOLDAVEL, DE 25 MM, AGUA FRIA (NBR-5648) | Material |  | M | 1.0493 | 4.33 | 4.54
Insumo | 00038383 | SINAPI | LIXA D'AGUA EM FOLHA, GRAO 100 | Material |  | UN | 0.037 | 1.91 | 0.07
|  |  |  | MO sem LS => | 2.8348 | LS => | 2.42 | MO com LS => | 5.25
|  |  |  | Valor do BDI => | 3.06 |  | Valor com BDI => |  | 14.68
[6 empty] | Quant. => | 136.12 | Preço Total => | 1998.24
13.1.3 | Código | Banco | Descrição | Tipo |  | Und | Quant. | Valor Unit | Total
Composição | 1220 | ORSE | Tubo pvc rígido roscável d = 3/4" | Tubos e Conexões de PVC Rígido Roscável |  | m | 1 | 19.24 | 19.24
Composição Auxiliar | 2483 | ORSE | Enchimento de rasgos em alvenaria e concreto para tubulação diâm 1/2" a 1" | Enchimento de Rasgos em Alvenaria ou Concreto |  | m | 1.01 | 4.88 | 4.92
Composição Auxiliar | 10549 | ORSE | Encargos Complementares - Servente | Provisórios |  | h | 0.15 | 3.72 | 0.55
Composição Auxiliar | 10554 | ORSE | Encargos Complementares - Encanador | Provisórios |  | h | 0.15 | 3.65 | 0.54
Insumo | 981 | ORSE | Fita veda rosca 18mm | Material |  | m | 0.4 | 0.22 | 0.08
Insumo | 00002696/SINAPI | ORSE | Encanador ou bombeiro hidraulico (horista) | Mão de Obra |  | h | 0.15 | 18.21 | 2.73
Insumo | 00006111/SINAPI | ORSE | Servente de obras (horista) | Mão de Obra |  | h | 0.15 | 13.65 | 2.04
Insumo | 00009859/SINAPI | ORSE | Tubo pvc roscavel, 3/4", agua fria predial | Material |  | m | 1.01 | 8.3 | 8.38
|  |  |  | MO sem LS => | 4.1469 | LS => | 3.53 | MO com LS => | 7.68
|  |  |  | Valor do BDI => | 5.07 |  | Valor com BDI => |  | 24.31
[6 empty] | Quant. => | 0.28 | Preço Total => | 6.8
13.1.4 | Código | Banco | Descrição | Tipo |  | Und | Quant. | Valor Unit | Total
Composição | 94651 | SINAPI | TUBO, PVC, SOLDÁVEL, DN 50 MM, INSTALADO EM RESERVAÇÃO PREDIAL DE ÁGUA - FORNECIMENTO E INSTALAÇÃO. AF_04/2024 | INHI - INSTALAÇÕES HIDROS SANITÁRIAS |  | M | 1 | 21.88 | 21.88
Composição Auxiliar | 88248 | SINAPI | AUXILIAR DE ENCANADOR OU BOMBEIRO HIDRÁULICO COM ENCARGOS COMPLEMENTARES | SEDI - SERVIÇOS DIVERSOS |  | H | 0.1128 | 18.57 | 2.09
Composição Auxiliar | 88267 | SINAPI | ENCANADOR OU BOMBEIRO HIDRÁULICO COM ENCARGOS COMPLEMENTARES | SEDI - SERVIÇOS DIVERSOS |  | H | 0.1128 | 25.69 | 2.89
Insumo | 00009875 | SINAPI | TUBO PVC, SOLDAVEL, DE 50 MM, AGUA FRIA (NBR-5648) | Material |  | M | 1.0493 | 16.09 | 16.88
Insumo | 00038383 | SINAPI | LIXA D'AGUA EM FOLHA, GRAO 100 | Material |  | UN | 0.0125 | 1.91 | 0.02
|  |  |  | MO sem LS => | 2.0086 | LS => | 1.71 | MO com LS => | 3.72
|  |  |  | Valor do BDI => | 5.77 |  | Valor com BDI => |  | 27.65
[6 empty] | Quant. => | 67.52 | Preço Total => | 1866.92
13.1.5 | Código | Banco | Descrição | Tipo |  | Und | Quant. | Valor Unit | Total
Composição | 1259 | ORSE | Curva de 90º de pvc rígido roscável diâm = 1 1/2" Rev. 01 - 10/2022 | Tubos e Conexões de PVC Rígido Roscável |  | un | 1 | 26.07 | 26.07
Composição Auxiliar | 10549 | ORSE | Encargos Complementares - Servente | Provisórios |  | h | 0.34 | 3.72 | 1.26
Composição Auxiliar | 10554 | ORSE | Encargos Complementares - Encanador | Provisórios |  | h | 0.34 | 3.65 | 1.24
Insumo | 779 | ORSE | Curva 90° pvc rigido roscavel d=1 1/2" | Material |  | un | 1 | 12.4 | 12.4
Insumo | 981 | ORSE | Fita veda rosca 18mm | Material |  | m | 1.58 | 0.22 | 0.34
Insumo | 00002696/SINAPI | ORSE | Encanador ou bombeiro hidraulico (horista) | Mão de Obra |  | h | 0.34 | 18.21 | 6.19
Insumo | 00006111/SINAPI | ORSE | Servente de obras (horista) | Mão de Obra |  | h | 0.34 | 13.65 | 4.64
|  |  |  | MO sem LS => | 5.8477 | LS => | 4.98 | MO com LS => | 10.83
|  |  |  | Valor do BDI => | 6.88 |  | Valor com BDI => |  | 32.95
[6 empty] | Quant. => | 1 | Preço Total => | 32.95
13.1.6 | Código | Banco | Descrição | Tipo |  | Und | Quant. | Valor Unit | Total
Composição | 4944 | ORSE | Joelho 90° pvc rígido soldável e c/rosca, diam = 25mm x 3/4" | Tubos e Conexões de PVC Rígido Soldável para Esgoto |  | un | 1 | 7.97 | 7.97
Composição Auxiliar | 10549 | ORSE | Encargos Complementares - Servente | Provisórios |  | h | 0.12 | 3.72 | 0.44
Composição Auxiliar | 10554 | ORSE | Encargos Complementares - Encanador | Provisórios |  | h | 0.12 | 3.65 | 0.43
Insumo | 138 | ORSE | Adesivo pvc em frasco de 850 gramas | Material |  | kg | 0.008 | 71.24 | 0.56
Insumo | 2036 | ORSE | Solucao limpadora pvc | Material |  | l | 0.011 | 68.6 | 0.75
Insumo | 00002696/SINAPI | ORSE | Encanador ou bombeiro hidraulico (horista) | Mão de Obra |  | h | 0.12 | 18.21 | 2.18
Insumo | 00003522/SINAPI | ORSE | Joelho pvc, soldavel com rosca, 90 graus, 25 mm x 3/4", cormarrom, para agua fria predial | Material |  | un | 1 | 1.98 | 1.98
Insumo | 00006111/SINAPI | ORSE | Servente de obras (horista) | Mão de Obra |  | h | 0.12 | 13.65 | 1.63
|  |  |  | MO sem LS => | 2.0572 | LS => | 1.75 | MO com LS => | 3.81
|  |  |  | Valor do BDI => | 2.1 |  | Valor com BDI => |  | 10.07
[6 empty] | Quant. => | 1 | Preço Total => | 10.07
13.1.7 | Código | Banco | Descrição | Tipo |  | Und | Quant. | Valor Unit | Total
Composição | 89481 | SINAPI | JOELHO 90 GRAUS, PVC, SOLDÁVEL, DN 25MM, INSTALADO EM PRUMADA DE ÁGUA - FORNECIMENTO E INSTALAÇÃO. AF_06/2022 | INHI - INSTALAÇÕES HIDROS SANITÁRIAS |  | UN | 1 | 4.74 | 4.74
Composição Auxiliar | 88248 | SINAPI | AUXILIAR DE ENCANADOR OU BOMBEIRO HIDRÁULICO COM ENCARGOS COMPLEMENTARES | SEDI - SERVIÇOS DIVERSOS |  | H | 0.0706 | 18.57 | 1.31
Composição Auxiliar | 88267 | SINAPI | ENCANADOR OU BOMBEIRO HIDRÁULICO COM ENCARGOS COMPLEMENTARES | SEDI - SERVIÇOS DIVERSOS |  | H | 0.0706 | 25.69 | 1.81
Insumo | 00000122 | SINAPI | ADESIVO PLASTICO PARA PVC, FRASCO COM *850* GR | Material |  | UN | 0.0071 | 52.63 | 0.37
Insumo | 00003529 | SINAPI | JOELHO PVC, SOLDAVEL, 90 GRAUS, 25 MM, COR MARROM, PARA AGUA FRIA PREDIAL | Material |  | UN | 1 | 0.76 | 0.76
Insumo | 00020083 | SINAPI | SOLUCAO PREPARADORA / LIMPADORA PARA PVC, FRASCO COM 1000 CM3 | Material |  | UN | 0.008 | 59.62 | 0.47
Insumo | 00038383 | SINAPI | LIXA D'AGUA EM FOLHA, GRAO 100 | Material |  | UN | 0.0108 | 1.91 | 0.02
|  |  |  | MO sem LS => | 1.2581 | LS => | 1.07 | MO com LS => | 2.33
|  |  |  | Valor do BDI => | 1.25 |  | Valor com BDI => |  | 5.99
[6 empty] | Quant. => | 11 | Preço Total => | 65.89
13.1.8 | Código | Banco | Descrição | Tipo |  | Und | Quant. | Valor Unit | Total
Composição | 89408 | SINAPI | JOELHO 90 GRAUS, PVC, SOLDÁVEL, DN 25MM, INSTALADO EM RAMAL DE DISTRIBUIÇÃO DE ÁGUA - FORNECIMENTO E INSTALAÇÃO. AF_06/2022 | INHI - INSTALAÇÕES HIDROS SANITÁRIAS |  | UN | 1 | 7.66 | 7.66
Composição Auxiliar | 88248 | SINAPI | AUXILIAR DE ENCANADOR OU BOMBEIRO HIDRÁULICO COM ENCARGOS COMPLEMENTARES | SEDI - SERVIÇOS DIVERSOS |  | H | 0.1359 | 18.57 | 2.52
Composição Auxiliar | 88267 | SINAPI | ENCANADOR OU BOMBEIRO HIDRÁULICO COM ENCARGOS COMPLEMENTARES | SEDI - SERVIÇOS DIVERSOS |  | H | 0.1359 | 25.69 | 3.49
Insumo | 00000122 | SINAPI | ADESIVO PLASTICO PARA PVC, FRASCO COM *850* GR | Material |  | UN | 0.0071 | 52.63 | 0.37
Insumo | 00003529 | SINAPI | JOELHO PVC, SOLDAVEL, 90 GRAUS, 25 MM, COR MARROM, PARA AGUA FRIA PREDIAL | Material |  | UN | 1 | 0.76 | 0.76
Insumo | 00020083 | SINAPI | SOLUCAO PREPARADORA / LIMPADORA PARA PVC, FRASCO COM 1000 CM3 | Material |  | UN | 0.008 | 59.62 | 0.47
Insumo | 00038383 | SINAPI | LIXA D'AGUA EM FOLHA, GRAO 100 | Material |  | UN | 0.0302 | 1.91 | 0.05
|  |  |  | MO sem LS => | 2.4244 | LS => | 2.07 | MO com LS => | 4.49
|  |  |  | Valor do BDI => | 2.02 |  | Valor com BDI => |  | 9.68
[6 empty] | Quant. => | 59 | Preço Total => | 571.12
13.1.9 | Código | Banco | Descrição | Tipo |  | Und | Quant. | Valor Unit | Total
Composição | 89366 | SINAPI | JOELHO 90 GRAUS COM BUCHA DE LATÃO, PVC, SOLDÁVEL, DN 25MM, X 3/4 INSTALADO EM RAMAL OU SUB-RAMAL DE ÁGUA - FORNECIMENTO E INSTALAÇÃO. AF_06/2022 | INHI - INSTALAÇÕES HIDROS SANITÁRIAS |  | UN | 1 | 15.43 | 15.43
Composição Auxiliar | 88248 | SINAPI | AUXILIAR DE ENCANADOR OU BOMBEIRO HIDRÁULICO COM ENCARGOS COMPLEMENTARES | SEDI - SERVIÇOS DIVERSOS |  | H | 0.1416 | 18.57 | 2.62
Composição Auxiliar | 88267 | SINAPI | ENCANADOR OU BOMBEIRO HIDRÁULICO COM ENCARGOS COMPLEMENTARES | SEDI - SERVIÇOS DIVERSOS |  | H | 0.1416 | 25.69 | 3.63
Insumo | 00000122 | SINAPI | ADESIVO PLASTICO PARA PVC, FRASCO COM *850* GR | Material |  | UN | 0.0059 | 52.63 | 0.31
Insumo | 00003524 | SINAPI | JOELHO PVC, SOLDAVEL, COM BUCHA DE LATAO, 90 GRAUS, 25 MM X 3/4", PARA AGUA FRIA PREDIAL | Material |  | UN | 1 | 8.4 | 8.4
Insumo | 00020083 | SINAPI | SOLUCAO PREPARADORA / LIMPADORA PARA PVC, FRASCO COM 1000 CM3 | Material |  | UN | 0.007 | 59.62 | 0.41
Insumo | 00038383 | SINAPI | LIXA D'AGUA EM FOLHA, GRAO 100 | Material |  | UN | 0.0338 | 1.91 | 0.06
|  |  |  | MO sem LS => | 2.527 | LS => | 2.15 | MO com LS => | 4.68
|  |  |  | Valor do BDI => | 4.07 |  | Valor com BDI => |  | 19.5
[6 empty] | Quant. => | 21 | Preço Total => | 409.5
13.1.10 | Código | Banco | Descrição | Tipo |  | Und | Quant. | Valor Unit | Total
Composição | 90373 | SINAPI | JOELHO 90 GRAUS COM BUCHA DE LATÃO, PVC, SOLDÁVEL, DN 25MM, X 1/2 INSTALADO EM RAMAL OU SUB-RAMAL DE ÁGUA - FORNECIMENTO E INSTALAÇÃO. AF_06/2022 | INHI - INSTALAÇÕES HIDROS SANITÁRIAS |  | UN | 1 | 12.16 | 12.16
Composição Auxiliar | 88248 | SINAPI | AUXILIAR DE ENCANADOR OU BOMBEIRO HIDRÁULICO COM ENCARGOS COMPLEMENTARES | SEDI - SERVIÇOS DIVERSOS |  | H | 0.1312 | 18.57 | 2.43
Composição Auxiliar | 88267 | SINAPI | ENCANADOR OU BOMBEIRO HIDRÁULICO COM ENCARGOS COMPLEMENTARES | SEDI - SERVIÇOS DIVERSOS |  | H | 0.1312 | 25.69 | 3.37
Insumo | 00000122 | SINAPI | ADESIVO PLASTICO PARA PVC, FRASCO COM *850* GR | Material |  | UN | 0.0059 | 52.63 | 0.31
Insumo | 00020083 | SINAPI | SOLUCAO PREPARADORA / LIMPADORA PARA PVC, FRASCO COM 1000 CM3 | Material |  | UN | 0.007 | 59.62 | 0.41
Insumo | 00020147 | SINAPI | JOELHO PVC, SOLDAVEL, COM BUCHA DE LATAO, 90 GRAUS, 25 MM X 1/2", PARA AGUA FRIA PREDIAL | Material |  | UN | 1 | 5.58 | 5.58
Insumo | 00038383 | SINAPI | LIXA D'AGUA EM FOLHA, GRAO 100 | Material |  | UN | 0.0315 | 1.91 | 0.06
|  |  |  | MO sem LS => | 2.338 | LS => | 1.99 | MO com LS => | 4.33
|  |  |  | Valor do BDI => | 3.21 |  | Valor com BDI => |  | 15.37
[6 empty] | Quant. => | 26 | Preço Total => | 399.62
13.1.11 | Código | Banco | Descrição | Tipo |  | Und | Quant. | Valor Unit | Total
Composição | 103984 | SINAPI | JOELHO 90 GRAUS, PVC, SOLDÁVEL, DN 50MM, INSTALADO EM RAMAL DE DISTRIBUIÇÃO DE ÁGUA - FORNECIMENTO E INSTALAÇÃO. AF_06/2022 | INHI - INSTALAÇÕES HIDROS SANITÁRIAS |  | UN | 1 | 17.61 | 17.61
Composição Auxiliar | 88248 | SINAPI | AUXILIAR DE ENCANADOR OU BOMBEIRO HIDRÁULICO COM ENCARGOS COMPLEMENTARES | SEDI - SERVIÇOS DIVERSOS |  | H | 0.2294 | 18.57 | 4.25
Composição Auxiliar | 88267 | SINAPI | ENCANADOR OU BOMBEIRO HIDRÁULICO COM ENCARGOS COMPLEMENTARES | SEDI - SERVIÇOS DIVERSOS |  | H | 0.2294 | 25.69 | 5.89
Insumo | 00000122 | SINAPI | ADESIVO PLASTICO PARA PVC, FRASCO COM *850* GR | Material |  | UN | 0.0165 | 52.63 | 0.86
Insumo | 00003540 | SINAPI | JOELHO PVC, SOLDAVEL, 90 GRAUS, 50 MM, COR MARROM, PARA AGUA FRIA PREDIAL | Material |  | UN | 1 | 5.21 | 5.21
Insumo | 00020083 | SINAPI | SOLUCAO PREPARADORA / LIMPADORA PARA PVC, FRASCO COM 1000 CM3 | Material |  | UN | 0.022 | 59.62 | 1.31
Insumo | 00038383 | SINAPI | LIXA D'AGUA EM FOLHA, GRAO 100 | Material |  | UN | 0.051 | 1.91 | 0.09
|  |  |  | MO sem LS => | 4.0983 | LS => | 3.49 | MO com LS => | 7.59
|  |  |  | Valor do BDI => | 4.64 |  | Valor com BDI => |  | 22.25
[6 empty] | Quant. => | 13 | Preço Total => | 289.25
13.1.12 | Código | Banco | Descrição | Tipo |  | Und | Quant. | Valor Unit | Total
Composição | 90374 | SINAPI | TÊ COM BUCHA DE LATÃO NA BOLSA CENTRAL, PVC, SOLDÁVEL, DN 25MM X 3/4 , INSTALADO EM RAMAL OU SUB-RAMAL DE ÁGUA - FORNECIMENTO E INSTALAÇÃO. AF_06/2022 | INHI - INSTALAÇÕES HIDROS SANITÁRIAS |  | UN | 1 | 20.99 | 20.99
Composição Auxiliar | 88248 | SINAPI | AUXILIAR DE ENCANADOR OU BOMBEIRO HIDRÁULICO COM ENCARGOS COMPLEMENTARES | SEDI - SERVIÇOS DIVERSOS |  | H | 0.1887 | 18.57 | 3.5
Composição Auxiliar | 88267 | SINAPI | ENCANADOR OU BOMBEIRO HIDRÁULICO COM ENCARGOS COMPLEMENTARES | SEDI - SERVIÇOS DIVERSOS |  | H | 0.1887 | 25.69 | 4.84
Insumo | 00000122 | SINAPI | ADESIVO PLASTICO PARA PVC, FRASCO COM *850* GR | Material |  | UN | 0.0088 | 52.63 | 0.46
Insumo | 00007122 | SINAPI | TE PVC, SOLDAVEL, COM BUCHA DE LATAO NA BOLSA CENTRAL, 90 GRAUS, 25 MM X 3/4", PARA AGUA FRIA PREDIAL | Material |  | UN | 1 | 11.48 | 11.48
Insumo | 00020083 | SINAPI | SOLUCAO PREPARADORA / LIMPADORA PARA PVC, FRASCO COM 1000 CM3 | Material |  | UN | 0.0105 | 59.62 | 0.62
Insumo | 00038383 | SINAPI | LIXA D'AGUA EM FOLHA, GRAO 100 | Material |  | UN | 0.0484 | 1.91 | 0.09
|  |  |  | MO sem LS => | 3.3693 | LS => | 2.87 | MO com LS => | 6.24
|  |  |  | Valor do BDI => | 5.54 |  | Valor com BDI => |  | 26.53
[6 empty] | Quant. => | 1 | Preço Total => | 26.53
13.1.13 | Código | Banco | Descrição | Tipo |  | Und | Quant. | Valor Unit | Total
Composição | 89429 | SINAPI | ADAPTADOR CURTO COM BOLSA E ROSCA PARA REGISTRO, PVC, SOLDÁVEL, DN 25MM X 3/4 , INSTALADO EM RAMAL DE DISTRIBUIÇÃO DE ÁGUA - FORNECIMENTO E INSTALAÇÃO. AF_06/2022 | INHI - INSTALAÇÕES HIDROS SANITÁRIAS |  | UN | 1 | 5.42 | 5.42
Composição Auxiliar | 88248 | SINAPI | AUXILIAR DE ENCANADOR OU BOMBEIRO HIDRÁULICO COM ENCARGOS COMPLEMENTARES | SEDI - SERVIÇOS DIVERSOS |  | H | 0.0844 | 18.57 | 1.56
Composição Auxiliar | 88267 | SINAPI | ENCANADOR OU BOMBEIRO HIDRÁULICO COM ENCARGOS COMPLEMENTARES | SEDI - SERVIÇOS DIVERSOS |  | H | 0.0844 | 25.69 | 2.16
Insumo | 00000065 | SINAPI | ADAPTADOR PVC SOLDAVEL CURTO COM BOLSA E ROSCA, 25 MM X 3/4", PARA AGUA FRIA | Material |  | UN | 1 | 0.93 | 0.93
Insumo | 00000122 | SINAPI | ADESIVO PLASTICO PARA PVC, FRASCO COM *850* GR | Material |  | UN | 0.0059 | 52.63 | 0.31
Insumo | 00020083 | SINAPI | SOLUCAO PREPARADORA / LIMPADORA PARA PVC, FRASCO COM 1000 CM3 | Material |  | UN | 0.007 | 59.62 | 0.41
Insumo | 00038383 | SINAPI | LIXA D'AGUA EM FOLHA, GRAO 100 | Material |  | UN | 0.0281 | 1.91 | 0.05
|  |  |  | MO sem LS => | 1.5011 | LS => | 1.28 | MO com LS => | 2.78
|  |  |  | Valor do BDI => | 1.43 |  | Valor com BDI => |  | 6.85
[6 empty] | Quant. => | 44 | Preço Total => | 301.4
13.1.14 | Código | Banco | Descrição | Tipo |  | Und | Quant. | Valor Unit | Total
Composição | 89596 | SINAPI | ADAPTADOR CURTO COM BOLSA E ROSCA PARA REGISTRO, PVC, SOLDÁVEL, DN 50MM X 1.1/2 , INSTALADO EM PRUMADA DE ÁGUA - FORNECIMENTO E INSTALAÇÃO. AF_06/2022 | INHI - INSTALAÇÕES HIDROS SANITÁRIAS |  | UN | 1 | 9.57 | 9.57
Composição Auxiliar | 88248 | SINAPI | AUXILIAR DE ENCANADOR OU BOMBEIRO HIDRÁULICO COM ENCARGOS COMPLEMENTARES | SEDI - SERVIÇOS DIVERSOS |  | H | 0.0735 | 18.57 | 1.36
Composição Auxiliar | 88267 | SINAPI | ENCANADOR OU BOMBEIRO HIDRÁULICO COM ENCARGOS COMPLEMENTARES | SEDI - SERVIÇOS DIVERSOS |  | H | 0.0735 | 25.69 | 1.88
Insumo | 00000112 | SINAPI | ADAPTADOR PVC SOLDAVEL CURTO COM BOLSA E ROSCA, 50 MM X1 1/2", PARA AGUA FRIA | Material |  | UN | 1 | 4.65 | 4.65
Insumo | 00000122 | SINAPI | ADESIVO PLASTICO PARA PVC, FRASCO COM *850* GR | Material |  | UN | 0.0129 | 52.63 | 0.67
Insumo | 00020083 | SINAPI | SOLUCAO PREPARADORA / LIMPADORA PARA PVC, FRASCO COM 1000 CM3 | Material |  | UN | 0.0165 | 59.62 | 0.98
Insumo | 00038383 | SINAPI | LIXA D'AGUA EM FOLHA, GRAO 100 | Material |  | UN | 0.0161 | 1.91 | 0.03
|  |  |  | MO sem LS => | 1.3067 | LS => | 1.11 | MO com LS => | 2.42
|  |  |  | Valor do BDI => | 2.52 |  | Valor com BDI => |  | 12.09
[6 empty] | Quant. => | 9 | Preço Total => | 108.81
13.1.15 | Código | Banco | Descrição | Tipo |  | Und | Quant. | Valor Unit | Total
Composição | 89385 | SINAPI | LUVA SOLDÁVEL E COM ROSCA, PVC, SOLDÁVEL, DN 25MM X 3/4 , INSTALADO EM RAMAL OU SUB-RAMAL DE ÁGUA - FORNECIMENTO E INSTALAÇÃO. AF_06/2022 | INHI - INSTALAÇÕES HIDROS SANITÁRIAS |  | UN | 1 | 6.53 | 6.53
Composição Auxiliar | 88248 | SINAPI | AUXILIAR DE ENCANADOR OU BOMBEIRO HIDRÁULICO COM ENCARGOS COMPLEMENTARES | SEDI - SERVIÇOS DIVERSOS |  | H | 0.0944 | 18.57 | 1.75
Composição Auxiliar | 88267 | SINAPI | ENCANADOR OU BOMBEIRO HIDRÁULICO COM ENCARGOS COMPLEMENTARES | SEDI - SERVIÇOS DIVERSOS |  | H | 0.0944 | 25.69 | 2.42
Insumo | 00000122 | SINAPI | ADESIVO PLASTICO PARA PVC, FRASCO COM *850* GR | Material |  | UN | 0.0059 | 52.63 | 0.31
Insumo | 00003906 | SINAPI | LUVA SOLDAVEL COM ROSCA, PVC, 25 MM X 3/4", PARA AGUA FRIA PREDIAL | Material |  | UN | 1 | 1.58 | 1.58
Insumo | 00020083 | SINAPI | SOLUCAO PREPARADORA / LIMPADORA PARA PVC, FRASCO COM 1000 CM3 | Material |  | UN | 0.007 | 59.62 | 0.41
Insumo | 00038383 | SINAPI | LIXA D'AGUA EM FOLHA, GRAO 100 | Material |  | UN | 0.0315 | 1.91 | 0.06
|  |  |  | MO sem LS => | 1.6793 | LS => | 1.43 | MO com LS => | 3.11
|  |  |  | Valor do BDI => | 1.72 |  | Valor com BDI => |  | 8.25
[6 empty] | Quant. => | 11 | Preço Total => | 90.75
13.1.16 | Código | Banco | Descrição | Tipo |  | Und | Quant. | Valor Unit | Total
Composição | 103995 | SINAPI | LUVA, PVC, SOLDÁVEL, DN 50MM, INSTALADO EM RAMAL DE DISTRIBUIÇÃO DE ÁGUA - FORNECIMENTO E INSTALAÇÃO. AF_06/2022 | INHI - INSTALAÇÕES HIDROS SANITÁRIAS |  | UN | 1 | 13.58 | 13.58
Composição Auxiliar | 88248 | SINAPI | AUXILIAR DE ENCANADOR OU BOMBEIRO HIDRÁULICO COM ENCARGOS COMPLEMENTARES | SEDI - SERVIÇOS DIVERSOS |  | H | 0.153 | 18.57 | 2.84
Composição Auxiliar | 88267 | SINAPI | ENCANADOR OU BOMBEIRO HIDRÁULICO COM ENCARGOS COMPLEMENTARES | SEDI - SERVIÇOS DIVERSOS |  | H | 0.153 | 25.69 | 3.93
Insumo | 00000122 | SINAPI | ADESIVO PLASTICO PARA PVC, FRASCO COM *850* GR | Material |  | UN | 0.0165 | 52.63 | 0.86
Insumo | 00003863 | SINAPI | LUVA PVC SOLDAVEL, 50 MM, PARA AGUA FRIA PREDIAL | Material |  | UN | 1 | 4.55 | 4.55
Insumo | 00020083 | SINAPI | SOLUCAO PREPARADORA / LIMPADORA PARA PVC, FRASCO COM 1000 CM3 | Material |  | UN | 0.022 | 59.62 | 1.31
Insumo | 00038383 | SINAPI | LIXA D'AGUA EM FOLHA, GRAO 100 | Material |  | UN | 0.051 | 1.91 | 0.09
|  |  |  | MO sem LS => | 2.7268 | LS => | 2.32 | MO com LS => | 5.05
|  |  |  | Valor do BDI => | 3.58 |  | Valor com BDI => |  | 17.16
[6 empty] | Quant. => | 13 | Preço Total => | 223.08
13.1.17 | Código | Banco | Descrição | Tipo |  | Und | Quant. | Valor Unit | Total
Composição | 103988 | SINAPI | LUVA, PVC, SOLDÁVEL, DN 40MM, INSTALADO EM RAMAL DE DISTRIBUIÇÃO DE ÁGUA - FORNECIMENTO E INSTALAÇÃO. AF_06/2022 | INHI - INSTALAÇÕES HIDROS SANITÁRIAS |  | UN | 1 | 11.62 | 11.62
Composição Auxiliar | 88248 | SINAPI | AUXILIAR DE ENCANADOR OU BOMBEIRO HIDRÁULICO COM ENCARGOS COMPLEMENTARES | SEDI - SERVIÇOS DIVERSOS |  | H | 0.128 | 18.57 | 2.37
Composição Auxiliar | 88267 | SINAPI | ENCANADOR OU BOMBEIRO HIDRÁULICO COM ENCARGOS COMPLEMENTARES | SEDI - SERVIÇOS DIVERSOS |  | H | 0.128 | 25.69 | 3.28
Insumo | 00000122 | SINAPI | ADESIVO PLASTICO PARA PVC, FRASCO COM *850* GR | Material |  | UN | 0.0118 | 52.63 | 0.62
Insumo | 00003862 | SINAPI | LUVA PVC SOLDAVEL, 40 MM, PARA AGUA FRIA PREDIAL | Material |  | UN | 1 | 4.44 | 4.44
Insumo | 00020083 | SINAPI | SOLUCAO PREPARADORA / LIMPADORA PARA PVC, FRASCO COM 1000 CM3 | Material |  | UN | 0.014 | 59.62 | 0.83
Insumo | 00038383 | SINAPI | LIXA D'AGUA EM FOLHA, GRAO 100 | Material |  | UN | 0.0427 | 1.91 | 0.08
|  |  |  | MO sem LS => | 2.284 | LS => | 1.95 | MO com LS => | 4.23
|  |  |  | Valor do BDI => | 3.06 |  | Valor com BDI => |  | 14.68
[6 empty] | Quant. => | 2 | Preço Total => | 29.36
13.1.18 | Código | Banco | Descrição | Tipo |  | Und | Quant. | Valor Unit | Total
Composição | 104014 | SINAPI | BUCHA DE REDUÇÃO, LONGA, PVC, SOLDÁVEL, DN 40 X 25 MM, INSTALADO EM RAMAL DE DISTRIBUIÇÃO DE ÁGUA - FORNECIMENTO E INSTALAÇÃO. AF_06/2022 | INHI - INSTALAÇÕES HIDROS SANITÁRIAS |  | UN | 1 | 9.82 | 9.82
Composição Auxiliar | 88248 | SINAPI | AUXILIAR DE ENCANADOR OU BOMBEIRO HIDRÁULICO COM ENCARGOS COMPLEMENTARES | SEDI - SERVIÇOS DIVERSOS |  | H | 0.1093 | 18.57 | 2.02
Composição Auxiliar | 88267 | SINAPI | ENCANADOR OU BOMBEIRO HIDRÁULICO COM ENCARGOS COMPLEMENTARES | SEDI - SERVIÇOS DIVERSOS |  | H | 0.1093 | 25.69 | 2.8
Insumo | 00000122 | SINAPI | ADESIVO PLASTICO PARA PVC, FRASCO COM *850* GR | Material |  | UN | 0.0094 | 52.63 | 0.49
Insumo | 00000834 | SINAPI | BUCHA DE REDUCAO DE PVC, SOLDAVEL, LONGA, COM 40 X 25 MM, PARA AGUA FRIA PREDIAL | Material |  | UN | 1 | 3.8 | 3.8
Insumo | 00020083 | SINAPI | SOLUCAO PREPARADORA / LIMPADORA PARA PVC, FRASCO COM 1000 CM3 | Material |  | UN | 0.011 | 59.62 | 0.65
Insumo | 00038383 | SINAPI | LIXA D'AGUA EM FOLHA, GRAO 100 | Material |  | UN | 0.0365 | 1.91 | 0.06
|  |  |  | MO sem LS => | 1.9492 | LS => | 1.66 | MO com LS => | 3.61
|  |  |  | Valor do BDI => | 2.59 |  | Valor com BDI => |  | 12.41
[6 empty] | Quant. => | 2 | Preço Total => | 24.82
13.1.19 | Código | Banco | Descrição | Tipo |  | Und | Quant. | Valor Unit | Total
Composição | 103999 | SINAPI | BUCHA DE REDUÇÃO, LONGA, PVC, SOLDÁVEL, DN 50 X 25 MM, INSTALADO EM RAMAL DE DISTRIBUIÇÃO DE ÁGUA - FORNECIMENTO E INSTALAÇÃO. AF_06/2022 | INHI - INSTALAÇÕES HIDROS SANITÁRIAS |  | UN | 1 | 11.38 | 11.38
Composição Auxiliar | 88248 | SINAPI | AUXILIAR DE ENCANADOR OU BOMBEIRO HIDRÁULICO COM ENCARGOS COMPLEMENTARES | SEDI - SERVIÇOS DIVERSOS |  | H | 0.1218 | 18.57 | 2.26
Composição Auxiliar | 88267 | SINAPI | ENCANADOR OU BOMBEIRO HIDRÁULICO COM ENCARGOS COMPLEMENTARES | SEDI - SERVIÇOS DIVERSOS |  | H | 0.1218 | 25.69 | 3.12
Insumo | 00000122 | SINAPI | ADESIVO PLASTICO PARA PVC, FRASCO COM *850* GR | Material |  | UN | 0.0118 | 52.63 | 0.62
Insumo | 00000813 | SINAPI | BUCHA DE REDUCAO DE PVC, SOLDAVEL, LONGA, COM 50 X 25 MM, PARA AGUA FRIA PREDIAL | Material |  | UN | 1 | 4.42 | 4.42
Insumo | 00020083 | SINAPI | SOLUCAO PREPARADORA / LIMPADORA PARA PVC, FRASCO COM 1000 CM3 | Material |  | UN | 0.015 | 59.62 | 0.89
Insumo | 00038383 | SINAPI | LIXA D'AGUA EM FOLHA, GRAO 100 | Material |  | UN | 0.0406 | 1.91 | 0.07
|  |  |  | MO sem LS => | 2.176 | LS => | 1.85 | MO com LS => | 4.03
|  |  |  | Valor do BDI => | 3 |  | Valor com BDI => |  | 14.38
[6 empty] | Quant. => | 15 | Preço Total => | 215.7
13.1.20 | Código | Banco | Descrição | Tipo |  | Und | Quant. | Valor Unit | Total
Composição | 89410 | SINAPI | CURVA 90 GRAUS, PVC, SOLDÁVEL, DN 25MM, INSTALADO EM RAMAL DE DISTRIBUIÇÃO DE ÁGUA - FORNECIMENTO E INSTALAÇÃO. AF_06/2022 | INHI - INSTALAÇÕES HIDROS SANITÁRIAS |  | UN | 1 | 10.01 | 10.01
Composição Auxiliar | 88248 | SINAPI | AUXILIAR DE ENCANADOR OU BOMBEIRO HIDRÁULICO COM ENCARGOS COMPLEMENTARES | SEDI - SERVIÇOS DIVERSOS |  | H | 0.1359 | 18.57 | 2.52
Composição Auxiliar | 88267 | SINAPI | ENCANADOR OU BOMBEIRO HIDRÁULICO COM ENCARGOS COMPLEMENTARES | SEDI - SERVIÇOS DIVERSOS |  | H | 0.1359 | 25.69 | 3.49
Insumo | 00000122 | SINAPI | ADESIVO PLASTICO PARA PVC, FRASCO COM *850* GR | Material |  | UN | 0.0071 | 52.63 | 0.37
Insumo | 00001956 | SINAPI | CURVA DE PVC 90 GRAUS, SOLDAVEL, 25 MM, COR MARROM, PARA AGUA FRIA PREDIAL | Material |  | UN | 1 | 3.11 | 3.11
Insumo | 00020083 | SINAPI | SOLUCAO PREPARADORA / LIMPADORA PARA PVC, FRASCO COM 1000 CM3 | Material |  | UN | 0.008 | 59.62 | 0.47
Insumo | 00038383 | SINAPI | LIXA D'AGUA EM FOLHA, GRAO 100 | Material |  | UN | 0.0302 | 1.91 | 0.05
|  |  |  | MO sem LS => | 2.4244 | LS => | 2.07 | MO com LS => | 4.49
|  |  |  | Valor do BDI => | 2.64 |  | Valor com BDI => |  | 12.65
[6 empty] | Quant. => | 5 | Preço Total => | 63.25
13.1.21 | Código | Banco | Descrição | Tipo |  | Und | Quant. | Valor Unit | Total
Composição | 103986 | SINAPI | CURVA 90 GRAUS, PVC, SOLDÁVEL, DN 50MM, INSTALADO EM RAMAL DE DISTRIBUIÇÃO DE ÁGUA - FORNECIMENTO E INSTALAÇÃO. AF_06/2022 | INHI - INSTALAÇÕES HIDROS SANITÁRIAS |  | UN | 1 | 26 | 26
Composição Auxiliar | 88248 | SINAPI | AUXILIAR DE ENCANADOR OU BOMBEIRO HIDRÁULICO COM ENCARGOS COMPLEMENTARES | SEDI - SERVIÇOS DIVERSOS |  | H | 0.2294 | 18.57 | 4.25
Composição Auxiliar | 88267 | SINAPI | ENCANADOR OU BOMBEIRO HIDRÁULICO COM ENCARGOS COMPLEMENTARES | SEDI - SERVIÇOS DIVERSOS |  | H | 0.2294 | 25.69 | 5.89
Insumo | 00000122 | SINAPI | ADESIVO PLASTICO PARA PVC, FRASCO COM *850* GR | Material |  | UN | 0.0165 | 52.63 | 0.86
Insumo | 00001959 | SINAPI | CURVA DE PVC 90 GRAUS, SOLDAVEL, 50 MM, COR MARROM, PARA AGUA FRIA PREDIAL | Material |  | UN | 1 | 13.6 | 13.6
Insumo | 00020083 | SINAPI | SOLUCAO PREPARADORA / LIMPADORA PARA PVC, FRASCO COM 1000 CM3 | Material |  | UN | 0.022 | 59.62 | 1.31
Insumo | 00038383 | SINAPI | LIXA D'AGUA EM FOLHA, GRAO 100 | Material |  | UN | 0.051 | 1.91 | 0.09
|  |  |  | MO sem LS => | 4.0983 | LS => | 3.49 | MO com LS => | 7.59
|  |  |  | Valor do BDI => | 6.86 |  | Valor com BDI => |  | 32.86
[6 empty] | Quant. => | 4 | Preço Total => | 131.44
13.1.22 | Código | Banco | Descrição | Tipo |  | Und | Quant. | Valor Unit | Total
Composição | 89440 | SINAPI | TE, PVC, SOLDÁVEL, DN 25MM, INSTALADO EM RAMAL DE DISTRIBUIÇÃO DE ÁGUA - FORNECIMENTO E INSTALAÇÃO. AF_06/2022 | INHI - INSTALAÇÕES HIDROS SANITÁRIAS |  | UN | 1 | 10.6 | 10.6
Composição Auxiliar | 88248 | SINAPI | AUXILIAR DE ENCANADOR OU BOMBEIRO HIDRÁULICO COM ENCARGOS COMPLEMENTARES | SEDI - SERVIÇOS DIVERSOS |  | H | 0.1812 | 18.57 | 3.36
Composição Auxiliar | 88267 | SINAPI | ENCANADOR OU BOMBEIRO HIDRÁULICO COM ENCARGOS COMPLEMENTARES | SEDI - SERVIÇOS DIVERSOS |  | H | 0.1812 | 25.69 | 4.65
Insumo | 00000122 | SINAPI | ADESIVO PLASTICO PARA PVC, FRASCO COM *850* GR | Material |  | UN | 0.0106 | 52.63 | 0.55
Insumo | 00007139 | SINAPI | TE SOLDAVEL, PVC, 90 GRAUS, 25 MM, PARA AGUA FRIA PREDIAL (NBR 5648) | Material |  | UN | 1 | 1.25 | 1.25
Insumo | 00020083 | SINAPI | SOLUCAO PREPARADORA / LIMPADORA PARA PVC, FRASCO COM 1000 CM3 | Material |  | UN | 0.012 | 59.62 | 0.71
Insumo | 00038383 | SINAPI | LIXA D'AGUA EM FOLHA, GRAO 100 | Material |  | UN | 0.0453 | 1.91 | 0.08
|  |  |  | MO sem LS => | 3.2343 | LS => | 2.76 | MO com LS => | 5.99
|  |  |  | Valor do BDI => | 2.79 |  | Valor com BDI => |  | 13.39
[6 empty] | Quant. => | 33 | Preço Total => | 441.87
13.1.23 | Código | Banco | Descrição | Tipo |  | Und | Quant. | Valor Unit | Total
Composição | 104004 | SINAPI | TE, PVC, SOLDÁVEL, DN 50MM, INSTALADO EM RAMAL DE DISTRIBUIÇÃO DE ÁGUA - FORNECIMENTO E INSTALAÇÃO. AF_06/2022 | INHI - INSTALAÇÕES HIDROS SANITÁRIAS |  | UN | 1 | 26.97 | 26.97
Composição Auxiliar | 88248 | SINAPI | AUXILIAR DE ENCANADOR OU BOMBEIRO HIDRÁULICO COM ENCARGOS COMPLEMENTARES | SEDI - SERVIÇOS DIVERSOS |  | H | 0.3059 | 18.57 | 5.68
Composição Auxiliar | 88267 | SINAPI | ENCANADOR OU BOMBEIRO HIDRÁULICO COM ENCARGOS COMPLEMENTARES | SEDI - SERVIÇOS DIVERSOS |  | H | 0.3059 | 25.69 | 7.85
Insumo | 00000122 | SINAPI | ADESIVO PLASTICO PARA PVC, FRASCO COM *850* GR | Material |  | UN | 0.0247 | 52.63 | 1.29
Insumo | 00007142 | SINAPI | TE SOLDAVEL, PVC, 90 GRAUS,50 MM, PARA AGUA FRIA PREDIAL (NBR 5648) | Material |  | UN | 1 | 10.05 | 10.05
Insumo | 00020083 | SINAPI | SOLUCAO PREPARADORA / LIMPADORA PARA PVC, FRASCO COM 1000 CM3 | Material |  | UN | 0.033 | 59.62 | 1.96
Insumo | 00038383 | SINAPI | LIXA D'AGUA EM FOLHA, GRAO 100 | Material |  | UN | 0.0765 | 1.91 | 0.14
|  |  |  | MO sem LS => | 5.4644 | LS => | 4.66 | MO com LS => | 10.12
|  |  |  | Valor do BDI => | 7.12 |  | Valor com BDI => |  | 34.09
[6 empty] | Quant. => | 11 | Preço Total => | 374.99
13.1.24 | Código | Banco | Descrição | Tipo |  | Und | Quant. | Valor Unit | Total
Composição | 1180 | ORSE | Tê de redução 90º de pvc rígido soldável, marrom diâm = 50 x 25mm | Tubos e Conexões de PVC Rígido Soldável |  | un | 1 | 23.12 | 23.12
Composição Auxiliar | 10549 | ORSE | Encargos Complementares - Servente | Provisórios |  | h | 0.3 | 3.72 | 1.11
Composição Auxiliar | 10554 | ORSE | Encargos Complementares - Encanador | Provisórios |  | h | 0.3 | 3.65 | 1.09
Insumo | 138 | ORSE | Adesivo pvc em frasco de 850 gramas | Material |  | kg | 0.018 | 71.24 | 1.28
Insumo | 2036 | ORSE | Solucao limpadora pvc | Material |  | l | 0.026 | 68.6 | 1.78
Insumo | 00002696/SINAPI | ORSE | Encanador ou bombeiro hidraulico (horista) | Mão de Obra |  | h | 0.3 | 18.21 | 5.46
Insumo | 00006111/SINAPI | ORSE | Servente de obras (horista) | Mão de Obra |  | h | 0.3 | 13.65 | 4.09
Insumo | 00007129/SINAPI | ORSE | Te de reducao, pvc, soldavel, 90 graus, 50 mm x 25 mm, paraagua fria predial | Material |  | un | 1 | 8.31 | 8.31
|  |  |  | MO sem LS => | 5.1566 | LS => | 4.39 | MO com LS => | 9.55
|  |  |  | Valor do BDI => | 6.1 |  | Valor com BDI => |  | 29.22
[6 empty] | Quant. => | 1 | Preço Total => | 29.22
13.1.25 | Código | Banco | Descrição | Tipo |  | Und | Quant. | Valor Unit | Total
Composição | 1048 | ORSE | Adaptador de pvc rígido soldável c/ flanges livres p/ caixa de água diâm = 25mm x 3/4" - Rev 01_10/2022 | Tubos e Conexões de PVC Rígido Soldável |  | un | 1 | 14.2 | 14.2
Composição Auxiliar | 10549 | ORSE | Encargos Complementares - Servente | Provisórios |  | h | 0.09 | 3.72 | 0.33
Composição Auxiliar | 10554 | ORSE | Encargos Complementares - Encanador | Provisórios |  | h | 0.09 | 3.65 | 0.32
Insumo | 138 | ORSE | Adesivo pvc em frasco de 850 gramas | Material |  | kg | 0.003 | 71.24 | 0.21
Insumo | 981 | ORSE | Fita veda rosca 18mm | Material |  | m | 0.8 | 0.22 | 0.17
Insumo | 2036 | ORSE | Solucao limpadora pvc | Material |  | l | 0.004 | 68.6 | 0.27
Insumo | 00000096/SINAPI | ORSE | Adaptador pvc soldavel, com flange e anel de vedacao, 25 mmx 3/4", para caixad'agua | Material |  | un | 1 | 10.05 | 10.05
Insumo | 00002696/SINAPI | ORSE | Encanador ou bombeiro hidraulico (horista) | Mão de Obra |  | h | 0.09 | 18.21 | 1.63
Insumo | 00006111/SINAPI | ORSE | Servente de obras (horista) | Mão de Obra |  | h | 0.09 | 13.65 | 1.22
|  |  |  | MO sem LS => | 1.5389 | LS => | 1.31 | MO com LS => | 2.85
|  |  |  | Valor do BDI => | 3.74 |  | Valor com BDI => |  | 17.94
[6 empty] | Quant. => | 4 | Preço Total => | 71.76
13.1.26 | Código | Banco | Descrição | Tipo |  | Und | Quant. | Valor Unit | Total
Composição | 1051 | ORSE | Adaptador de pvc rígido soldável c/ flanges livres p/ caixa de água diâm = 50mm x 11/2" rEV. 01 - 10/2022 | Tubos e Conexões de PVC Rígido Soldável |  | un | 1 | 28.53 | 28.53
Composição Auxiliar | 10549 | ORSE | Encargos Complementares - Servente | Provisórios |  | h | 0.14 | 3.72 | 0.52
Composição Auxiliar | 10554 | ORSE | Encargos Complementares - Encanador | Provisórios |  | h | 0.14 | 3.65 | 0.51
Insumo | 124 | ORSE | Adaptador pvc rigido soldavel c/ flanges livres p/ caixa agua d= 50mm x 1 1/2" | Material |  | un | 1 | 21.4 | 21.4
Insumo | 138 | ORSE | Adesivo pvc em frasco de 850 gramas | Material |  | kg | 0.008 | 71.24 | 0.56
Insumo | 981 | ORSE | Fita veda rosca 18mm | Material |  | m | 1.57 | 0.22 | 0.34
Insumo | 2036 | ORSE | Solucao limpadora pvc | Material |  | l | 0.011 | 68.6 | 0.75
Insumo | 00002696/SINAPI | ORSE | Encanador ou bombeiro hidraulico (horista) | Mão de Obra |  | h | 0.14 | 18.21 | 2.54
Insumo | 00006111/SINAPI | ORSE | Servente de obras (horista) | Mão de Obra |  | h | 0.14 | 13.65 | 1.91
|  |  |  | MO sem LS => | 2.4028 | LS => | 2.05 | MO com LS => | 4.45
|  |  |  | Valor do BDI => | 7.53 |  | Valor com BDI => |  | 36.06
[6 empty] | Quant. => | 4 | Preço Total => | 144.24
13.1.27 | Código | Banco | Descrição | Tipo |  | Und | Quant. | Valor Unit | Total
Composição | 1063 | ORSE | Adaptador de pvc rígido soldável longo c/ flanges livres p/ caixa de água diâm = 25mm x 3/4" Rev.01 10/2022 | Tubos e Conexões de PVC Rígido Soldável |  | un | 1 | 15.65 | 15.65
Composição Auxiliar | 10549 | ORSE | Encargos Complementares - Servente | Provisórios |  | h | 0.09 | 3.72 | 0.33
Composição Auxiliar | 10554 | ORSE | Encargos Complementares - Encanador | Provisórios |  | h | 0.09 | 3.65 | 0.32
Insumo | 97 | ORSE | Adaptador longo, pvc rigido soldavel, c/ flanges livres p/ caixa agua, d= 25mm x 3/4" | Material |  | un | 1 | 11.5 | 11.5
Insumo | 138 | ORSE | Adesivo pvc em frasco de 850 gramas | Material |  | kg | 0.003 | 71.24 | 0.21
Insumo | 981 | ORSE | Fita veda rosca 18mm | Material |  | m | 0.8 | 0.22 | 0.17
Insumo | 2036 | ORSE | Solucao limpadora pvc | Material |  | l | 0.004 | 68.6 | 0.27
Insumo | 00002696/SINAPI | ORSE | Encanador ou bombeiro hidraulico (horista) | Mão de Obra |  | h | 0.09 | 18.21 | 1.63
Insumo | 00006111/SINAPI | ORSE | Servente de obras (horista) | Mão de Obra |  | h | 0.09 | 13.65 | 1.22
|  |  |  | MO sem LS => | 1.5389 | LS => | 1.31 | MO com LS => | 2.85
|  |  |  | Valor do BDI => | 4.13 |  | Valor com BDI => |  | 19.78
[6 empty] | Quant. => | 1 | Preço Total => | 19.78
13.1.28 | Código | Banco | Descrição | Tipo |  | Und | Quant. | Valor Unit | Total
Composição | 94796 | SINAPI | TORNEIRA DE BOIA PARA CAIXA D'ÁGUA, ROSCÁVEL, 3/4" - FORNECIMENTO E INSTALAÇÃO. AF_08/2021 | INHI - INSTALAÇÕES HIDROS SANITÁRIAS |  | UN | 1 | 30.01 | 30.01
Composição Auxiliar | 88248 | SINAPI | AUXILIAR DE ENCANADOR OU BOMBEIRO HIDRÁULICO COM ENCARGOS COMPLEMENTARES | SEDI - SERVIÇOS DIVERSOS |  | H | 0.1904 | 18.57 | 3.53
Composição Auxiliar | 88267 | SINAPI | ENCANADOR OU BOMBEIRO HIDRÁULICO COM ENCARGOS COMPLEMENTARES | SEDI - SERVIÇOS DIVERSOS |  | H | 0.1904 | 25.69 | 4.89
Insumo | 00003148 | SINAPI | FITA VEDA ROSCA EM ROLOS DE 18 MM X 50 M (L X C) | Material |  | UN | 0.0053 | 10.69 | 0.05
Insumo | 00011830 | SINAPI | TORNEIRA DE BOIA CONVENCIONAL PARA CAIXA D'AGUA, AGUA FRIA, 3/4", COM HASTE E TORNEIRA METALICOS E BALAO PLASTICO | Material |  | UN | 1 | 21.54 | 21.54
|  |  |  | MO sem LS => | 3.4017 | LS => | 2.9 | MO com LS => | 6.3
|  |  |  | Valor do BDI => | 7.92 |  | Valor com BDI => |  | 37.93
[6 empty] | Quant. => | 1 | Preço Total => | 37.93
13.1.29 | Código | Banco | Descrição | Tipo |  | Und | Quant. | Valor Unit | Total
Composição | 103039 | SINAPI | REGISTRO DE ESFERA, PVC, ROSCÁVEL, COM VOLANTE, 1 1/2" - FORNECIMENTO E INSTALAÇÃO. AF_08/2021 | INHI - INSTALAÇÕES HIDROS SANITÁRIAS |  | UN | 1 | 48.06 | 48.06
Composição Auxiliar | 88248 | SINAPI | AUXILIAR DE ENCANADOR OU BOMBEIRO HIDRÁULICO COM ENCARGOS COMPLEMENTARES | SEDI - SERVIÇOS DIVERSOS |  | H | 0.2633 | 18.57 | 4.88
Composição Auxiliar | 88267 | SINAPI | ENCANADOR OU BOMBEIRO HIDRÁULICO COM ENCARGOS COMPLEMENTARES | SEDI - SERVIÇOS DIVERSOS |  | H | 0.2633 | 25.69 | 6.76
Insumo | 00003148 | SINAPI | FITA VEDA ROSCA EM ROLOS DE 18 MM X 50 M (L X C) | Material |  | UN | 0.0192 | 10.69 | 0.2
Insumo | 00011672 | SINAPI | REGISTRO DE ESFERA, PVC, COM VOLANTE, VS, ROSCAVEL, DN 1 1/2", COM CORPO DIVIDIDO | Material |  | UN | 1 | 36.22 | 36.22
|  |  |  | MO sem LS => | 4.703 | LS => | 4.01 | MO com LS => | 8.71
|  |  |  | Valor do BDI => | 12.68 |  | Valor com BDI => |  | 60.74
[6 empty] | Quant. => | 1 | Preço Total => | 60.74
13.1.30 | Código | Banco | Descrição | Tipo |  | Und | Quant. | Valor Unit | Total
Composição | 89353 | SINAPI | REGISTRO DE GAVETA BRUTO, LATÃO, ROSCÁVEL, 3/4" - FORNECIMENTO E INSTALAÇÃO. AF_08/2021 | INHI - INSTALAÇÕES HIDROS SANITÁRIAS |  | UN | 1 | 38.6 | 38.6
Composição Auxiliar | 88248 | SINAPI | AUXILIAR DE ENCANADOR OU BOMBEIRO HIDRÁULICO COM ENCARGOS COMPLEMENTARES | SEDI - SERVIÇOS DIVERSOS |  | H | 0.1102 | 18.57 | 2.04
Composição Auxiliar | 88267 | SINAPI | ENCANADOR OU BOMBEIRO HIDRÁULICO COM ENCARGOS COMPLEMENTARES | SEDI - SERVIÇOS DIVERSOS |  | H | 0.1102 | 25.69 | 2.83
Insumo | 00003148 | SINAPI | FITA VEDA ROSCA EM ROLOS DE 18 MM X 50 M (L X C) | Material |  | UN | 0.0106 | 10.69 | 0.11
Insumo | 00006016 | SINAPI | REGISTRO GAVETA BRUTO EM LATAO FORJADO, BITOLA 3/4 " (REF 1509) | Material |  | UN | 1 | 33.62 | 33.62
|  |  |  | MO sem LS => | 1.9654 | LS => | 1.67 | MO com LS => | 3.64
|  |  |  | Valor do BDI => | 10.19 |  | Valor com BDI => |  | 48.79
[6 empty] | Quant. => | 5 | Preço Total => | 243.95
13.1.31 | Código | Banco | Descrição | Tipo |  | Und | Quant. | Valor Unit | Total
Composição | 103042 | SINAPI | REGISTRO DE ESFERA, PVC, ROSCÁVEL, COM BORBOLETA, 3/4" - FORNECIMENTO E INSTALAÇÃO. AF_08/2021 | INHI - INSTALAÇÕES HIDROS SANITÁRIAS |  | UN | 1 | 17.48 | 17.48
Composição Auxiliar | 88248 | SINAPI | AUXILIAR DE ENCANADOR OU BOMBEIRO HIDRÁULICO COM ENCARGOS COMPLEMENTARES | SEDI - SERVIÇOS DIVERSOS |  | H | 0.1102 | 18.57 | 2.04
Composição Auxiliar | 88267 | SINAPI | ENCANADOR OU BOMBEIRO HIDRÁULICO COM ENCARGOS COMPLEMENTARES | SEDI - SERVIÇOS DIVERSOS |  | H | 0.1102 | 25.69 | 2.83
Insumo | 00003148 | SINAPI | FITA VEDA ROSCA EM ROLOS DE 18 MM X 50 M (L X C) | Material |  | UN | 0.0106 | 10.69 | 0.11
Insumo | 00006031 | SINAPI | REGISTRO DE ESFERA PVC, COM BORBOLETA, COM ROSCA EXTERNA, DE 3/4" | Material |  | UN | 1 | 12.5 | 12.5
|  |  |  | MO sem LS => | 1.9654 | LS => | 1.67 | MO com LS => | 3.64
|  |  |  | Valor do BDI => | 4.61 |  | Valor com BDI => |  | 22.09
[6 empty] | Quant. => | 1 | Preço Total => | 22.09
13.1.32 | Código | Banco | Descrição | Tipo |  | Und | Quant. | Valor Unit | Total
Composição | 94497 | SINAPI | REGISTRO DE GAVETA BRUTO, LATÃO, ROSCÁVEL, 1 1/2" - FORNECIMENTO E INSTALAÇÃO. AF_08/2021 | INHI - INSTALAÇÕES HIDROS SANITÁRIAS |  | UN | 1 | 103.15 | 103.15
Composição Auxiliar | 88248 | SINAPI | AUXILIAR DE ENCANADOR OU BOMBEIRO HIDRÁULICO COM ENCARGOS COMPLEMENTARES | SEDI - SERVIÇOS DIVERSOS |  | H | 0.2633 | 18.57 | 4.88
Composição Auxiliar | 88267 | SINAPI | ENCANADOR OU BOMBEIRO HIDRÁULICO COM ENCARGOS COMPLEMENTARES | SEDI - SERVIÇOS DIVERSOS |  | H | 0.2633 | 25.69 | 6.76
Insumo | 00003148 | SINAPI | FITA VEDA ROSCA EM ROLOS DE 18 MM X 50 M (L X C) | Material |  | UN | 0.0192 | 10.69 | 0.2
Insumo | 00006010 | SINAPI | REGISTRO GAVETA BRUTO EM LATAO FORJADO, BITOLA 1 1/2 " (REF 1509) | Material |  | UN | 1 | 91.31 | 91.31
|  |  |  | MO sem LS => | 4.703 | LS => | 4.01 | MO com LS => | 8.71
|  |  |  | Valor do BDI => | 27.23 |  | Valor com BDI => |  | 130.38
[6 empty] | Quant. => | 4 | Preço Total => | 521.52
13.1.33 | Código | Banco | Descrição | Tipo |  | Und | Quant. | Valor Unit | Total
Composição | 89987 | SINAPI | REGISTRO DE GAVETA BRUTO, LATÃO, ROSCÁVEL, 3/4", COM ACABAMENTO E CANOPLA CROMADOS - FORNECIMENTO E INSTALAÇÃO. AF_08/2021 | INHI - INSTALAÇÕES HIDROS SANITÁRIAS |  | UN | 1 | 91.91 | 91.91
Composição Auxiliar | 88248 | SINAPI | AUXILIAR DE ENCANADOR OU BOMBEIRO HIDRÁULICO COM ENCARGOS COMPLEMENTARES | SEDI - SERVIÇOS DIVERSOS |  | H | 0.2212 | 18.57 | 4.1
Composição Auxiliar | 88267 | SINAPI | ENCANADOR OU BOMBEIRO HIDRÁULICO COM ENCARGOS COMPLEMENTARES | SEDI - SERVIÇOS DIVERSOS |  | H | 0.2212 | 25.69 | 5.68
Insumo | 00003148 | SINAPI | FITA VEDA ROSCA EM ROLOS DE 18 MM X 50 M (L X C) | Material |  | UN | 0.0106 | 10.69 | 0.11
Insumo | 00006005 | SINAPI | REGISTRO GAVETA COM ACABAMENTO E CANOPLA CROMADOS, SIMPLES, BITOLA 3/4 " (REF 1509) | Material |  | UN | 1 | 82.02 | 82.02
|  |  |  | MO sem LS => | 3.9525 | LS => | 3.37 | MO com LS => | 7.32
|  |  |  | Valor do BDI => | 24.26 |  | Valor com BDI => |  | 116.17
[6 empty] | Quant. => | 11 | Preço Total => | 1277.87
13.1.34 | Código | Banco | Descrição | Tipo |  | Und | Quant. | Valor Unit | Total
Composição | 89985 | SINAPI | REGISTRO DE PRESSÃO BRUTO, LATÃO, ROSCÁVEL, 3/4", COM ACABAMENTO E CANOPLA CROMADOS - FORNECIMENTO E INSTALAÇÃO. AF_08/2021 | INHI - INSTALAÇÕES HIDROS SANITÁRIAS |  | UN | 1 | 87.25 | 87.25
Composição Auxiliar | 88248 | SINAPI | AUXILIAR DE ENCANADOR OU BOMBEIRO HIDRÁULICO COM ENCARGOS COMPLEMENTARES | SEDI - SERVIÇOS DIVERSOS |  | H | 0.2212 | 18.57 | 4.1
Composição Auxiliar | 88267 | SINAPI | ENCANADOR OU BOMBEIRO HIDRÁULICO COM ENCARGOS COMPLEMENTARES | SEDI - SERVIÇOS DIVERSOS |  | H | 0.2212 | 25.69 | 5.68
Insumo | 00003148 | SINAPI | FITA VEDA ROSCA EM ROLOS DE 18 MM X 50 M (L X C) | Material |  | UN | 0.0106 | 10.69 | 0.11
Insumo | 00006024 | SINAPI | REGISTRO PRESSAO COM ACABAMENTO E CANOPLA CROMADA, SIMPLES, BITOLA 3/4 " (REF 1416) | Material |  | UN | 1 | 77.36 | 77.36
|  |  |  | MO sem LS => | 3.9525 | LS => | 3.37 | MO com LS => | 7.32
|  |  |  | Valor do BDI => | 23.03 |  | Valor com BDI => |  | 110.28
[6 empty] | Quant. => | 11 | Preço Total => | 1213.08
13.1.35 | Código | Banco | Descrição | Tipo |  | Und | Quant. | Valor Unit | Total
Composição | 102607 | SINAPI | CAIXA D´ÁGUA EM POLIETILENO, 1000 LITROS - FORNECIMENTO E INSTALAÇÃO. AF_06/2021 | INHI - INSTALAÇÕES HIDROS SANITÁRIAS |  | UN | 1 | 456.67 | 456.67
Composição Auxiliar | 88248 | SINAPI | AUXILIAR DE ENCANADOR OU BOMBEIRO HIDRÁULICO COM ENCARGOS COMPLEMENTARES | SEDI - SERVIÇOS DIVERSOS |  | H | 0.151 | 18.57 | 2.8
Composição Auxiliar | 88267 | SINAPI | ENCANADOR OU BOMBEIRO HIDRÁULICO COM ENCARGOS COMPLEMENTARES | SEDI - SERVIÇOS DIVERSOS |  | H | 0.151 | 25.69 | 3.87
Insumo | 00034636 | SINAPI | CAIXA D'AGUA / RESERVATORIO EM POLIETILENO, 1000 LITROS, COM TAMPA | Material |  | UN | 1 | 450 | 450
|  |  |  | MO sem LS => | 2.6944 | LS => | 2.3 | MO com LS => | 4.99
|  |  |  | Valor do BDI => | 120.56 |  | Valor com BDI => |  | 577.23
[6 empty] | Quant. => | 2 | Preço Total => | 1154.46
13.2 |  |  | INSTALAÇÕES SANITÁRIAS | [5 empty] | 30074.78
13.2.1 | Código | Banco | Descrição | Tipo |  | Und | Quant. | Valor Unit | Total
Composição | 89865 | SINAPI | TUBO, PVC, SOLDÁVEL, DN 25MM, INSTALADO EM DRENO DE AR-CONDICIONADO - FORNECIMENTO E INSTALAÇÃO. AF_08/2022 | INHI - INSTALAÇÕES HIDROS SANITÁRIAS |  | M | 1 | 15.86 | 15.86
Composição Auxiliar | 88248 | SINAPI | AUXILIAR DE ENCANADOR OU BOMBEIRO HIDRÁULICO COM ENCARGOS COMPLEMENTARES | SEDI - SERVIÇOS DIVERSOS |  | H | 0.2552 | 18.57 | 4.73
Composição Auxiliar | 88267 | SINAPI | ENCANADOR OU BOMBEIRO HIDRÁULICO COM ENCARGOS COMPLEMENTARES | SEDI - SERVIÇOS DIVERSOS |  | H | 0.2552 | 25.69 | 6.55
Insumo | 00009868 | SINAPI | TUBO PVC, SOLDAVEL, DE 25 MM, AGUA FRIA (NBR-5648) | Material |  | M | 1.0549 | 4.33 | 4.56
Insumo | 00038383 | SINAPI | LIXA D'AGUA EM FOLHA, GRAO 100 | Material |  | UN | 0.0142 | 1.91 | 0.02
|  |  |  | MO sem LS => | 4.5572 | LS => | 3.88 | MO com LS => | 8.44
|  |  |  | Valor do BDI => | 4.18 |  | Valor com BDI => |  | 20.04
[6 empty] | Quant. => | 48 | Preço Total => | 961.92
13.2.2 | Código | Banco | Descrição | Tipo |  | Und | Quant. | Valor Unit | Total
Composição | 89711 | SINAPI | TUBO PVC, SERIE NORMAL, ESGOTO PREDIAL, DN 40 MM, FORNECIDO E INSTALADO EM RAMAL DE DESCARGA OU RAMAL DE ESGOTO SANITÁRIO. AF_08/2022 | INHI - INSTALAÇÕES HIDROS SANITÁRIAS |  | M | 1 | 19.59 | 19.59
Composição Auxiliar | 88248 | SINAPI | AUXILIAR DE ENCANADOR OU BOMBEIRO HIDRÁULICO COM ENCARGOS COMPLEMENTARES | SEDI - SERVIÇOS DIVERSOS |  | H | 0.293 | 18.57 | 5.44
Composição Auxiliar | 88267 | SINAPI | ENCANADOR OU BOMBEIRO HIDRÁULICO COM ENCARGOS COMPLEMENTARES | SEDI - SERVIÇOS DIVERSOS |  | H | 0.293 | 25.69 | 7.52
Insumo | 00009835 | SINAPI | TUBO PVC SERIE NORMAL, DN 40 MM, PARA ESGOTO PREDIAL (NBR 5688) | Material |  | M | 1.0549 | 6.26 | 6.6
Insumo | 00038383 | SINAPI | LIXA D'AGUA EM FOLHA, GRAO 100 | Material |  | UN | 0.0163 | 1.91 | 0.03
|  |  |  | MO sem LS => | 5.2322 | LS => | 4.46 | MO com LS => | 9.69
|  |  |  | Valor do BDI => | 5.17 |  | Valor com BDI => |  | 24.76
[6 empty] | Quant. => | 15.37 | Preço Total => | 380.56
13.2.3 | Código | Banco | Descrição | Tipo |  | Und | Quant. | Valor Unit | Total
Composição | 89712 | SINAPI | TUBO PVC, SERIE NORMAL, ESGOTO PREDIAL, DN 50 MM, FORNECIDO E INSTALADO EM RAMAL DE DESCARGA OU RAMAL DE ESGOTO SANITÁRIO. AF_08/2022 | INHI - INSTALAÇÕES HIDROS SANITÁRIAS |  | M | 1 | 25.01 | 25.01
Composição Auxiliar | 88248 | SINAPI | AUXILIAR DE ENCANADOR OU BOMBEIRO HIDRÁULICO COM ENCARGOS COMPLEMENTARES | SEDI - SERVIÇOS DIVERSOS |  | H | 0.3182 | 18.57 | 5.9
Composição Auxiliar | 88267 | SINAPI | ENCANADOR OU BOMBEIRO HIDRÁULICO COM ENCARGOS COMPLEMENTARES | SEDI - SERVIÇOS DIVERSOS |  | H | 0.3182 | 25.69 | 8.17
Insumo | 00009838 | SINAPI | TUBO PVC SERIE NORMAL, DN 50 MM, PARA ESGOTO PREDIAL (NBR 5688) | Material |  | M | 1.0549 | 10.35 | 10.91
Insumo | 00038383 | SINAPI | LIXA D'AGUA EM FOLHA, GRAO 100 | Material |  | UN | 0.0177 | 1.91 | 0.03
|  |  |  | MO sem LS => | 5.6857 | LS => | 4.84 | MO com LS => | 10.53
|  |  |  | Valor do BDI => | 6.6 |  | Valor com BDI => |  | 31.61
[6 empty] | Quant. => | 41.76 | Preço Total => | 1320.03
13.2.4 | Código | Banco | Descrição | Tipo |  | Und | Quant. | Valor Unit | Total
Composição | 89713 | SINAPI | TUBO PVC, SERIE NORMAL, ESGOTO PREDIAL, DN 75 MM, FORNECIDO E INSTALADO EM RAMAL DE DESCARGA OU RAMAL DE ESGOTO SANITÁRIO. AF_08/2022 | INHI - INSTALAÇÕES HIDROS SANITÁRIAS |  | M | 1 | 31.22 | 31.22
Composição Auxiliar | 88248 | SINAPI | AUXILIAR DE ENCANADOR OU BOMBEIRO HIDRÁULICO COM ENCARGOS COMPLEMENTARES | SEDI - SERVIÇOS DIVERSOS |  | H | 0.3813 | 18.57 | 7.08
Composição Auxiliar | 88267 | SINAPI | ENCANADOR OU BOMBEIRO HIDRÁULICO COM ENCARGOS COMPLEMENTARES | SEDI - SERVIÇOS DIVERSOS |  | H | 0.3813 | 25.69 | 9.79
Insumo | 00009837 | SINAPI | TUBO PVC SERIE NORMAL, DN 75 MM, PARA ESGOTO PREDIAL (NBR 5688) | Material |  | M | 1.0549 | 13.57 | 14.31
Insumo | 00038383 | SINAPI | LIXA D'AGUA EM FOLHA, GRAO 100 | Material |  | UN | 0.0212 | 1.91 | 0.04
|  |  |  | MO sem LS => | 6.8143 | LS => | 5.81 | MO com LS => | 12.62
|  |  |  | Valor do BDI => | 8.24 |  | Valor com BDI => |  | 39.46
[6 empty] | Quant. => | 14.65 | Preço Total => | 578.08
13.2.5 | Código | Banco | Descrição | Tipo |  | Und | Quant. | Valor Unit | Total
Composição | 89714 | SINAPI | TUBO PVC, SERIE NORMAL, ESGOTO PREDIAL, DN 100 MM, FORNECIDO E INSTALADO EM RAMAL DE DESCARGA OU RAMAL DE ESGOTO SANITÁRIO. AF_08/2022 | INHI - INSTALAÇÕES HIDROS SANITÁRIAS |  | M | 1 | 34.82 | 34.82
Composição Auxiliar | 88248 | SINAPI | AUXILIAR DE ENCANADOR OU BOMBEIRO HIDRÁULICO COM ENCARGOS COMPLEMENTARES | SEDI - SERVIÇOS DIVERSOS |  | H | 0.4444 | 18.57 | 8.25
Composição Auxiliar | 88267 | SINAPI | ENCANADOR OU BOMBEIRO HIDRÁULICO COM ENCARGOS COMPLEMENTARES | SEDI - SERVIÇOS DIVERSOS |  | H | 0.4444 | 25.69 | 11.41
Insumo | 00009836 | SINAPI | TUBO PVC SERIE NORMAL, DN 100 MM, PARA ESGOTO PREDIAL (NBR 5688) | Material |  | M | 1.0549 | 14.34 | 15.12
Insumo | 00038383 | SINAPI | LIXA D'AGUA EM FOLHA, GRAO 100 | Material |  | UN | 0.0247 | 1.91 | 0.04
|  |  |  | MO sem LS => | 7.9428 | LS => | 6.77 | MO com LS => | 14.71
|  |  |  | Valor do BDI => | 9.19 |  | Valor com BDI => |  | 44.01
[6 empty] | Quant. => | 62.95 | Preço Total => | 2770.42
13.2.6 | Código | Banco | Descrição | Tipo |  | Und | Quant. | Valor Unit | Total
Composição | 104348 | SINAPI | TERMINAL DE VENTILAÇÃO, PVC, SÉRIE NORMAL, ESGOTO PREDIAL, DN 50 MM, JUNTA SOLDÁVEL, FORNECIDO E INSTALADO EM PRUMADA DE ESGOTO SANITÁRIO OU VENTILAÇÃO. AF_08/2022 | INHI - INSTALAÇÕES HIDROS SANITÁRIAS |  | UN | 1 | 10.32 | 10.32
Composição Auxiliar | 88248 | SINAPI | AUXILIAR DE ENCANADOR OU BOMBEIRO HIDRÁULICO COM ENCARGOS COMPLEMENTARES | SEDI - SERVIÇOS DIVERSOS |  | H | 0.0114 | 18.57 | 0.21
Composição Auxiliar | 88267 | SINAPI | ENCANADOR OU BOMBEIRO HIDRÁULICO COM ENCARGOS COMPLEMENTARES | SEDI - SERVIÇOS DIVERSOS |  | H | 0.0114 | 25.69 | 0.29
Insumo | 00000122 | SINAPI | ADESIVO PLASTICO PARA PVC, FRASCO COM *850* GR | Material |  | UN | 0.0073 | 52.63 | 0.38
Insumo | 00020083 | SINAPI | SOLUCAO PREPARADORA / LIMPADORA PARA PVC, FRASCO COM 1000 CM3 | Material |  | UN | 0.011 | 59.62 | 0.65
Insumo | 00038383 | SINAPI | LIXA D'AGUA EM FOLHA, GRAO 100 | Material |  | UN | 0.008 | 1.91 | 0.01
Insumo | 00039319 | SINAPI | TERMINAL DE VENTILACAO, 50 MM, SERIE NORMAL, ESGOTO PREDIAL | Material |  | UN | 1 | 8.78 | 8.78
|  |  |  | MO sem LS => | 0.19438 | LS => | 0.17 | MO com LS => | 0.36
|  |  |  | Valor do BDI => | 2.72 |  | Valor com BDI => |  | 13.04
[6 empty] | Quant. => | 5 | Preço Total => | 65.2
13.2.7 | Código | Banco | Descrição | Tipo |  | Und | Quant. | Valor Unit | Total
Composição | 1595 | ORSE | Vedação para saída de vaso sanitário em pvc rígido soldável, para esgoto primário, diâm = 100mm | Tubos e Conexões de PVC Rígido Soldável para Esgoto |  | un | 1 | 22.24 | 22.24
Composição Auxiliar | 10549 | ORSE | Encargos Complementares - Servente | Provisórios |  | h | 0.23 | 3.72 | 0.85
Composição Auxiliar | 10554 | ORSE | Encargos Complementares - Encanador | Provisórios |  | h | 0.23 | 3.65 | 0.83
Insumo | 138 | ORSE | Adesivo pvc em frasco de 850 gramas | Material |  | kg | 0.025 | 71.24 | 1.78
Insumo | 2036 | ORSE | Solucao limpadora pvc | Material |  | l | 0.04 | 68.6 | 2.74
Insumo | 00002696/SINAPI | ORSE | Encanador ou bombeiro hidraulico (horista) | Mão de Obra |  | h | 0.23 | 18.21 | 4.18
Insumo | 00006111/SINAPI | ORSE | Servente de obras (horista) | Mão de Obra |  | h | 0.23 | 13.65 | 3.13
Insumo | 00006138/SINAPI | ORSE | Anel de vedacao, pvc flexivel, 100 mm, para saida de bacia / vaso sanitario | Material |  | un | 1 | 8.73 | 8.73
|  |  |  | MO sem LS => | 3.9471 | LS => | 3.36 | MO com LS => | 7.31
|  |  |  | Valor do BDI => | 5.87 |  | Valor com BDI => |  | 28.11
[6 empty] | Quant. => | 9 | Preço Total => | 252.99
13.2.8 | Código | Banco | Descrição | Tipo |  | Und | Quant. | Valor Unit | Total
Composição | 103964 | SINAPI | BUCHA DE REDUÇÃO, LONGA, PVC, SOLDÁVEL, DN 40 X 25 MM, INSTALADO EM PRUMADA DE ÁGUA - FORNECIMENTO E INSTALAÇÃO. AF_06/2022 | INHI - INSTALAÇÕES HIDROS SANITÁRIAS |  | UN | 1 | 7.53 | 7.53
Composição Auxiliar | 88248 | SINAPI | AUXILIAR DE ENCANADOR OU BOMBEIRO HIDRÁULICO COM ENCARGOS COMPLEMENTARES | SEDI - SERVIÇOS DIVERSOS |  | H | 0.0582 | 18.57 | 1.08
Composição Auxiliar | 88267 | SINAPI | ENCANADOR OU BOMBEIRO HIDRÁULICO COM ENCARGOS COMPLEMENTARES | SEDI - SERVIÇOS DIVERSOS |  | H | 0.0582 | 25.69 | 1.49
Insumo | 00000122 | SINAPI | ADESIVO PLASTICO PARA PVC, FRASCO COM *850* GR | Material |  | UN | 0.0094 | 52.63 | 0.49
Insumo | 00000834 | SINAPI | BUCHA DE REDUCAO DE PVC, SOLDAVEL, LONGA, COM 40 X 25 MM, PARA AGUA FRIA PREDIAL | Material |  | UN | 1 | 3.8 | 3.8
Insumo | 00020083 | SINAPI | SOLUCAO PREPARADORA / LIMPADORA PARA PVC, FRASCO COM 1000 CM3 | Material |  | UN | 0.011 | 59.62 | 0.65
Insumo | 00038383 | SINAPI | LIXA D'AGUA EM FOLHA, GRAO 100 | Material |  | UN | 0.0133 | 1.91 | 0.02
|  |  |  | MO sem LS => | 1.0367 | LS => | 0.88 | MO com LS => | 1.92
|  |  |  | Valor do BDI => | 1.98 |  | Valor com BDI => |  | 9.51
[6 empty] | Quant. => | 8 | Preço Total => | 76.08
13.2.9 | Código | Banco | Descrição | Tipo |  | Und | Quant. | Valor Unit | Total
Composição | 104341 | SINAPI | BUCHA DE REDUÇÃO LONGA, PVC, SÉRIE NORMAL, ESGOTO PREDIAL, DN 50 X 40 MM, JUNTA SOLDÁVEL E ELÁSTICA, FORNECIDO E INSTALADO EM RAMAL DE DESCARGA OU RAMAL DE ESGOTO SANITÁRIO. AF_08/2022 | INHI - INSTALAÇÕES HIDROS SANITÁRIAS |  | UN | 1 | 10.16 | 10.16
Composição Auxiliar | 88248 | SINAPI | AUXILIAR DE ENCANADOR OU BOMBEIRO HIDRÁULICO COM ENCARGOS COMPLEMENTARES | SEDI - SERVIÇOS DIVERSOS |  | H | 0.08825 | 18.57 | 1.63
Composição Auxiliar | 88267 | SINAPI | ENCANADOR OU BOMBEIRO HIDRÁULICO COM ENCARGOS COMPLEMENTARES | SEDI - SERVIÇOS DIVERSOS |  | H | 0.08825 | 25.69 | 2.26
Insumo | 00000122 | SINAPI | ADESIVO PLASTICO PARA PVC, FRASCO COM *850* GR | Material |  | UN | 0.0049 | 52.63 | 0.25
Insumo | 00000296 | SINAPI | ANEL BORRACHA PARA TUBO ESGOTO PREDIAL, DN 50 MM (NBR 5688) | Material |  | UN | 1 | 2.06 | 2.06
Insumo | 00020078 | SINAPI | PASTA LUBRIFICANTE PARA TUBOS E CONEXOES COM JUNTA ELASTICA, EMBALAGEM DE *400* GR (USO EM PVC, ACO, POLIETILENO E OUTROS) | Material |  | UN | 0.025 | 21.72 | 0.54
Insumo | 00020083 | SINAPI | SOLUCAO PREPARADORA / LIMPADORA PARA PVC, FRASCO COM 1000 CM3 | Material |  | UN | 0.0075 | 59.62 | 0.44
Insumo | 00020086 | SINAPI | BUCHA DE REDUCAO DE PVC, SOLDAVEL, LONGA, 50 X 40 MM, PARA ESGOTO PREDIAL | Material |  | UN | 1 | 2.97 | 2.97
Insumo | 00038383 | SINAPI | LIXA D'AGUA EM FOLHA, GRAO 100 | Material |  | UN | 0.0074 | 1.91 | 0.01
|  |  |  | MO sem LS => | 1.5713 | LS => | 1.34 | MO com LS => | 2.91
|  |  |  | Valor do BDI => | 2.68 |  | Valor com BDI => |  | 12.84
[6 empty] | Quant. => | 2 | Preço Total => | 25.68
13.2.10 | Código | Banco | Descrição | Tipo |  | Und | Quant. | Valor Unit | Total
Composição | 89748 | SINAPI | CURVA CURTA 90 GRAUS, PVC, SERIE NORMAL, ESGOTO PREDIAL, DN 100 MM, JUNTA ELÁSTICA, FORNECIDO E INSTALADO EM RAMAL DE DESCARGA OU RAMAL DE ESGOTO SANITÁRIO. AF_08/2022 | INHI - INSTALAÇÕES HIDROS SANITÁRIAS |  | UN | 1 | 40.74 | 40.74
Composição Auxiliar | 88248 | SINAPI | AUXILIAR DE ENCANADOR OU BOMBEIRO HIDRÁULICO COM ENCARGOS COMPLEMENTARES | SEDI - SERVIÇOS DIVERSOS |  | H | 0.1926 | 18.57 | 3.57
Composição Auxiliar | 88267 | SINAPI | ENCANADOR OU BOMBEIRO HIDRÁULICO COM ENCARGOS COMPLEMENTARES | SEDI - SERVIÇOS DIVERSOS |  | H | 0.1926 | 25.69 | 4.94
Insumo | 00000301 | SINAPI | ANEL BORRACHA PARA TUBO ESGOTO PREDIAL, DN 100 MM (NBR 5688) | Material |  | UN | 2 | 3.65 | 7.3
Insumo | 00001966 | SINAPI | CURVA PVC CURTA 90 GRAUS, DN 100 MM, PARA ESGOTO PREDIAL | Material |  | UN | 1 | 22.44 | 22.44
Insumo | 00020078 | SINAPI | PASTA LUBRIFICANTE PARA TUBOS E CONEXOES COM JUNTA ELASTICA, EMBALAGEM DE *400* GR (USO EM PVC, ACO, POLIETILENO E OUTROS) | Material |  | UN | 0.115 | 21.72 | 2.49
|  |  |  | MO sem LS => | 3.4395 | LS => | 2.93 | MO com LS => | 6.37
|  |  |  | Valor do BDI => | 10.75 |  | Valor com BDI => |  | 51.49
[6 empty] | Quant. => | 9 | Preço Total => | 463.41
13.2.11 | Código | Banco | Descrição | Tipo |  | Und | Quant. | Valor Unit | Total
Composição | 89728 | SINAPI | CURVA CURTA 90 GRAUS, PVC, SERIE NORMAL, ESGOTO PREDIAL, DN 40 MM, JUNTA SOLDÁVEL, FORNECIDO E INSTALADO EM RAMAL DE DESCARGA OU RAMAL DE ESGOTO SANITÁRIO. AF_08/2022 | INHI - INSTALAÇÕES HIDROS SANITÁRIAS |  | UN | 1 | 11.86 | 11.86
Composição Auxiliar | 88248 | SINAPI | AUXILIAR DE ENCANADOR OU BOMBEIRO HIDRÁULICO COM ENCARGOS COMPLEMENTARES | SEDI - SERVIÇOS DIVERSOS |  | H | 0.127 | 18.57 | 2.35
Composição Auxiliar | 88267 | SINAPI | ENCANADOR OU BOMBEIRO HIDRÁULICO COM ENCARGOS COMPLEMENTARES | SEDI - SERVIÇOS DIVERSOS |  | H | 0.127 | 25.69 | 3.26
Insumo | 00000122 | SINAPI | ADESIVO PLASTICO PARA PVC, FRASCO COM *850* GR | Material |  | UN | 0.0099 | 52.63 | 0.52
Insumo | 00001933 | SINAPI | CURVA PVC CURTA 90 GRAUS, DN 40 MM, PARA ESGOTO PREDIAL | Material |  | UN | 1 | 4.83 | 4.83
Insumo | 00020083 | SINAPI | SOLUCAO PREPARADORA / LIMPADORA PARA PVC, FRASCO COM 1000 CM3 | Material |  | UN | 0.015 | 59.62 | 0.89
Insumo | 00038383 | SINAPI | LIXA D'AGUA EM FOLHA, GRAO 100 | Material |  | UN | 0.0071 | 1.91 | 0.01
|  |  |  | MO sem LS => | 2.2678 | LS => | 1.93 | MO com LS => | 4.2
|  |  |  | Valor do BDI => | 3.13 |  | Valor com BDI => |  | 14.99
[6 empty] | Quant. => | 19 | Preço Total => | 284.81
13.2.12 | Código | Banco | Descrição | Tipo |  | Und | Quant. | Valor Unit | Total
Composição | 104063 | SINAPI | CURVA LONGA, 45 GRAUS, PVC OCRE, JUNTA ELÁSTICA, DN 100 MM, PARA COLETOR PREDIAL DE ESGOTO. AF_06/2022 | LIPR - LIGAÇÕES PREDIAIS ÁGUA/ESGOTO/ENERGIA/TELEFONE |  | UN | 1 | 63.29 | 63.29
Composição Auxiliar | 88246 | SINAPI | ASSENTADOR DE TUBOS COM ENCARGOS COMPLEMENTARES | SEDI - SERVIÇOS DIVERSOS |  | H | 0.2524 | 14.12 | 3.56
Composição Auxiliar | 88316 | SINAPI | SERVENTE COM ENCARGOS COMPLEMENTARES | SEDI - SERVIÇOS DIVERSOS |  | H | 0.0808 | 18.31 | 1.47
Insumo | 00000303 | SINAPI | ANEL BORRACHA, PARA TUBO PVC, REDE COLETOR ESGOTO, DN 100 MM (NBR 7362) | Material |  | UN | 1 | 4.04 | 4.04
Insumo | 00001858 | SINAPI | CURVA LONGA PVC, PB, JE, 45 GRAUS, DN 100 MM, PARA REDE COLETORA ESGOTO | Material |  | UN | 1 | 52.87 | 52.87
Insumo | 00020078 | SINAPI | PASTA LUBRIFICANTE PARA TUBOS E CONEXOES COM JUNTA ELASTICA, EMBALAGEM DE *400* GR (USO EM PVC, ACO, POLIETILENO E OUTROS) | Material |  | UN | 0.0625 | 21.72 | 1.35
|  |  |  | MO sem LS => | 1.7603 | LS => | 1.5 | MO com LS => | 3.26
|  |  |  | Valor do BDI => | 16.7 |  | Valor com BDI => |  | 79.99
[6 empty] | Quant. => | 7 | Preço Total => | 559.93
13.2.13 | Código | Banco | Descrição | Tipo |  | Und | Quant. | Valor Unit | Total
Composição | 1543 | ORSE | Curva 45° longa em pvc rígido soldável, diâm = 50mm - Rev 01_10/2022 | Tubos e Conexões de PVC Rígido Soldável para Esgoto |  | un | 1 | 14.49 | 14.49
Composição Auxiliar | 10549 | ORSE | Encargos Complementares - Servente | Provisórios |  | h | 0.14 | 3.72 | 0.52
Composição Auxiliar | 10554 | ORSE | Encargos Complementares - Encanador | Provisórios |  | h | 0.14 | 3.65 | 0.51
Insumo | 138 | ORSE | Adesivo pvc em frasco de 850 gramas | Material |  | kg | 0.015 | 71.24 | 1.06
Insumo | 803 | ORSE | Curva 45 longa pvc sanitario d= 50mm | Material |  | un | 1 | 6.45 | 6.45
Insumo | 2036 | ORSE | Solucao limpadora pvc | Material |  | l | 0.022 | 68.6 | 1.5
Insumo | 00002696/SINAPI | ORSE | Encanador ou bombeiro hidraulico (horista) | Mão de Obra |  | h | 0.14 | 18.21 | 2.54
Insumo | 00006111/SINAPI | ORSE | Servente de obras (horista) | Mão de Obra |  | h | 0.14 | 13.65 | 1.91
|  |  |  | MO sem LS => | 2.4028 | LS => | 2.05 | MO com LS => | 4.45
|  |  |  | Valor do BDI => | 3.82 |  | Valor com BDI => |  | 18.31
[6 empty] | Quant. => | 17 | Preço Total => | 311.27
13.2.14 | Código | Banco | Descrição | Tipo |  | Und | Quant. | Valor Unit | Total
Composição | 1544 | ORSE | Curva 45° longa em pvc rígido soldável, diâm = 75mm Rev.01 - 10/2022 | Tubos e Conexões de PVC Rígido Soldável para Esgoto |  | un | 1 | 30.51 | 30.51
Composição Auxiliar | 10549 | ORSE | Encargos Complementares - Servente | Provisórios |  | h | 0.18 | 3.72 | 0.66
Composição Auxiliar | 10554 | ORSE | Encargos Complementares - Encanador | Provisórios |  | h | 0.18 | 3.65 | 0.65
Insumo | 138 | ORSE | Adesivo pvc em frasco de 850 gramas | Material |  | kg | 0.034 | 71.24 | 2.42
Insumo | 804 | ORSE | Curva 45 longa pvc sanitario d= 75mm | Material |  | un | 1 | 17.5 | 17.5
Insumo | 2036 | ORSE | Solucao limpadora pvc | Material |  | l | 0.052 | 68.6 | 3.56
Insumo | 00002696/SINAPI | ORSE | Encanador ou bombeiro hidraulico (horista) | Mão de Obra |  | h | 0.18 | 18.21 | 3.27
Insumo | 00006111/SINAPI | ORSE | Servente de obras (horista) | Mão de Obra |  | h | 0.18 | 13.65 | 2.45
|  |  |  | MO sem LS => | 3.0886 | LS => | 2.63 | MO com LS => | 5.72
|  |  |  | Valor do BDI => | 8.05 |  | Valor com BDI => |  | 38.56
[6 empty] | Quant. => | 2 | Preço Total => | 77.12
13.2.15 | Código | Banco | Descrição | Tipo |  | Und | Quant. | Valor Unit | Total
Composição | 89540 | SINAPI | CURVA DE TRANSPOSIÇÃO, PVC, SOLDÁVEL, DN 25MM, INSTALADO EM PRUMADA DE ÁGUA - FORNECIMENTO E INSTALAÇÃO. AF_06/2022 | INHI - INSTALAÇÕES HIDROS SANITÁRIAS |  | UN | 1 | 9.9 | 9.9
Composição Auxiliar | 88248 | SINAPI | AUXILIAR DE ENCANADOR OU BOMBEIRO HIDRÁULICO COM ENCARGOS COMPLEMENTARES | SEDI - SERVIÇOS DIVERSOS |  | H | 0.0471 | 18.57 | 0.87
Composição Auxiliar | 88267 | SINAPI | ENCANADOR OU BOMBEIRO HIDRÁULICO COM ENCARGOS COMPLEMENTARES | SEDI - SERVIÇOS DIVERSOS |  | H | 0.0471 | 25.69 | 1.2
Insumo | 00000122 | SINAPI | ADESIVO PLASTICO PARA PVC, FRASCO COM *850* GR | Material |  | UN | 0.0071 | 52.63 | 0.37
Insumo | 00020083 | SINAPI | SOLUCAO PREPARADORA / LIMPADORA PARA PVC, FRASCO COM 1000 CM3 | Material |  | UN | 0.008 | 59.62 | 0.47
Insumo | 00038025 | SINAPI | CURVA DE TRANSPOSICAO, PVC, SOLDAVEL, 25 MM, COR MARROM, PARA AGUA FRIA PREDIAL | Material |  | UN | 1 | 6.97 | 6.97
Insumo | 00038383 | SINAPI | LIXA D'AGUA EM FOLHA, GRAO 100 | Material |  | UN | 0.0108 | 1.91 | 0.02
|  |  |  | MO sem LS => | 0.83693 | LS => | 0.71 | MO com LS => | 1.55
|  |  |  | Valor do BDI => | 2.61 |  | Valor com BDI => |  | 12.51
[6 empty] | Quant. => | 8 | Preço Total => | 100.08
13.2.16 | Código | Banco | Descrição | Tipo |  | Und | Quant. | Valor Unit | Total
Composição | 89731 | SINAPI | JOELHO 90 GRAUS, PVC, SERIE NORMAL, ESGOTO PREDIAL, DN 50 MM, JUNTA ELÁSTICA, FORNECIDO E INSTALADO EM RAMAL DE DESCARGA OU RAMAL DE ESGOTO SANITÁRIO. AF_08/2022 | INHI - INSTALAÇÕES HIDROS SANITÁRIAS |  | UN | 1 | 14.24 | 14.24
Composição Auxiliar | 88248 | SINAPI | AUXILIAR DE ENCANADOR OU BOMBEIRO HIDRÁULICO COM ENCARGOS COMPLEMENTARES | SEDI - SERVIÇOS DIVERSOS |  | H | 0.1379 | 18.57 | 2.56
Composição Auxiliar | 88267 | SINAPI | ENCANADOR OU BOMBEIRO HIDRÁULICO COM ENCARGOS COMPLEMENTARES | SEDI - SERVIÇOS DIVERSOS |  | H | 0.1379 | 25.69 | 3.54
Insumo | 00000296 | SINAPI | ANEL BORRACHA PARA TUBO ESGOTO PREDIAL, DN 50 MM (NBR 5688) | Material |  | UN | 2 | 2.06 | 4.12
Insumo | 00003526 | SINAPI | JOELHO PVC, SOLDAVEL, PB, 90 GRAUS, DN 50 MM, PARA ESGOTO PREDIAL | Material |  | UN | 1 | 2.94 | 2.94
Insumo | 00020078 | SINAPI | PASTA LUBRIFICANTE PARA TUBOS E CONEXOES COM JUNTA ELASTICA, EMBALAGEM DE *400* GR (USO EM PVC, ACO, POLIETILENO E OUTROS) | Material |  | UN | 0.05 | 21.72 | 1.08
|  |  |  | MO sem LS => | 2.4622 | LS => | 2.1 | MO com LS => | 4.56
|  |  |  | Valor do BDI => | 3.75 |  | Valor com BDI => |  | 17.99
[6 empty] | Quant. => | 27 | Preço Total => | 485.73
13.2.17 | Código | Banco | Descrição | Tipo |  | Und | Quant. | Valor Unit | Total
Composição | 89737 | SINAPI | JOELHO 90 GRAUS, PVC, SERIE NORMAL, ESGOTO PREDIAL, DN 75 MM, JUNTA ELÁSTICA, FORNECIDO E INSTALADO EM RAMAL DE DESCARGA OU RAMAL DE ESGOTO SANITÁRIO. AF_08/2022 | INHI - INSTALAÇÕES HIDROS SANITÁRIAS |  | UN | 1 | 21.67 | 21.67
Composição Auxiliar | 88248 | SINAPI | AUXILIAR DE ENCANADOR OU BOMBEIRO HIDRÁULICO COM ENCARGOS COMPLEMENTARES | SEDI - SERVIÇOS DIVERSOS |  | H | 0.1652 | 18.57 | 3.06
Composição Auxiliar | 88267 | SINAPI | ENCANADOR OU BOMBEIRO HIDRÁULICO COM ENCARGOS COMPLEMENTARES | SEDI - SERVIÇOS DIVERSOS |  | H | 0.1652 | 25.69 | 4.24
Insumo | 00000297 | SINAPI | ANEL BORRACHA PARA TUBO ESGOTO PREDIAL, DN 75 MM (NBR 5688) | Material |  | UN | 2 | 3.03 | 6.06
Insumo | 00003509 | SINAPI | JOELHO PVC, SOLDAVEL, PB, 90 GRAUS, DN 75 MM, PARA ESGOTO PREDIAL | Material |  | UN | 1 | 6.69 | 6.69
Insumo | 00020078 | SINAPI | PASTA LUBRIFICANTE PARA TUBOS E CONEXOES COM JUNTA ELASTICA, EMBALAGEM DE *400* GR (USO EM PVC, ACO, POLIETILENO E OUTROS) | Material |  | UN | 0.075 | 21.72 | 1.62
|  |  |  | MO sem LS => | 2.9482 | LS => | 2.51 | MO com LS => | 5.46
|  |  |  | Valor do BDI => | 5.72 |  | Valor com BDI => |  | 27.39
[6 empty] | Quant. => | 1 | Preço Total => | 27.39
13.2.18 | Código | Banco | Descrição | Tipo |  | Und | Quant. | Valor Unit | Total
Composição | 89744 | SINAPI | JOELHO 90 GRAUS, PVC, SERIE NORMAL, ESGOTO PREDIAL, DN 100 MM, JUNTA ELÁSTICA, FORNECIDO E INSTALADO EM RAMAL DE DESCARGA OU RAMAL DE ESGOTO SANITÁRIO. AF_08/2022 | INHI - INSTALAÇÕES HIDROS SANITÁRIAS |  | UN | 1 | 26.29 | 26.29
Composição Auxiliar | 88248 | SINAPI | AUXILIAR DE ENCANADOR OU BOMBEIRO HIDRÁULICO COM ENCARGOS COMPLEMENTARES | SEDI - SERVIÇOS DIVERSOS |  | H | 0.1926 | 18.57 | 3.57
Composição Auxiliar | 88267 | SINAPI | ENCANADOR OU BOMBEIRO HIDRÁULICO COM ENCARGOS COMPLEMENTARES | SEDI - SERVIÇOS DIVERSOS |  | H | 0.1926 | 25.69 | 4.94
Insumo | 00000301 | SINAPI | ANEL BORRACHA PARA TUBO ESGOTO PREDIAL, DN 100 MM (NBR 5688) | Material |  | UN | 2 | 3.65 | 7.3
Insumo | 00003520 | SINAPI | JOELHO PVC, SOLDAVEL, PB, 90 GRAUS, DN 100 MM, PARA ESGOTO PREDIAL | Material |  | UN | 1 | 7.99 | 7.99
Insumo | 00020078 | SINAPI | PASTA LUBRIFICANTE PARA TUBOS E CONEXOES COM JUNTA ELASTICA, EMBALAGEM DE *400* GR (USO EM PVC, ACO, POLIETILENO E OUTROS) | Material |  | UN | 0.115 | 21.72 | 2.49
|  |  |  | MO sem LS => | 3.4395 | LS => | 2.93 | MO com LS => | 6.37
|  |  |  | Valor do BDI => | 6.94 |  | Valor com BDI => |  | 33.23
[6 empty] | Quant. => | 3 | Preço Total => | 99.69
13.2.19 | Código | Banco | Descrição | Tipo |  | Und | Quant. | Valor Unit | Total
Composição | 89866 | SINAPI | JOELHO 90 GRAUS, PVC, SOLDÁVEL, DN 25MM, INSTALADO EM DRENO DE AR-CONDICIONADO - FORNECIMENTO E INSTALAÇÃO. AF_08/2022 | INHI - INSTALAÇÕES HIDROS SANITÁRIAS |  | UN | 1 | 6.5 | 6.5
Composição Auxiliar | 88248 | SINAPI | AUXILIAR DE ENCANADOR OU BOMBEIRO HIDRÁULICO COM ENCARGOS COMPLEMENTARES | SEDI - SERVIÇOS DIVERSOS |  | H | 0.1106 | 18.57 | 2.05
Composição Auxiliar | 88267 | SINAPI | ENCANADOR OU BOMBEIRO HIDRÁULICO COM ENCARGOS COMPLEMENTARES | SEDI - SERVIÇOS DIVERSOS |  | H | 0.1106 | 25.69 | 2.84
Insumo | 00000122 | SINAPI | ADESIVO PLASTICO PARA PVC, FRASCO COM *850* GR | Material |  | UN | 0.0071 | 52.63 | 0.37
Insumo | 00003529 | SINAPI | JOELHO PVC, SOLDAVEL, 90 GRAUS, 25 MM, COR MARROM, PARA AGUA FRIA PREDIAL | Material |  | UN | 1 | 0.76 | 0.76
Insumo | 00020083 | SINAPI | SOLUCAO PREPARADORA / LIMPADORA PARA PVC, FRASCO COM 1000 CM3 | Material |  | UN | 0.008 | 59.62 | 0.47
Insumo | 00038383 | SINAPI | LIXA D'AGUA EM FOLHA, GRAO 100 | Material |  | UN | 0.0061 | 1.91 | 0.01
|  |  |  | MO sem LS => | 1.9708 | LS => | 1.68 | MO com LS => | 3.65
|  |  |  | Valor do BDI => | 1.71 |  | Valor com BDI => |  | 8.21
[6 empty] | Quant. => | 16 | Preço Total => | 131.36
13.2.20 | Código | Banco | Descrição | Tipo |  | Und | Quant. | Valor Unit | Total
Composição | 1671 | ORSE | Joelho de 90° em pvc rígido c/ anéis, para esgoto secundário, diâm = 40mm | Tubos e Conexões de PVC Rígido Soldável para Esgoto |  | un | 1 | 9.22 | 9.22
Composição Auxiliar | 10549 | ORSE | Encargos Complementares - Servente | Provisórios |  | h | 0.12 | 3.72 | 0.44
Composição Auxiliar | 10554 | ORSE | Encargos Complementares - Encanador | Provisórios |  | h | 0.12 | 3.65 | 0.43
Insumo | 138 | ORSE | Adesivo pvc em frasco de 850 gramas | Material |  | kg | 0.008 | 71.24 | 0.56
Insumo | 162 | ORSE | Anel borracha p/ tubo pvc sanitário predial, d= 40mm | Material |  | un | 1 | 0.98 | 0.98
Insumo | 1703 | ORSE | Pasta lubrificante p/ pvc je | Material |  | kg | 0.01 | 62.48 | 0.62
Insumo | 2036 | ORSE | Solucao limpadora pvc | Material |  | l | 0.011 | 68.6 | 0.75
Insumo | 00002696/SINAPI | ORSE | Encanador ou bombeiro hidraulico (horista) | Mão de Obra |  | h | 0.12 | 18.21 | 2.18
Insumo | 00003517/SINAPI | ORSE | Joelho pvc, soldavel, bb, 90 graus, sem anel, dn 40 mm, para esgoto predial secundario | Material |  | un | 1 | 1.63 | 1.63
Insumo | 00006111/SINAPI | ORSE | Servente de obras (horista) | Mão de Obra |  | h | 0.12 | 13.65 | 1.63
|  |  |  | MO sem LS => | 2.0572 | LS => | 1.75 | MO com LS => | 3.81
|  |  |  | Valor do BDI => | 2.43 |  | Valor com BDI => |  | 11.65
[6 empty] | Quant. => | 10 | Preço Total => | 116.5
13.2.21 | Código | Banco | Descrição | Tipo |  | Und | Quant. | Valor Unit | Total
Composição | 89785 | SINAPI | JUNÇÃO SIMPLES, PVC, SERIE NORMAL, ESGOTO PREDIAL, DN 50 X 50 MM, JUNTA ELÁSTICA, FORNECIDO E INSTALADO EM RAMAL DE DESCARGA OU RAMAL DE ESGOTO SANITÁRIO. AF_08/2022 | INHI - INSTALAÇÕES HIDROS SANITÁRIAS |  | UN | 1 | 25.41 | 25.41
Composição Auxiliar | 88248 | SINAPI | AUXILIAR DE ENCANADOR OU BOMBEIRO HIDRÁULICO COM ENCARGOS COMPLEMENTARES | SEDI - SERVIÇOS DIVERSOS |  | H | 0.1839 | 18.57 | 3.41
Composição Auxiliar | 88267 | SINAPI | ENCANADOR OU BOMBEIRO HIDRÁULICO COM ENCARGOS COMPLEMENTARES | SEDI - SERVIÇOS DIVERSOS |  | H | 0.1839 | 25.69 | 4.72
Insumo | 00000296 | SINAPI | ANEL BORRACHA PARA TUBO ESGOTO PREDIAL, DN 50 MM (NBR 5688) | Material |  | UN | 3 | 2.06 | 6.18
Insumo | 00003662 | SINAPI | JUNCAO SIMPLES, PVC, 45 GRAUS, DN 50 X 50 MM, SERIE NORMAL PARA ESGOTO PREDIAL | Material |  | UN | 1 | 9.48 | 9.48
Insumo | 00020078 | SINAPI | PASTA LUBRIFICANTE PARA TUBOS E CONEXOES COM JUNTA ELASTICA, EMBALAGEM DE *400* GR (USO EM PVC, ACO, POLIETILENO E OUTROS) | Material |  | UN | 0.075 | 21.72 | 1.62
|  |  |  | MO sem LS => | 3.2883 | LS => | 2.8 | MO com LS => | 6.09
|  |  |  | Valor do BDI => | 6.7 |  | Valor com BDI => |  | 32.11
[6 empty] | Quant. => | 1 | Preço Total => | 32.11
13.2.22 | Código | Banco | Descrição | Tipo |  | Und | Quant. | Valor Unit | Total
Composição | 1562 | ORSE | Junção simples em pvc rígido soldável, para esgoto primário, diâm = 100 x 50mm | Tubos e Conexões de PVC Rígido Soldável para Esgoto |  | un | 1 | 42.85 | 42.85
Composição Auxiliar | 10549 | ORSE | Encargos Complementares - Servente | Provisórios |  | h | 0.46 | 3.72 | 1.71
Composição Auxiliar | 10554 | ORSE | Encargos Complementares - Encanador | Provisórios |  | h | 0.46 | 3.65 | 1.67
Insumo | 138 | ORSE | Adesivo pvc em frasco de 850 gramas | Material |  | kg | 0.058 | 71.24 | 4.13
Insumo | 1270 | ORSE | Juncao simples pvc rigido p/ esgoto primario, diam =100 x 50mm | Material |  | un | 1 | 14.46 | 14.46
Insumo | 2036 | ORSE | Solucao limpadora pvc | Material |  | l | 0.091 | 68.6 | 6.24
Insumo | 00002696/SINAPI | ORSE | Encanador ou bombeiro hidraulico (horista) | Mão de Obra |  | h | 0.46 | 18.21 | 8.37
Insumo | 00006111/SINAPI | ORSE | Servente de obras (horista) | Mão de Obra |  | h | 0.46 | 13.65 | 6.27
|  |  |  | MO sem LS => | 7.905 | LS => | 6.74 | MO com LS => | 14.64
|  |  |  | Valor do BDI => | 11.31 |  | Valor com BDI => |  | 54.16
[6 empty] | Quant. => | 9 | Preço Total => | 487.44
13.2.23 | Código | Banco | Descrição | Tipo |  | Und | Quant. | Valor Unit | Total
Composição | 89797 | SINAPI | JUNÇÃO SIMPLES, PVC, SERIE NORMAL, ESGOTO PREDIAL, DN 100 X 100 MM, JUNTA ELÁSTICA, FORNECIDO E INSTALADO EM RAMAL DE DESCARGA OU RAMAL DE ESGOTO SANITÁRIO. AF_08/2022 | INHI - INSTALAÇÕES HIDROS SANITÁRIAS |  | UN | 1 | 49.15 | 49.15
Composição Auxiliar | 88248 | SINAPI | AUXILIAR DE ENCANADOR OU BOMBEIRO HIDRÁULICO COM ENCARGOS COMPLEMENTARES | SEDI - SERVIÇOS DIVERSOS |  | H | 0.2568 | 18.57 | 4.76
Composição Auxiliar | 88267 | SINAPI | ENCANADOR OU BOMBEIRO HIDRÁULICO COM ENCARGOS COMPLEMENTARES | SEDI - SERVIÇOS DIVERSOS |  | H | 0.2568 | 25.69 | 6.59
Insumo | 00000301 | SINAPI | ANEL BORRACHA PARA TUBO ESGOTO PREDIAL, DN 100 MM (NBR 5688) | Material |  | UN | 3 | 3.65 | 10.95
Insumo | 00003670 | SINAPI | JUNCAO SIMPLES, PVC, 45 GRAUS, DN 100 X 100 MM, SERIE NORMAL PARA ESGOTO PREDIAL | Material |  | UN | 1 | 23.11 | 23.11
Insumo | 00020078 | SINAPI | PASTA LUBRIFICANTE PARA TUBOS E CONEXOES COM JUNTA ELASTICA, EMBALAGEM DE *400* GR (USO EM PVC, ACO, POLIETILENO E OUTROS) | Material |  | UN | 0.1725 | 21.72 | 3.74
|  |  |  | MO sem LS => | 4.5842 | LS => | 3.91 | MO com LS => | 8.49
|  |  |  | Valor do BDI => | 12.97 |  | Valor com BDI => |  | 62.12
[6 empty] | Quant. => | 5 | Preço Total => | 310.6
13.2.24 | Código | Banco | Descrição | Tipo |  | Und | Quant. | Valor Unit | Total
Composição | 89795 | SINAPI | JUNÇÃO SIMPLES, PVC, SERIE NORMAL, ESGOTO PREDIAL, DN 75 X 75 MM, JUNTA ELÁSTICA, FORNECIDO E INSTALADO EM RAMAL DE DESCARGA OU RAMAL DE ESGOTO SANITÁRIO. AF_08/2022 | INHI - INSTALAÇÕES HIDROS SANITÁRIAS |  | UN | 1 | 39.24 | 39.24
Composição Auxiliar | 88248 | SINAPI | AUXILIAR DE ENCANADOR OU BOMBEIRO HIDRÁULICO COM ENCARGOS COMPLEMENTARES | SEDI - SERVIÇOS DIVERSOS |  | H | 0.2203 | 18.57 | 4.09
Composição Auxiliar | 88267 | SINAPI | ENCANADOR OU BOMBEIRO HIDRÁULICO COM ENCARGOS COMPLEMENTARES | SEDI - SERVIÇOS DIVERSOS |  | H | 0.2203 | 25.69 | 5.65
Insumo | 00000297 | SINAPI | ANEL BORRACHA PARA TUBO ESGOTO PREDIAL, DN 75 MM (NBR 5688) | Material |  | UN | 3 | 3.03 | 9.09
Insumo | 00003658 | SINAPI | JUNCAO SIMPLES, PVC, 45 GRAUS, DN 75 X 75 MM, SERIE NORMAL PARA ESGOTO PREDIAL | Material |  | UN | 1 | 17.97 | 17.97
Insumo | 00020078 | SINAPI | PASTA LUBRIFICANTE PARA TUBOS E CONEXOES COM JUNTA ELASTICA, EMBALAGEM DE *400* GR (USO EM PVC, ACO, POLIETILENO E OUTROS) | Material |  | UN | 0.1125 | 21.72 | 2.44
|  |  |  | MO sem LS => | 3.9363 | LS => | 3.35 | MO com LS => | 7.29
|  |  |  | Valor do BDI => | 10.35 |  | Valor com BDI => |  | 49.59
[6 empty] | Quant. => | 6 | Preço Total => | 297.54
13.2.25 | Código | Banco | Descrição | Tipo |  | Und | Quant. | Valor Unit | Total
Composição | 1634 | ORSE | Junção simples em pvc rígido c/ anéis, para esgoto primário, diâm = 75 x 50mmRev. 01 - 10/2022 | Tubos e Conexões de PVC Rígido Soldável para Esgoto |  | un | 1 | 28.91 | 28.91
Composição Auxiliar | 10549 | ORSE | Encargos Complementares - Servente | Provisórios |  | h | 0.37 | 3.72 | 1.37
Composição Auxiliar | 10554 | ORSE | Encargos Complementares - Encanador | Provisórios |  | h | 0.37 | 3.65 | 1.35
Insumo | 1268 | ORSE | Juncao simples pvc rigido p/ esgoto primario, diam = 75 x 50mm | Material |  | un | 1 | 7.5 | 7.5
Insumo | 1703 | ORSE | Pasta lubrificante p/ pvc je | Material |  | kg | 0.04 | 62.48 | 2.49
Insumo | 00000296/SINAPI | ORSE | Anel borracha para tubo esgoto predial, dn 50 mm (nbr 5688) | Material |  | un | 1 | 1.79 | 1.79
Insumo | 00000297/SINAPI | ORSE | Anel borracha para tubo esgoto predial, dn 75 mm (nbr 5688) | Material |  | un | 1 | 2.63 | 2.63
Insumo | 00002696/SINAPI | ORSE | Encanador ou bombeiro hidraulico (horista) | Mão de Obra |  | h | 0.37 | 18.21 | 6.73
Insumo | 00006111/SINAPI | ORSE | Servente de obras (horista) | Mão de Obra |  | h | 0.37 | 13.65 | 5.05
|  |  |  | MO sem LS => | 6.3607 | LS => | 5.42 | MO com LS => | 11.78
|  |  |  | Valor do BDI => | 7.63 |  | Valor com BDI => |  | 36.54
[6 empty] | Quant. => | 1 | Preço Total => | 36.54
13.2.26 | Código | Banco | Descrição | Tipo |  | Und | Quant. | Valor Unit | Total
Composição | 104346 | SINAPI | TE, PVC, SÉRIE NORMAL, ESGOTO PREDIAL, DN 100 X 75 MM, JUNTA ELÁSTICA, FORNECIDO E INSTALADO EM RAMAL DE DESCARGA OU RAMAL DE ESGOTO SANITÁRIO. AF_08/2022 | INHI - INSTALAÇÕES HIDROS SANITÁRIAS |  | UN | 1 | 43.25 | 43.25
Composição Auxiliar | 88248 | SINAPI | AUXILIAR DE ENCANADOR OU BOMBEIRO HIDRÁULICO COM ENCARGOS COMPLEMENTARES | SEDI - SERVIÇOS DIVERSOS |  | H | 0.2446 | 18.57 | 4.54
Composição Auxiliar | 88267 | SINAPI | ENCANADOR OU BOMBEIRO HIDRÁULICO COM ENCARGOS COMPLEMENTARES | SEDI - SERVIÇOS DIVERSOS |  | H | 0.2446 | 25.69 | 6.28
Insumo | 00000297 | SINAPI | ANEL BORRACHA PARA TUBO ESGOTO PREDIAL, DN 75 MM (NBR 5688) | Material |  | UN | 1 | 3.03 | 3.03
Insumo | 00000301 | SINAPI | ANEL BORRACHA PARA TUBO ESGOTO PREDIAL, DN 100 MM (NBR 5688) | Material |  | UN | 2 | 3.65 | 7.3
Insumo | 00011656 | SINAPI | TE SANITARIO DE REDUCAO, PVC, DN 100 X 75 MM, SERIE NORMAL PARA ESGOTO PREDIAL | Material |  | UN | 1 | 18.79 | 18.79
Insumo | 00020078 | SINAPI | PASTA LUBRIFICANTE PARA TUBOS E CONEXOES COM JUNTA ELASTICA, EMBALAGEM DE *400* GR (USO EM PVC, ACO, POLIETILENO E OUTROS) | Material |  | UN | 0.1525 | 21.72 | 3.31
|  |  |  | MO sem LS => | 4.3683 | LS => | 3.72 | MO com LS => | 8.09
|  |  |  | Valor do BDI => | 11.41 |  | Valor com BDI => |  | 54.66
[6 empty] | Quant. => | 1 | Preço Total => | 54.66
13.2.27 | Código | Banco | Descrição | Tipo |  | Und | Quant. | Valor Unit | Total
Composição | 89784 | SINAPI | TE, PVC, SERIE NORMAL, ESGOTO PREDIAL, DN 50 X 50 MM, JUNTA ELÁSTICA, FORNECIDO E INSTALADO EM RAMAL DE DESCARGA OU RAMAL DE ESGOTO SANITÁRIO. AF_08/2022 | INHI - INSTALAÇÕES HIDROS SANITÁRIAS |  | UN | 1 | 23.16 | 23.16
Composição Auxiliar | 88248 | SINAPI | AUXILIAR DE ENCANADOR OU BOMBEIRO HIDRÁULICO COM ENCARGOS COMPLEMENTARES | SEDI - SERVIÇOS DIVERSOS |  | H | 0.1839 | 18.57 | 3.41
Composição Auxiliar | 88267 | SINAPI | ENCANADOR OU BOMBEIRO HIDRÁULICO COM ENCARGOS COMPLEMENTARES | SEDI - SERVIÇOS DIVERSOS |  | H | 0.1839 | 25.69 | 4.72
Insumo | 00000296 | SINAPI | ANEL BORRACHA PARA TUBO ESGOTO PREDIAL, DN 50 MM (NBR 5688) | Material |  | UN | 3 | 2.06 | 6.18
Insumo | 00007097 | SINAPI | TE SANITARIO, PVC, DN 50 X 50 MM, SERIE NORMAL, PARA ESGOTO PREDIAL | Material |  | UN | 1 | 7.23 | 7.23
Insumo | 00020078 | SINAPI | PASTA LUBRIFICANTE PARA TUBOS E CONEXOES COM JUNTA ELASTICA, EMBALAGEM DE *400* GR (USO EM PVC, ACO, POLIETILENO E OUTROS) | Material |  | UN | 0.075 | 21.72 | 1.62
|  |  |  | MO sem LS => | 3.2883 | LS => | 2.8 | MO com LS => | 6.09
|  |  |  | Valor do BDI => | 6.11 |  | Valor com BDI => |  | 29.27
[6 empty] | Quant. => | 15 | Preço Total => | 439.05
13.2.28 | Código | Banco | Descrição | Tipo |  | Und | Quant. | Valor Unit | Total
Composição | 1586 | ORSE | Tê sanitário em pvc rígido soldável, para esgoto primário, diâm = 75 x 50mm Rev. 01 - 10/2022 | Tubos e Conexões de PVC Rígido Soldável para Esgoto |  | un | 1 | 31.43 | 31.43
Composição Auxiliar | 10549 | ORSE | Encargos Complementares - Servente | Provisórios |  | h | 0.37 | 3.72 | 1.37
Composição Auxiliar | 10554 | ORSE | Encargos Complementares - Encanador | Provisórios |  | h | 0.37 | 3.65 | 1.35
Insumo | 138 | ORSE | Adesivo pvc em frasco de 850 gramas | Material |  | kg | 0.051 | 71.24 | 3.63
Insumo | 2036 | ORSE | Solucao limpadora pvc | Material |  | l | 0.078 | 68.6 | 5.35
Insumo | 2142 | ORSE | Te pvc sanitario d= 75 x 50mm | Material |  | un | 1 | 7.95 | 7.95
Insumo | 00002696/SINAPI | ORSE | Encanador ou bombeiro hidraulico (horista) | Mão de Obra |  | h | 0.37 | 18.21 | 6.73
Insumo | 00006111/SINAPI | ORSE | Servente de obras (horista) | Mão de Obra |  | h | 0.37 | 13.65 | 5.05
|  |  |  | MO sem LS => | 6.3607 | LS => | 5.42 | MO com LS => | 11.78
|  |  |  | Valor do BDI => | 8.29 |  | Valor com BDI => |  | 39.72
[6 empty] | Quant. => | 7 | Preço Total => | 278.04
13.2.29 | Código | Banco | Descrição | Tipo |  | Und | Quant. | Valor Unit | Total
Composição | 89549 | SINAPI | REDUÇÃO EXCÊNTRICA, PVC, SERIE R, ÁGUA PLUVIAL, DN 75 X 50 MM, JUNTA ELÁSTICA, FORNECIDO E INSTALADO EM RAMAL DE ENCAMINHAMENTO. AF_06/2022 | INHI - INSTALAÇÕES HIDROS SANITÁRIAS |  | UN | 1 | 18.59 | 18.59
Composição Auxiliar | 88248 | SINAPI | AUXILIAR DE ENCANADOR OU BOMBEIRO HIDRÁULICO COM ENCARGOS COMPLEMENTARES | SEDI - SERVIÇOS DIVERSOS |  | H | 0.0516 | 18.57 | 0.95
Composição Auxiliar | 88267 | SINAPI | ENCANADOR OU BOMBEIRO HIDRÁULICO COM ENCARGOS COMPLEMENTARES | SEDI - SERVIÇOS DIVERSOS |  | H | 0.0516 | 25.69 | 1.32
Insumo | 00000298 | SINAPI | ANEL BORRACHA, DN 75 MM, PARA TUBO SERIE REFORCADA ESGOTO PREDIAL | Material |  | UN | 1 | 3.29 | 3.29
Insumo | 00020045 | SINAPI | REDUCAO EXCENTRICA PVC, SERIE R, DN 75 X 50 MM, PARA ESGOTO PREDIAL | Material |  | UN | 1 | 8.97 | 8.97
Insumo | 00020078 | SINAPI | PASTA LUBRIFICANTE PARA TUBOS E CONEXOES COM JUNTA ELASTICA, EMBALAGEM DE *400* GR (USO EM PVC, ACO, POLIETILENO E OUTROS) | Material |  | UN | 0.0625 | 21.72 | 1.35
Insumo | 00020085 | SINAPI | ANEL BORRACHA, DN 50 MM, PARA TUBO SERIE REFORCADA ESGOTO PREDIAL | Material |  | UN | 1 | 2.71 | 2.71
|  |  |  | MO sem LS => | 0.91793 | LS => | 0.78 | MO com LS => | 1.7
|  |  |  | Valor do BDI => | 4.9 |  | Valor com BDI => |  | 23.49
[6 empty] | Quant. => | 6 | Preço Total => | 140.94
13.2.30 | Código | Banco | Descrição | Tipo |  | Und | Quant. | Valor Unit | Total
Composição | 89752 | SINAPI | LUVA SIMPLES, PVC, SERIE NORMAL, ESGOTO PREDIAL, DN 40 MM, JUNTA SOLDÁVEL, FORNECIDO E INSTALADO EM RAMAL DE DESCARGA OU RAMAL DE ESGOTO SANITÁRIO. AF_08/2022 | INHI - INSTALAÇÕES HIDROS SANITÁRIAS |  | UN | 1 | 6.7 | 6.7
Composição Auxiliar | 88248 | SINAPI | AUXILIAR DE ENCANADOR OU BOMBEIRO HIDRÁULICO COM ENCARGOS COMPLEMENTARES | SEDI - SERVIÇOS DIVERSOS |  | H | 0.0846 | 18.57 | 1.57
Composição Auxiliar | 88267 | SINAPI | ENCANADOR OU BOMBEIRO HIDRÁULICO COM ENCARGOS COMPLEMENTARES | SEDI - SERVIÇOS DIVERSOS |  | H | 0.0846 | 25.69 | 2.17
Insumo | 00000122 | SINAPI | ADESIVO PLASTICO PARA PVC, FRASCO COM *850* GR | Material |  | UN | 0.0099 | 52.63 | 0.52
Insumo | 00003897 | SINAPI | LUVA SIMPLES, PVC, SOLDAVEL, DN 40 MM, SERIE NORMAL, PARA ESGOTO PREDIAL | Material |  | UN | 1 | 1.54 | 1.54
Insumo | 00020083 | SINAPI | SOLUCAO PREPARADORA / LIMPADORA PARA PVC, FRASCO COM 1000 CM3 | Material |  | UN | 0.015 | 59.62 | 0.89
Insumo | 00038383 | SINAPI | LIXA D'AGUA EM FOLHA, GRAO 100 | Material |  | UN | 0.0071 | 1.91 | 0.01
|  |  |  | MO sem LS => | 1.5065 | LS => | 1.28 | MO com LS => | 2.79
|  |  |  | Valor do BDI => | 1.76 |  | Valor com BDI => |  | 8.46
[6 empty] | Quant. => | 14 | Preço Total => | 118.44
13.2.31 | Código | Banco | Descrição | Tipo |  | Und | Quant. | Valor Unit | Total
Composição | 89753 | SINAPI | LUVA SIMPLES, PVC, SERIE NORMAL, ESGOTO PREDIAL, DN 50 MM, JUNTA ELÁSTICA, FORNECIDO E INSTALADO EM RAMAL DE DESCARGA OU RAMAL DE ESGOTO SANITÁRIO. AF_08/2022 | INHI - INSTALAÇÕES HIDROS SANITÁRIAS |  | UN | 1 | 8.34 | 8.34
Composição Auxiliar | 88248 | SINAPI | AUXILIAR DE ENCANADOR OU BOMBEIRO HIDRÁULICO COM ENCARGOS COMPLEMENTARES | SEDI - SERVIÇOS DIVERSOS |  | H | 0.0919 | 18.57 | 1.7
Composição Auxiliar | 88267 | SINAPI | ENCANADOR OU BOMBEIRO HIDRÁULICO COM ENCARGOS COMPLEMENTARES | SEDI - SERVIÇOS DIVERSOS |  | H | 0.0919 | 25.69 | 2.36
Insumo | 00000122 | SINAPI | ADESIVO PLASTICO PARA PVC, FRASCO COM *850* GR | Material |  | UN | 0.0073 | 52.63 | 0.38
Insumo | 00003875 | SINAPI | LUVA SIMPLES, PVC, SOLDAVEL, DN 50 MM, SERIE NORMAL, PARA ESGOTO PREDIAL | Material |  | UN | 1 | 3.18 | 3.18
Insumo | 00020083 | SINAPI | SOLUCAO PREPARADORA / LIMPADORA PARA PVC, FRASCO COM 1000 CM3 | Material |  | UN | 0.011 | 59.62 | 0.65
Insumo | 00038383 | SINAPI | LIXA D'AGUA EM FOLHA, GRAO 100 | Material |  | UN | 0.039 | 1.91 | 0.07
|  |  |  | MO sem LS => | 1.6361 | LS => | 1.39 | MO com LS => | 3.03
|  |  |  | Valor do BDI => | 2.2 |  | Valor com BDI => |  | 10.54
[6 empty] | Quant. => | 33 | Preço Total => | 347.82
13.2.32 | Código | Banco | Descrição | Tipo |  | Und | Quant. | Valor Unit | Total
Composição | 89774 | SINAPI | LUVA SIMPLES, PVC, SERIE NORMAL, ESGOTO PREDIAL, DN 75 MM, JUNTA ELÁSTICA, FORNECIDO E INSTALADO EM RAMAL DE DESCARGA OU RAMAL DE ESGOTO SANITÁRIO. AF_08/2022 | INHI - INSTALAÇÕES HIDROS SANITÁRIAS |  | UN | 1 | 13.82 | 13.82
Composição Auxiliar | 88248 | SINAPI | AUXILIAR DE ENCANADOR OU BOMBEIRO HIDRÁULICO COM ENCARGOS COMPLEMENTARES | SEDI - SERVIÇOS DIVERSOS |  | H | 0.1102 | 18.57 | 2.04
Composição Auxiliar | 88267 | SINAPI | ENCANADOR OU BOMBEIRO HIDRÁULICO COM ENCARGOS COMPLEMENTARES | SEDI - SERVIÇOS DIVERSOS |  | H | 0.1102 | 25.69 | 2.83
Insumo | 00000122 | SINAPI | ADESIVO PLASTICO PARA PVC, FRASCO COM *850* GR | Material |  | UN | 0.0167 | 52.63 | 0.87
Insumo | 00003898 | SINAPI | LUVA SIMPLES, PVC, SOLDAVEL, DN 75 MM, SERIE NORMAL, PARA ESGOTO PREDIAL | Material |  | UN | 1 | 6.45 | 6.45
Insumo | 00020083 | SINAPI | SOLUCAO PREPARADORA / LIMPADORA PARA PVC, FRASCO COM 1000 CM3 | Material |  | UN | 0.026 | 59.62 | 1.55
Insumo | 00038383 | SINAPI | LIXA D'AGUA EM FOLHA, GRAO 100 | Material |  | UN | 0.046 | 1.91 | 0.08
|  |  |  | MO sem LS => | 1.9654 | LS => | 1.67 | MO com LS => | 3.64
|  |  |  | Valor do BDI => | 3.64 |  | Valor com BDI => |  | 17.46
[6 empty] | Quant. => | 12 | Preço Total => | 209.52
13.2.33 | Código | Banco | Descrição | Tipo |  | Und | Quant. | Valor Unit | Total
Composição | 89778 | SINAPI | LUVA SIMPLES, PVC, SERIE NORMAL, ESGOTO PREDIAL, DN 100 MM, JUNTA ELÁSTICA, FORNECIDO E INSTALADO EM RAMAL DE DESCARGA OU RAMAL DE ESGOTO SANITÁRIO. AF_08/2022 | INHI - INSTALAÇÕES HIDROS SANITÁRIAS |  | UN | 1 | 15.65 | 15.65
Composição Auxiliar | 88248 | SINAPI | AUXILIAR DE ENCANADOR OU BOMBEIRO HIDRÁULICO COM ENCARGOS COMPLEMENTARES | SEDI - SERVIÇOS DIVERSOS |  | H | 0.1284 | 18.57 | 2.38
Composição Auxiliar | 88267 | SINAPI | ENCANADOR OU BOMBEIRO HIDRÁULICO COM ENCARGOS COMPLEMENTARES | SEDI - SERVIÇOS DIVERSOS |  | H | 0.1284 | 25.69 | 3.29
Insumo | 00000122 | SINAPI | ADESIVO PLASTICO PARA PVC, FRASCO COM *850* GR | Material |  | UN | 0.0245 | 52.63 | 1.28
Insumo | 00003899 | SINAPI | LUVA SIMPLES, PVC, SOLDAVEL, DN 100 MM, SERIE NORMAL, PARA ESGOTO PREDIAL | Material |  | UN | 1 | 6.31 | 6.31
Insumo | 00020083 | SINAPI | SOLUCAO PREPARADORA / LIMPADORA PARA PVC, FRASCO COM 1000 CM3 | Material |  | UN | 0.04 | 59.62 | 2.38
Insumo | 00038383 | SINAPI | LIXA D'AGUA EM FOLHA, GRAO 100 | Material |  | UN | 0.0054 | 1.91 | 0.01
|  |  |  | MO sem LS => | 2.2894 | LS => | 1.95 | MO com LS => | 4.24
|  |  |  | Valor do BDI => | 4.13 |  | Valor com BDI => |  | 19.78
[6 empty] | Quant. => | 35 | Preço Total => | 692.3
13.2.34 | Código | Banco | Descrição | Tipo |  | Und | Quant. | Valor Unit | Total
Composição | 89385 | SINAPI | LUVA SOLDÁVEL E COM ROSCA, PVC, SOLDÁVEL, DN 25MM X 3/4 , INSTALADO EM RAMAL OU SUB-RAMAL DE ÁGUA - FORNECIMENTO E INSTALAÇÃO. AF_06/2022 | INHI - INSTALAÇÕES HIDROS SANITÁRIAS |  | UN | 1 | 6.53 | 6.53
Composição Auxiliar | 88248 | SINAPI | AUXILIAR DE ENCANADOR OU BOMBEIRO HIDRÁULICO COM ENCARGOS COMPLEMENTARES | SEDI - SERVIÇOS DIVERSOS |  | H | 0.0944 | 18.57 | 1.75
Composição Auxiliar | 88267 | SINAPI | ENCANADOR OU BOMBEIRO HIDRÁULICO COM ENCARGOS COMPLEMENTARES | SEDI - SERVIÇOS DIVERSOS |  | H | 0.0944 | 25.69 | 2.42
Insumo | 00000122 | SINAPI | ADESIVO PLASTICO PARA PVC, FRASCO COM *850* GR | Material |  | UN | 0.0059 | 52.63 | 0.31
Insumo | 00003906 | SINAPI | LUVA SOLDAVEL COM ROSCA, PVC, 25 MM X 3/4", PARA AGUA FRIA PREDIAL | Material |  | UN | 1 | 1.58 | 1.58
Insumo | 00020083 | SINAPI | SOLUCAO PREPARADORA / LIMPADORA PARA PVC, FRASCO COM 1000 CM3 | Material |  | UN | 0.007 | 59.62 | 0.41
Insumo | 00038383 | SINAPI | LIXA D'AGUA EM FOLHA, GRAO 100 | Material |  | UN | 0.0315 | 1.91 | 0.06
|  |  |  | MO sem LS => | 1.6793 | LS => | 1.43 | MO com LS => | 3.11
|  |  |  | Valor do BDI => | 1.72 |  | Valor com BDI => |  | 8.25
[6 empty] | Quant. => | 8 | Preço Total => | 66
13.2.35 | Código | Banco | Descrição | Tipo |  | Und | Quant. | Valor Unit | Total
Composição | 98110 | SINAPI | CAIXA DE GORDURA PEQUENA (CAPACIDADE: 19 L), CIRCULAR, EM PVC, DIÂMETRO INTERNO= 0,3 M. AF_12/2020 | INHI - INSTALAÇÕES HIDROS SANITÁRIAS |  | UN | 1 | 351.01 | 351.01
Composição Auxiliar | 101618 | SINAPI | PREPARO DE FUNDO DE VALA COM LARGURA MENOR QUE 1,5 M, COM CAMADA DE AREIA, LANÇAMENTO MANUAL. AF_08/2020 | MOVT - MOVIMENTO DE TERRA |  | m³ | 0.0141 | 208.32 | 2.93
Composição Auxiliar | 88309 | SINAPI | PEDREIRO COM ENCARGOS COMPLEMENTARES | SEDI - SERVIÇOS DIVERSOS |  | H | 0.284 | 22.25 | 6.31
Composição Auxiliar | 88316 | SINAPI | SERVENTE COM ENCARGOS COMPLEMENTARES | SEDI - SERVIÇOS DIVERSOS |  | H | 0.2231 | 18.31 | 4.08
Insumo | 00035277 | SINAPI | CAIXA DE GORDURA EM PVC, DIAMETRO MINIMO 300 MM, DIAMETRO DE SAIDA 100 MM, CAPACIDADE APROXIMADA 18 LITROS, COM TAMPA E CESTO | Material |  | UN | 1 | 337.69 | 337.69
|  |  |  | MO sem LS => | 4.4546 | LS => | 3.8 | MO com LS => | 8.25
|  |  |  | Valor do BDI => | 92.66 |  | Valor com BDI => |  | 443.67
[6 empty] | Quant. => | 1 | Preço Total => | 443.67
13.2.36 | Código | Banco | Descrição | Tipo |  | Und | Quant. | Valor Unit | Total
Composição | 4883 | ORSE | Caixa de inspeção 0.60 x 0.60 x 0.60m | Caixas de Passagem em alvenaria de tijolos maciços |  | un | 1 | 632.21 | 632.21
Composição Auxiliar | 72 | ORSE | Reaterro manual de valas, com compactação utilizando sêpo, sem controle do grau de compactação | Aterros / Reaterros / Compactações |  | m³ | 1.15 | 34.74 | 39.95
Composição Auxiliar | 80 | ORSE | Forma plana para fundações, em compensado resinado 12mm, 02 usos | Formas para Fundações |  | m² | 1.17 | 105.64 | 123.59
Composição Auxiliar | 95 | ORSE | Concreto simples fabricado na obra, fck=13,5 mpa, lançado e adensado | Alvenarias de Pedra e Concretos para Fundações |  | m³ | 0.081 | 568.93 | 46.08
Composição Auxiliar | 126 | ORSE | Concreto simples fabricado na obra, fck=15 mpa, lançado e adensado | Concreto Simples |  | m³ | 0.081 | 595.23 | 48.21
Composição Auxiliar | 140 | ORSE | Aço CA - 50 Ø 6,3 a 12,5mm, inclusive corte, dobragem, montagem e colocacao de ferragens nas formas, para superestruturas e fundações - R1 | Armaduras Convencionais |  | kg | 1.73 | 12.75 | 22.05
Composição Auxiliar | 155 | ORSE | Alvenaria tijolo cerâmico maciço (5x9x19), esp = 0,09m (singela), com argamassa traço t5 - 1:2:8 (cimento / cal / areia) c/ junta de 2,0cm - R1 | Alvenarias de Vedação |  | m² | 1.8 | 104.35 | 187.83
Composição Auxiliar | 1908 | ORSE | Reboco ou emboço externo, de parede, com argamassa traço t5 - 1:2:8 (cimento / cal / areia), espessura 2,0 cm | Argamassas |  | m² | 1.71 | 34.76 | 59.43
Composição Auxiliar | 2497 | ORSE | Escavação manual de vala ou cava em material de 1ª categoria, profundidade até 1,50m | Escavação Manual em Área Urbana |  | m³ | 1.8 | 52.11 | 93.79
Composição Auxiliar | 3310 | ORSE | Chapisco em parede com argamassa traço t1 - 1:3 (cimento / areia) - Revisado 08/2015 | Conversão InfoWOrca |  | m² | 1.71 | 6.6 | 11.28
|  |  |  | MO sem LS => | 162.3164 | LS => | 138.29 | MO com LS => | 300.61
|  |  |  | Valor do BDI => | 166.9 |  | Valor com BDI => |  | 799.11
[6 empty] | Quant. => | 4 | Preço Total => | 3196.44
13.2.37 | Código | Banco | Descrição | Tipo |  | Und | Quant. | Valor Unit | Total
Composição | 104328 | SINAPI | CAIXA SIFONADA, COM GRELHA QUADRADA, PVC, DN 150 X 150 X 50 MM, JUNTA SOLDÁVEL, FORNECIDA E INSTALADA EM RAMAL DE DESCARGA OU EM RAMAL DE ESGOTO SANITÁRIO. AF_08/2022 | INHI - INSTALAÇÕES HIDROS SANITÁRIAS |  | UN | 1 | 62.88 | 62.88
Composição Auxiliar | 88248 | SINAPI | AUXILIAR DE ENCANADOR OU BOMBEIRO HIDRÁULICO COM ENCARGOS COMPLEMENTARES | SEDI - SERVIÇOS DIVERSOS |  | H | 0.4231 | 18.57 | 7.85
Composição Auxiliar | 88267 | SINAPI | ENCANADOR OU BOMBEIRO HIDRÁULICO COM ENCARGOS COMPLEMENTARES | SEDI - SERVIÇOS DIVERSOS |  | H | 0.4231 | 25.69 | 10.86
Insumo | 00000122 | SINAPI | ADESIVO PLASTICO PARA PVC, FRASCO COM *850* GR | Material |  | UN | 0.0292 | 52.63 | 1.53
Insumo | 00011712 | SINAPI | CAIXA SIFONADA, PVC, 150 X 150 X 50 MM, COM GRELHA QUADRADA, BRANCA (NBR 5688) | Material |  | UN | 1 | 40 | 40
Insumo | 00020083 | SINAPI | SOLUCAO PREPARADORA / LIMPADORA PARA PVC, FRASCO COM 1000 CM3 | Material |  | UN | 0.044 | 59.62 | 2.62
Insumo | 00038383 | SINAPI | LIXA D'AGUA EM FOLHA, GRAO 100 | Material |  | UN | 0.0154 | 1.91 | 0.02
|  |  |  | MO sem LS => | 7.5648 | LS => | 6.45 | MO com LS => | 14.01
|  |  |  | Valor do BDI => | 16.6 |  | Valor com BDI => |  | 79.48
[6 empty] | Quant. => | 18 | Preço Total => | 1430.64
13.2.38 | Código | Banco | Descrição | Tipo |  | Und | Quant. | Valor Unit | Total
Composição | 89709 | SINAPI | RALO SIFONADO, PVC, DN 100 X 40 MM, JUNTA SOLDÁVEL, FORNECIDO E INSTALADO EM RAMAL DE DESCARGA OU EM RAMAL DE ESGOTO SANITÁRIO. AF_08/2022 | INHI - INSTALAÇÕES HIDROS SANITÁRIAS |  | UN | 1 | 18.77 | 18.77
Composição Auxiliar | 88248 | SINAPI | AUXILIAR DE ENCANADOR OU BOMBEIRO HIDRÁULICO COM ENCARGOS COMPLEMENTARES | SEDI - SERVIÇOS DIVERSOS |  | H | 0.1652 | 18.57 | 3.06
Composição Auxiliar | 88267 | SINAPI | ENCANADOR OU BOMBEIRO HIDRÁULICO COM ENCARGOS COMPLEMENTARES | SEDI - SERVIÇOS DIVERSOS |  | H | 0.1652 | 25.69 | 4.24
Insumo | 00000122 | SINAPI | ADESIVO PLASTICO PARA PVC, FRASCO COM *850* GR | Material |  | UN | 0.0049 | 52.63 | 0.25
Insumo | 00011741 | SINAPI | RALO SIFONADO CILINDRICO, PVC, 100 X 40 MM, COM GRELHA REDONDA BRANCA | Material |  | UN | 1 | 10.72 | 10.72
Insumo | 00020083 | SINAPI | SOLUCAO PREPARADORA / LIMPADORA PARA PVC, FRASCO COM 1000 CM3 | Material |  | UN | 0.0075 | 59.62 | 0.44
Insumo | 00038383 | SINAPI | LIXA D'AGUA EM FOLHA, GRAO 100 | Material |  | UN | 0.036 | 1.91 | 0.06
|  |  |  | MO sem LS => | 2.9482 | LS => | 2.51 | MO com LS => | 5.46
|  |  |  | Valor do BDI => | 4.95 |  | Valor com BDI => |  | 23.72
[6 empty] | Quant. => | 1 | Preço Total => | 23.72
13.2.39 | Código | Banco | Descrição | Tipo |  | Und | Quant. | Valor Unit | Total
Composição | 12897 | ORSE | Ralo seco linear pvc sanitário d=90 com grelha aluminio | Caixas de Inspeção |  | un | 1 | 88.27 | 88.27
Composição Auxiliar | 10549 | ORSE | Encargos Complementares - Servente | Provisórios |  | h | 0.5 | 3.72 | 1.86
Composição Auxiliar | 10554 | ORSE | Encargos Complementares - Encanador | Provisórios |  | h | 0.5 | 3.65 | 1.82
Insumo | 13637 | ORSE | Ralo seco linear pvc sanitário d=90 com grelha aluminio | Material |  | un | 1 | 68.67 | 68.67
Insumo | 00002696/SINAPI | ORSE | Encanador ou bombeiro hidraulico (horista) | Mão de Obra |  | h | 0.5 | 18.21 | 9.1
Insumo | 00006111/SINAPI | ORSE | Servente de obras (horista) | Mão de Obra |  | h | 0.5 | 13.65 | 6.82
|  |  |  | MO sem LS => | 8.5961 | LS => | 7.32 | MO com LS => | 15.92
|  |  |  | Valor do BDI => | 23.3 |  | Valor com BDI => |  | 111.57
[6 empty] | Quant. => | 1 | Preço Total => | 111.57
13.2.40 | Código | Banco | Descrição | Tipo |  | Und | Quant. | Valor Unit | Total
Composição | 98084 | SINAPI | TANQUE SÉPTICO RETANGULAR, EM ALVENARIA COM BLOCOS DE CONCRETO, DIMENSÕES INTERNAS: 1,4 X 3,2 X H=1,8 M, VOLUME ÚTIL: 6272 L (PARA 32 CONTRIBUINTES). AF_12/2020 | INHI - INSTALAÇÕES HIDROS SANITÁRIAS |  | UN | 1 | 5870.81 | 5870.81
Composição Auxiliar | 101624 | SINAPI | PREPARO DE FUNDO DE VALA COM LARGURA MAIOR OU IGUAL A 1,5 M E MENOR QUE 2,5 M, COM CAMADA DE BRITA, LANÇAMENTO MECANIZADO. AF_08/2020 | MOVT - MOVIMENTO DE TERRA |  | m³ | 0.595 | 165.82 | 98.66
Composição Auxiliar | 5678 | SINAPI | RETROESCAVADEIRA SOBRE RODAS COM CARREGADEIRA, TRAÇÃO 4X4, POTÊNCIA LÍQ. 88 HP, CAÇAMBA CARREG. CAP. MÍN. 1 M3, CAÇAMBA RETRO CAP. 0,26 M3, PESO OPERACIONAL MÍN. 6.674 KG, PROFUNDIDADE ESCAVAÇÃO MÁX. 4,37 M - CHP DIURNO. AF_06/2014 | CHOR - CUSTOS HORÁRIOS DE MÁQUINAS E EQUIPAMENTOS |  | CHP | 0.1293 | 133.74 | 17.29
Composição Auxiliar | 5679 | SINAPI | RETROESCAVADEIRA SOBRE RODAS COM CARREGADEIRA, TRAÇÃO 4X4, POTÊNCIA LÍQ. 88 HP, CAÇAMBA CARREG. CAP. MÍN. 1 M3, CAÇAMBA RETRO CAP. 0,26 M3, PESO OPERACIONAL MÍN. 6.674 KG, PROFUNDIDADE ESCAVAÇÃO MÁX. 4,37 M - CHI DIURNO. AF_06/2014 | CHOR - CUSTOS HORÁRIOS DE MÁQUINAS E EQUIPAMENTOS |  | CHI | 0.2634 | 51.51 | 13.56
Composição Auxiliar | 87316 | SINAPI | ARGAMASSA TRAÇO 1:4 (EM VOLUME DE CIMENTO E AREIA GROSSA ÚMIDA) PARA CHAPISCO CONVENCIONAL, PREPARO MECÂNICO COM BETONEIRA 400 L. AF_08/2019 | SEDI - SERVIÇOS DIVERSOS |  | m³ | 0.1699 | 434.31 | 73.78
Composição Auxiliar | 88309 | SINAPI | PEDREIRO COM ENCARGOS COMPLEMENTARES | SEDI - SERVIÇOS DIVERSOS |  | H | 42.4845 | 22.25 | 945.28
Composição Auxiliar | 88316 | SINAPI | SERVENTE COM ENCARGOS COMPLEMENTARES | SEDI - SERVIÇOS DIVERSOS |  | H | 33.3807 | 18.31 | 611.2
Composição Auxiliar | 88628 | SINAPI | ARGAMASSA TRAÇO 1:3 (EM VOLUME DE CIMENTO E AREIA MÉDIA ÚMIDA), PREPARO MECÂNICO COM BETONEIRA 400 L. AF_08/2019 | SEDI - SERVIÇOS DIVERSOS |  | m³ | 0.936 | 524.6 | 491.02
Composição Auxiliar | 89993 | SINAPI | GRAUTEAMENTO VERTICAL EM ALVENARIA ESTRUTURAL. AF_09/2021 | FUES - FUNDAÇÕES E ESTRUTURAS |  | m³ | 0.1345 | 921.72 | 123.97
Composição Auxiliar | 89995 | SINAPI | GRAUTEAMENTO DE CINTA SUPERIOR OU DE VERGA EM ALVENARIA ESTRUTURAL. AF_09/2021 | FUES - FUNDAÇÕES E ESTRUTURAS |  | m³ | 0.1538 | 891.3 | 137.08
Composição Auxiliar | 89996 | SINAPI | ARMAÇÃO VERTICAL DE ALVENARIA ESTRUTURAL; DIÂMETRO DE 10,0 MM. AF_09/2021 | FUES - FUNDAÇÕES E ESTRUTURAS |  | KG | 4.4424 | 10.99 | 48.82
Composição Auxiliar | 89998 | SINAPI | ARMAÇÃO DE CINTA DE ALVENARIA ESTRUTURAL; DIÂMETRO DE 10,0 MM. AF_09/2021 | FUES - FUNDAÇÕES E ESTRUTURAS |  | KG | 6.17 | 10.55 | 65.09
Composição Auxiliar | 92767 | SINAPI | ARMAÇÃO DE LAJE DE ESTRUTURA CONVENCIONAL DE CONCRETO ARMADO UTILIZANDO AÇO CA-60 DE 4,2 MM - MONTAGEM. AF_06/2022 | FUES - FUNDAÇÕES E ESTRUTURAS |  | KG | 35.7084 | 15.28 | 545.62
Composição Auxiliar | 94970 | SINAPI | CONCRETO FCK = 20MPA, TRAÇO 1:2,7:3 (EM MASSA SECA DE CIMENTO/ AREIA MÉDIA/ BRITA 1) - PREPARO MECÂNICO COM BETONEIRA 600 L. AF_05/2021 | FUES - FUNDAÇÕES E ESTRUTURAS |  | m³ | 1.3452 | 429.66 | 577.97
Composição Auxiliar | 97735 | SINAPI | PEÇA RETANGULAR PRÉ-MOLDADA, VOLUME DE CONCRETO DE 30 A 100 LITROS, TAXA DE AÇO APROXIMADA DE 30KG/M³. AF_03/2024 | FUES - FUNDAÇÕES E ESTRUTURAS |  | m³ | 0.4536 | 2153.12 | 976.65
Insumo | 00000660 | SINAPI | CANALETA DE CONCRETO 19 X 19 X 19 CM (CLASSE C - NBR 6136) | Material |  | UN | 52.5 | 2.82 | 148.05
Insumo | 00002692 | SINAPI | DESMOLDANTE PROTETOR PARA FORMAS DE MADEIRA, DE BASE OLEOSA EMULSIONADA EM AGUA | Material |  | L | 0.0275 | 8.94 | 0.24
Insumo | 00004491 | SINAPI | PONTALETE *7,5 X 7,5* CM EM PINUS, MISTA OU EQUIVALENTE DA REGIAO - BRUTA | Material |  | M | 0.5994 | 11.05 | 6.62
Insumo | 00004517 | SINAPI | SARRAFO *2,5 X 7,5* CM EM PINUS, MISTA OU EQUIVALENTE DA REGIAO - BRUTA | Material |  | M | 0.7128 | 3.87 | 2.75
Insumo | 00005069 | SINAPI | PREGO DE ACO POLIDO COM CABECA 17 X 27 (2 1/2 X 11) | Material |  | KG | 0.0632 | 24.62 | 1.55
Insumo | 00006193 | SINAPI | TABUA NAO APARELHADA *2,5 X 20* CM, EM MACARANDUBA/MASSARANDUBA, ANGELIM OU EQUIVALENTE DA REGIAO - BRUTA | Material |  | M | 2.2356 | 13.89 | 31.05
Insumo | 00025067 | SINAPI | BLOCO DE CONCRETO ESTRUTURAL 19 X 19 X 39 CM, FBK 4,5 MPA (NBR 6136) | Material |  | UN | 209.7938 | 4.55 | 954.56
|  |  |  | MO sem LS => | 971.8683 | LS => | 828.03 | MO com LS => | 1799.9
|  |  |  | Valor do BDI => | 1549.89 |  | Valor com BDI => |  | 7420.7
[6 empty] | Quant. => | 1 | Preço Total => | 7420.7
13.2.41 | Código | Banco | Descrição | Tipo |  | Und | Quant. | Valor Unit | Total
Composição | 98063 | SINAPI | SUMIDOURO CIRCULAR, EM CONCRETO PRÉ-MOLDADO, DIÂMETRO INTERNO = 2,38 M, ALTURA INTERNA = 2,50 M, ÁREA DE INFILTRAÇÃO: 21,3 M² (PARA 8 CONTRIBUINTES). AF_12/2020_PA | INHI - INSTALAÇÕES HIDROS SANITÁRIAS |  | UN | 1 | 3551.29 | 3551.29
Composição Auxiliar | 100475 | SINAPI | ARGAMASSA TRAÇO 1:3 (EM VOLUME DE CIMENTO E AREIA MÉDIA ÚMIDA) COM ADIÇÃO DE IMPERMEABILIZANTE, PREPARO MECÂNICO COM BETONEIRA 400 L. AF_08/2019 | SEDI - SERVIÇOS DIVERSOS |  | m³ | 0.0184 | 713.43 | 13.12
Composição Auxiliar | 101624 | SINAPI | PREPARO DE FUNDO DE VALA COM LARGURA MAIOR OU IGUAL A 1,5 M E MENOR QUE 2,5 M, COM CAMADA DE BRITA, LANÇAMENTO MECANIZADO. AF_08/2020 | MOVT - MOVIMENTO DE TERRA |  | m³ | 0.5641 | 165.82 | 93.53
Composição Auxiliar | 5678 | SINAPI | RETROESCAVADEIRA SOBRE RODAS COM CARREGADEIRA, TRAÇÃO 4X4, POTÊNCIA LÍQ. 88 HP, CAÇAMBA CARREG. CAP. MÍN. 1 M3, CAÇAMBA RETRO CAP. 0,26 M3, PESO OPERACIONAL MÍN. 6.674 KG, PROFUNDIDADE ESCAVAÇÃO MÁX. 4,37 M - CHP DIURNO. AF_06/2014 | CHOR - CUSTOS HORÁRIOS DE MÁQUINAS E EQUIPAMENTOS |  | CHP | 0.6001 | 133.74 | 80.25
Composição Auxiliar | 5679 | SINAPI | RETROESCAVADEIRA SOBRE RODAS COM CARREGADEIRA, TRAÇÃO 4X4, POTÊNCIA LÍQ. 88 HP, CAÇAMBA CARREG. CAP. MÍN. 1 M3, CAÇAMBA RETRO CAP. 0,26 M3, PESO OPERACIONAL MÍN. 6.674 KG, PROFUNDIDADE ESCAVAÇÃO MÁX. 4,37 M - CHI DIURNO. AF_06/2014 | CHOR - CUSTOS HORÁRIOS DE MÁQUINAS E EQUIPAMENTOS |  | CHI | 1.223 | 51.51 | 62.99
Composição Auxiliar | 88309 | SINAPI | PEDREIRO COM ENCARGOS COMPLEMENTARES | SEDI - SERVIÇOS DIVERSOS |  | H | 1.4995 | 22.25 | 33.36
Composição Auxiliar | 88316 | SINAPI | SERVENTE COM ENCARGOS COMPLEMENTARES | SEDI - SERVIÇOS DIVERSOS |  | H | 1.1782 | 18.31 | 21.57
Composição Auxiliar | 97738 | SINAPI | PEÇA CIRCULAR PRÉ-MOLDADA, VOLUME DE CONCRETO DE 10 A 30 LITROS, TAXA DE FIBRA DE POLIPROPILENO APROXIMADA DE 6 KG/M³. AF_03/2024 | FUES - FUNDAÇÕES E ESTRUTURAS |  | m³ | 0.0154 | 3661.42 | 56.38
Composição Auxiliar | 97740 | SINAPI | PEÇA CIRCULAR PRÉ-MOLDADA, VOLUME DE CONCRETO ACIMA DE 100 LITROS, TAXA DE AÇO APROXIMADA DE 30KG/M³. AF_03/2024 | FUES - FUNDAÇÕES E ESTRUTURAS |  | m³ | 0.3771 | 2025.04 | 763.64
Insumo | 00043447 | SINAPI | ANEL EM CONCRETO ARMADO, PERFURADO, PARA FOSSAS SEPTICAS E SUMIDOUROS, SEM FUNDO, DIAMETRO INTERNO DE 2,50 M E ALTURA DE 0,50 M | Material |  | UN | 5 | 485.29 | 2426.45
|  |  |  | MO sem LS => | 141.9654 | LS => | 120.95 | MO com LS => | 262.92
|  |  |  | Valor do BDI => | 937.54 |  | Valor com BDI => |  | 4488.83
[6 empty] | Quant. => | 1 | Preço Total => | 4488.83
13.2.42 | Código | Banco | Descrição | Tipo |  | Und | Quant. | Valor Unit | Total
Composição | 89801 | SINAPI | JOELHO 90 GRAUS, PVC, SERIE NORMAL, ESGOTO PREDIAL, DN 50 MM, JUNTA ELÁSTICA, FORNECIDO E INSTALADO EM PRUMADA DE ESGOTO SANITÁRIO OU VENTILAÇÃO. AF_08/2022 | INHI - INSTALAÇÕES HIDROS SANITÁRIAS |  | UN | 1 | 9.65 | 9.65
Composição Auxiliar | 88248 | SINAPI | AUXILIAR DE ENCANADOR OU BOMBEIRO HIDRÁULICO COM ENCARGOS COMPLEMENTARES | SEDI - SERVIÇOS DIVERSOS |  | H | 0.0343 | 18.57 | 0.63
Composição Auxiliar | 88267 | SINAPI | ENCANADOR OU BOMBEIRO HIDRÁULICO COM ENCARGOS COMPLEMENTARES | SEDI - SERVIÇOS DIVERSOS |  | H | 0.0343 | 25.69 | 0.88
Insumo | 00000296 | SINAPI | ANEL BORRACHA PARA TUBO ESGOTO PREDIAL, DN 50 MM (NBR 5688) | Material |  | UN | 2 | 2.06 | 4.12
Insumo | 00003526 | SINAPI | JOELHO PVC, SOLDAVEL, PB, 90 GRAUS, DN 50 MM, PARA ESGOTO PREDIAL | Material |  | UN | 1 | 2.94 | 2.94
Insumo | 00020078 | SINAPI | PASTA LUBRIFICANTE PARA TUBOS E CONEXOES COM JUNTA ELASTICA, EMBALAGEM DE *400* GR (USO EM PVC, ACO, POLIETILENO E OUTROS) | Material |  | UN | 0.05 | 21.72 | 1.08
|  |  |  | MO sem LS => | 0.61015 | LS => | 0.52 | MO com LS => | 1.13
|  |  |  | Valor do BDI => | 2.54 |  | Valor com BDI => |  | 12.19
[6 empty] | Quant. => | 2 | Preço Total => | 24.38
13.2.43 | Código | Banco | Descrição | Tipo |  | Und | Quant. | Valor Unit | Total
Composição | 89805 | SINAPI | JOELHO 90 GRAUS, PVC, SERIE NORMAL, ESGOTO PREDIAL, DN 75 MM, JUNTA ELÁSTICA, FORNECIDO E INSTALADO EM PRUMADA DE ESGOTO SANITÁRIO OU VENTILAÇÃO. AF_08/2022 | INHI - INSTALAÇÕES HIDROS SANITÁRIAS |  | UN | 1 | 19.92 | 19.92
Composição Auxiliar | 88248 | SINAPI | AUXILIAR DE ENCANADOR OU BOMBEIRO HIDRÁULICO COM ENCARGOS COMPLEMENTARES | SEDI - SERVIÇOS DIVERSOS |  | H | 0.1257 | 18.57 | 2.33
Composição Auxiliar | 88267 | SINAPI | ENCANADOR OU BOMBEIRO HIDRÁULICO COM ENCARGOS COMPLEMENTARES | SEDI - SERVIÇOS DIVERSOS |  | H | 0.1257 | 25.69 | 3.22
Insumo | 00000297 | SINAPI | ANEL BORRACHA PARA TUBO ESGOTO PREDIAL, DN 75 MM (NBR 5688) | Material |  | UN | 2 | 3.03 | 6.06
Insumo | 00003509 | SINAPI | JOELHO PVC, SOLDAVEL, PB, 90 GRAUS, DN 75 MM, PARA ESGOTO PREDIAL | Material |  | UN | 1 | 6.69 | 6.69
Insumo | 00020078 | SINAPI | PASTA LUBRIFICANTE PARA TUBOS E CONEXOES COM JUNTA ELASTICA, EMBALAGEM DE *400* GR (USO EM PVC, ACO, POLIETILENO E OUTROS) | Material |  | UN | 0.075 | 21.72 | 1.62
|  |  |  | MO sem LS => | 2.2408 | LS => | 1.91 | MO com LS => | 4.15
|  |  |  | Valor do BDI => | 5.25 |  | Valor com BDI => |  | 25.17
[6 empty] | Quant. => | 2 | Preço Total => | 50.34
13.2.44 | Código | Banco | Descrição | Tipo |  | Und | Quant. | Valor Unit | Total
Composição | 89825 | SINAPI | TE, PVC, SERIE NORMAL, ESGOTO PREDIAL, DN 50 X 50 MM, JUNTA ELÁSTICA, FORNECIDO E INSTALADO EM PRUMADA DE ESGOTO SANITÁRIO OU VENTILAÇÃO. AF_08/2022 | INHI - INSTALAÇÕES HIDROS SANITÁRIAS |  | UN | 1 | 17.04 | 17.04
Composição Auxiliar | 88248 | SINAPI | AUXILIAR DE ENCANADOR OU BOMBEIRO HIDRÁULICO COM ENCARGOS COMPLEMENTARES | SEDI - SERVIÇOS DIVERSOS |  | H | 0.0457 | 18.57 | 0.84
Composição Auxiliar | 88267 | SINAPI | ENCANADOR OU BOMBEIRO HIDRÁULICO COM ENCARGOS COMPLEMENTARES | SEDI - SERVIÇOS DIVERSOS |  | H | 0.0457 | 25.69 | 1.17
Insumo | 00000296 | SINAPI | ANEL BORRACHA PARA TUBO ESGOTO PREDIAL, DN 50 MM (NBR 5688) | Material |  | UN | 3 | 2.06 | 6.18
Insumo | 00007097 | SINAPI | TE SANITARIO, PVC, DN 50 X 50 MM, SERIE NORMAL, PARA ESGOTO PREDIAL | Material |  | UN | 1 | 7.23 | 7.23
Insumo | 00020078 | SINAPI | PASTA LUBRIFICANTE PARA TUBOS E CONEXOES COM JUNTA ELASTICA, EMBALAGEM DE *400* GR (USO EM PVC, ACO, POLIETILENO E OUTROS) | Material |  | UN | 0.075 | 21.72 | 1.62
|  |  |  | MO sem LS => | 0.80994 | LS => | 0.69 | MO com LS => | 1.5
|  |  |  | Valor do BDI => | 4.49 |  | Valor com BDI => |  | 21.53
[6 empty] | Quant. => | 3 | Preço Total => | 64.59
13.2.45 | Código | Banco | Descrição | Tipo |  | Und | Quant. | Valor Unit | Total
Composição | 89829 | SINAPI | TE, PVC, SERIE NORMAL, ESGOTO PREDIAL, DN 75 X 75 MM, JUNTA ELÁSTICA, FORNECIDO E INSTALADO EM PRUMADA DE ESGOTO SANITÁRIO OU VENTILAÇÃO. AF_08/2022 | INHI - INSTALAÇÕES HIDROS SANITÁRIAS |  | UN | 1 | 34.92 | 34.92
Composição Auxiliar | 88248 | SINAPI | AUXILIAR DE ENCANADOR OU BOMBEIRO HIDRÁULICO COM ENCARGOS COMPLEMENTARES | SEDI - SERVIÇOS DIVERSOS |  | H | 0.1676 | 18.57 | 3.11
Composição Auxiliar | 88267 | SINAPI | ENCANADOR OU BOMBEIRO HIDRÁULICO COM ENCARGOS COMPLEMENTARES | SEDI - SERVIÇOS DIVERSOS |  | H | 0.1676 | 25.69 | 4.3
Insumo | 00000297 | SINAPI | ANEL BORRACHA PARA TUBO ESGOTO PREDIAL, DN 75 MM (NBR 5688) | Material |  | UN | 3 | 3.03 | 9.09
Insumo | 00011658 | SINAPI | TE SANITARIO, PVC, DN 75 X 75 MM, SERIE NORMAL PARA ESGOTO PREDIAL | Material |  | UN | 1 | 15.98 | 15.98
Insumo | 00020078 | SINAPI | PASTA LUBRIFICANTE PARA TUBOS E CONEXOES COM JUNTA ELASTICA, EMBALAGEM DE *400* GR (USO EM PVC, ACO, POLIETILENO E OUTROS) | Material |  | UN | 0.1125 | 21.72 | 2.44
|  |  |  | MO sem LS => | 2.9914 | LS => | 2.55 | MO com LS => | 5.54
|  |  |  | Valor do BDI => | 9.21 |  | Valor com BDI => |  | 44.13
[6 empty] | Quant. => | 5 | Preço Total => | 220.65
13.3 |  |  | DRENAGEM DE ÁGUAS PLUVIAIS | [5 empty] | 10853.34
13.3.1 | Código | Banco | Descrição | Tipo |  | Und | Quant. | Valor Unit | Total
Composição | 89508 | SINAPI | TUBO PVC, SÉRIE R, ÁGUA PLUVIAL, DN 40 MM, FORNECIDO E INSTALADO EM RAMAL DE ENCAMINHAMENTO. AF_06/2022 | INHI - INSTALAÇÕES HIDROS SANITÁRIAS |  | M | 1 | 15.62 | 15.62
Composição Auxiliar | 88248 | SINAPI | AUXILIAR DE ENCANADOR OU BOMBEIRO HIDRÁULICO COM ENCARGOS COMPLEMENTARES | SEDI - SERVIÇOS DIVERSOS |  | H | 0.1483 | 18.57 | 2.75
Composição Auxiliar | 88267 | SINAPI | ENCANADOR OU BOMBEIRO HIDRÁULICO COM ENCARGOS COMPLEMENTARES | SEDI - SERVIÇOS DIVERSOS |  | H | 0.1483 | 25.69 | 3.8
Insumo | 00020067 | SINAPI | TUBO PVC, SERIE R, DN 40 MM, PARA ESGOTO OU AGUAS PLUVIAIS PREDIAL (NBR 5688) | Material |  | M | 1.0353 | 8.76 | 9.06
Insumo | 00038383 | SINAPI | LIXA D'AGUA EM FOLHA, GRAO 100 | Material |  | UN | 0.0082 | 1.91 | 0.01
|  |  |  | MO sem LS => | 2.6458 | LS => | 2.25 | MO com LS => | 4.9
|  |  |  | Valor do BDI => | 4.12 |  | Valor com BDI => |  | 19.74
[6 empty] | Quant. => | 67.49 | Preço Total => | 1332.25
13.3.2 | Código | Banco | Descrição | Tipo |  | Und | Quant. | Valor Unit | Total
Composição | 89511 | SINAPI | TUBO PVC, SÉRIE R, ÁGUA PLUVIAL, DN 75 MM, FORNECIDO E INSTALADO EM RAMAL DE ENCAMINHAMENTO. AF_06/2022 | INHI - INSTALAÇÕES HIDROS SANITÁRIAS |  | M | 1 | 36.18 | 36.18
Composição Auxiliar | 88248 | SINAPI | AUXILIAR DE ENCANADOR OU BOMBEIRO HIDRÁULICO COM ENCARGOS COMPLEMENTARES | SEDI - SERVIÇOS DIVERSOS |  | H | 0.2939 | 18.57 | 5.45
Composição Auxiliar | 88267 | SINAPI | ENCANADOR OU BOMBEIRO HIDRÁULICO COM ENCARGOS COMPLEMENTARES | SEDI - SERVIÇOS DIVERSOS |  | H | 0.2939 | 25.69 | 7.55
Insumo | 00009839 | SINAPI | TUBO PVC, SERIE R, DN 75 MM, PARA ESGOTO OU AGUAS PLUVIAIS PREDIAL (NBR 5688) | Material |  | M | 1.0353 | 22.37 | 23.15
Insumo | 00038383 | SINAPI | LIXA D'AGUA EM FOLHA, GRAO 100 | Material |  | UN | 0.0163 | 1.91 | 0.03
|  |  |  | MO sem LS => | 5.2538 | LS => | 4.48 | MO com LS => | 9.73
|  |  |  | Valor do BDI => | 9.55 |  | Valor com BDI => |  | 45.73
[6 empty] | Quant. => | 12.72 | Preço Total => | 581.68
13.3.3 | Código | Banco | Descrição | Tipo |  | Und | Quant. | Valor Unit | Total
Composição | 89512 | SINAPI | TUBO PVC, SÉRIE R, ÁGUA PLUVIAL, DN 100 MM, FORNECIDO E INSTALADO EM RAMAL DE ENCAMINHAMENTO. AF_06/2022 | INHI - INSTALAÇÕES HIDROS SANITÁRIAS |  | M | 1 | 45.79 | 45.79
Composição Auxiliar | 88248 | SINAPI | AUXILIAR DE ENCANADOR OU BOMBEIRO HIDRÁULICO COM ENCARGOS COMPLEMENTARES | SEDI - SERVIÇOS DIVERSOS |  | H | 0.4024 | 18.57 | 7.47
Composição Auxiliar | 88267 | SINAPI | ENCANADOR OU BOMBEIRO HIDRÁULICO COM ENCARGOS COMPLEMENTARES | SEDI - SERVIÇOS DIVERSOS |  | H | 0.4024 | 25.69 | 10.33
Insumo | 00009841 | SINAPI | TUBO PVC, SERIE R, DN 100 MM, PARA ESGOTO OU AGUAS PLUVIAIS PREDIAL (NBR 5688) | Material |  | M | 1.0353 | 27 | 27.95
Insumo | 00038383 | SINAPI | LIXA D'AGUA EM FOLHA, GRAO 100 | Material |  | UN | 0.0224 | 1.91 | 0.04
|  |  |  | MO sem LS => | 7.1922 | LS => | 6.13 | MO com LS => | 13.32
|  |  |  | Valor do BDI => | 12.08 |  | Valor com BDI => |  | 57.87
[6 empty] | Quant. => | 36.55 | Preço Total => | 2115.14
13.3.4 | Código | Banco | Descrição | Tipo |  | Und | Quant. | Valor Unit | Total
Composição | 104166 | SINAPI | TUBO PVC, SÉRIE R, ÁGUA PLUVIAL, DN 150 MM, FORNECIDO E INSTALADO EM RAMAL DE ENCAMINHAMENTO. AF_06/2022 | INHI - INSTALAÇÕES HIDROS SANITÁRIAS |  | M | 1 | 70.27 | 70.27
Composição Auxiliar | 88248 | SINAPI | AUXILIAR DE ENCANADOR OU BOMBEIRO HIDRÁULICO COM ENCARGOS COMPLEMENTARES | SEDI - SERVIÇOS DIVERSOS |  | H | 0.2533 | 18.57 | 4.7
Composição Auxiliar | 88267 | SINAPI | ENCANADOR OU BOMBEIRO HIDRÁULICO COM ENCARGOS COMPLEMENTARES | SEDI - SERVIÇOS DIVERSOS |  | H | 0.2533 | 25.69 | 6.5
Insumo | 00009840 | SINAPI | TUBO PVC, SERIE R, DN 150 MM, PARA ESGOTO OU AGUAS PLUVIAIS PREDIAL (NBR 5688) | Material |  | M | 1.0353 | 57.04 | 59.05
Insumo | 00038383 | SINAPI | LIXA D'AGUA EM FOLHA, GRAO 100 | Material |  | UN | 0.0141 | 1.91 | 0.02
|  |  |  | MO sem LS => | 4.5248 | LS => | 3.86 | MO com LS => | 8.38
|  |  |  | Valor do BDI => | 18.55 |  | Valor com BDI => |  | 88.82
[6 empty] | Quant. => | 25.27 | Preço Total => | 2244.48
13.3.5 | Código | Banco | Descrição | Tipo |  | Und | Quant. | Valor Unit | Total
Composição | 1543 | ORSE | Curva 45° longa em pvc rígido soldável, diâm = 50mm - Rev 01_10/2022 | Tubos e Conexões de PVC Rígido Soldável para Esgoto |  | un | 1 | 14.49 | 14.49
Composição Auxiliar | 10549 | ORSE | Encargos Complementares - Servente | Provisórios |  | h | 0.14 | 3.72 | 0.52
Composição Auxiliar | 10554 | ORSE | Encargos Complementares - Encanador | Provisórios |  | h | 0.14 | 3.65 | 0.51
Insumo | 138 | ORSE | Adesivo pvc em frasco de 850 gramas | Material |  | kg | 0.015 | 71.24 | 1.06
Insumo | 803 | ORSE | Curva 45 longa pvc sanitario d= 50mm | Material |  | un | 1 | 6.45 | 6.45
Insumo | 2036 | ORSE | Solucao limpadora pvc | Material |  | l | 0.022 | 68.6 | 1.5
Insumo | 00002696/SINAPI | ORSE | Encanador ou bombeiro hidraulico (horista) | Mão de Obra |  | h | 0.14 | 18.21 | 2.54
Insumo | 00006111/SINAPI | ORSE | Servente de obras (horista) | Mão de Obra |  | h | 0.14 | 13.65 | 1.91
|  |  |  | MO sem LS => | 2.4028 | LS => | 2.05 | MO com LS => | 4.45
|  |  |  | Valor do BDI => | 3.82 |  | Valor com BDI => |  | 18.31
[6 empty] | Quant. => | 4 | Preço Total => | 73.24
13.3.6 | Código | Banco | Descrição | Tipo |  | Und | Quant. | Valor Unit | Total
Composição | 104065 | SINAPI | CURVA LONGA, 45 GRAUS, PVC OCRE, JUNTA ELÁSTICA, DN 150 MM, PARA COLETOR PREDIAL DE ESGOTO. AF_06/2022 | LIPR - LIGAÇÕES PREDIAIS ÁGUA/ESGOTO/ENERGIA/TELEFONE |  | UN | 1 | 140.95 | 140.95
Composição Auxiliar | 88246 | SINAPI | ASSENTADOR DE TUBOS COM ENCARGOS COMPLEMENTARES | SEDI - SERVIÇOS DIVERSOS |  | H | 0.2631 | 14.12 | 3.71
Composição Auxiliar | 88316 | SINAPI | SERVENTE COM ENCARGOS COMPLEMENTARES | SEDI - SERVIÇOS DIVERSOS |  | H | 0.0842 | 18.31 | 1.54
Insumo | 00000305 | SINAPI | ANEL BORRACHA, PARA TUBO PVC, REDE COLETOR ESGOTO, DN 150 MM (NBR 7362) | Material |  | UN | 1 | 12.72 | 12.72
Insumo | 00001844 | SINAPI | CURVA LONGA PVC, PB, JE, 45 GRAUS, DN 150 MM, PARA REDE COLETORA ESGOTO | Material |  | UN | 1 | 121.08 | 121.08
Insumo | 00020078 | SINAPI | PASTA LUBRIFICANTE PARA TUBOS E CONEXOES COM JUNTA ELASTICA, EMBALAGEM DE *400* GR (USO EM PVC, ACO, POLIETILENO E OUTROS) | Material |  | UN | 0.0875 | 21.72 | 1.9
|  |  |  | MO sem LS => | 1.8359 | LS => | 1.56 | MO com LS => | 3.4
|  |  |  | Valor do BDI => | 37.21 |  | Valor com BDI => |  | 178.16
[6 empty] | Quant. => | 1 | Preço Total => | 178.16
13.3.7 | Código | Banco | Descrição | Tipo |  | Und | Quant. | Valor Unit | Total
Composição | 104167 | SINAPI | JOELHO 90 GRAUS, PVC, SERIE R, ÁGUA PLUVIAL, DN 150 MM, JUNTA ELÁSTICA, FORNECIDO E INSTALADO EM RAMAL DE ENCAMINHAMENTO. AF_06/2022 | INHI - INSTALAÇÕES HIDROS SANITÁRIAS |  | UN | 1 | 119.08 | 119.08
Composição Auxiliar | 88248 | SINAPI | AUXILIAR DE ENCANADOR OU BOMBEIRO HIDRÁULICO COM ENCARGOS COMPLEMENTARES | SEDI - SERVIÇOS DIVERSOS |  | H | 0.2601 | 18.57 | 4.83
Composição Auxiliar | 88267 | SINAPI | ENCANADOR OU BOMBEIRO HIDRÁULICO COM ENCARGOS COMPLEMENTARES | SEDI - SERVIÇOS DIVERSOS |  | H | 0.2601 | 25.69 | 6.68
Insumo | 00000300 | SINAPI | ANEL BORRACHA, DN 150 MM, PARA TUBO SERIE REFORCADA ESGOTO PREDIAL | Material |  | UN | 2 | 14.81 | 29.62
Insumo | 00020078 | SINAPI | PASTA LUBRIFICANTE PARA TUBOS E CONEXOES COM JUNTA ELASTICA, EMBALAGEM DE *400* GR (USO EM PVC, ACO, POLIETILENO E OUTROS) | Material |  | UN | 0.175 | 21.72 | 3.8
Insumo | 00020158 | SINAPI | JOELHO, PVC SERIE R, 90 GRAUS, DN 150 MM, PARA ESGOTO PREDIAL | Material |  | UN | 1 | 74.15 | 74.15
|  |  |  | MO sem LS => | 4.649 | LS => | 3.96 | MO com LS => | 8.61
|  |  |  | Valor do BDI => | 31.43 |  | Valor com BDI => |  | 150.51
[6 empty] | Quant. => | 3 | Preço Total => | 451.53
13.3.8 | Código | Banco | Descrição | Tipo |  | Und | Quant. | Valor Unit | Total
Composição | 89561 | SINAPI | JUNÇÃO SIMPLES, PVC, SERIE R, ÁGUA PLUVIAL, DN 40 MM, JUNTA SOLDÁVEL, FORNECIDO E INSTALADO EM RAMAL DE ENCAMINHAMENTO. AF_06/2022 | INHI - INSTALAÇÕES HIDROS SANITÁRIAS |  | UN | 1 | 13.22 | 13.22
Composição Auxiliar | 88248 | SINAPI | AUXILIAR DE ENCANADOR OU BOMBEIRO HIDRÁULICO COM ENCARGOS COMPLEMENTARES | SEDI - SERVIÇOS DIVERSOS |  | H | 0.0633 | 18.57 | 1.17
Composição Auxiliar | 88267 | SINAPI | ENCANADOR OU BOMBEIRO HIDRÁULICO COM ENCARGOS COMPLEMENTARES | SEDI - SERVIÇOS DIVERSOS |  | H | 0.0633 | 25.69 | 1.62
Insumo | 00000122 | SINAPI | ADESIVO PLASTICO PARA PVC, FRASCO COM *850* GR | Material |  | UN | 0.0148 | 52.63 | 0.77
Insumo | 00020083 | SINAPI | SOLUCAO PREPARADORA / LIMPADORA PARA PVC, FRASCO COM 1000 CM3 | Material |  | UN | 0.0225 | 59.62 | 1.34
Insumo | 00020140 | SINAPI | JUNCAO SIMPLES, PVC SERIE R, DN 40 X 40 MM, PARA ESGOTO PREDIAL | Material |  | UN | 1 | 8.25 | 8.25
Insumo | 00038383 | SINAPI | LIXA D'AGUA EM FOLHA, GRAO 100 | Material |  | UN | 0.039 | 1.91 | 0.07
|  |  |  | MO sem LS => | 1.1285 | LS => | 0.96 | MO com LS => | 2.09
|  |  |  | Valor do BDI => | 3.49 |  | Valor com BDI => |  | 16.71
[6 empty] | Quant. => | 4 | Preço Total => | 66.84
13.3.9 | Código | Banco | Descrição | Tipo |  | Und | Quant. | Valor Unit | Total
Composição | 104173 | SINAPI | REDUÇÃO EXCÊNTRICA, PVC, SERIE R, ÁGUA PLUVIAL, DN 150 X 100 MM, JUNTA ELÁSTICA, FORNECIDO E INSTALADO EM RAMAL DE ENCAMINHAMENTO. AF_06/2022 | INHI - INSTALAÇÕES HIDROS SANITÁRIAS |  | UN | 1 | 82.09 | 82.09
Composição Auxiliar | 88248 | SINAPI | AUXILIAR DE ENCANADOR OU BOMBEIRO HIDRÁULICO COM ENCARGOS COMPLEMENTARES | SEDI - SERVIÇOS DIVERSOS |  | H | 0.1518 | 18.57 | 2.81
Composição Auxiliar | 88267 | SINAPI | ENCANADOR OU BOMBEIRO HIDRÁULICO COM ENCARGOS COMPLEMENTARES | SEDI - SERVIÇOS DIVERSOS |  | H | 0.1518 | 25.69 | 3.89
Insumo | 00000299 | SINAPI | ANEL BORRACHA, DN 100 MM, PARA TUBO SERIE REFORCADA ESGOTO PREDIAL | Material |  | UN | 1 | 4.28 | 4.28
Insumo | 00000300 | SINAPI | ANEL BORRACHA, DN 150 MM, PARA TUBO SERIE REFORCADA ESGOTO PREDIAL | Material |  | UN | 1 | 14.81 | 14.81
Insumo | 00020047 | SINAPI | REDUCAO EXCENTRICA PVC, SERIE R, DN 150 X 100 MM, PARA ESGOTO PREDIAL | Material |  | UN | 1 | 53.16 | 53.16
Insumo | 00020078 | SINAPI | PASTA LUBRIFICANTE PARA TUBOS E CONEXOES COM JUNTA ELASTICA, EMBALAGEM DE *400* GR (USO EM PVC, ACO, POLIETILENO E OUTROS) | Material |  | UN | 0.145 | 21.72 | 3.14
|  |  |  | MO sem LS => | 2.7106 | LS => | 2.31 | MO com LS => | 5.02
|  |  |  | Valor do BDI => | 21.67 |  | Valor com BDI => |  | 103.76
[6 empty] | Quant. => | 3 | Preço Total => | 311.28
13.3.10 | Código | Banco | Descrição | Tipo |  | Und | Quant. | Valor Unit | Total
Composição | 4883 | ORSE | Caixa de inspeção 0.60 x 0.60 x 0.60m | Caixas de Passagem em alvenaria de tijolos maciços |  | un | 1 | 632.21 | 632.21
Composição Auxiliar | 72 | ORSE | Reaterro manual de valas, com compactação utilizando sêpo, sem controle do grau de compactação | Aterros / Reaterros / Compactações |  | m³ | 1.15 | 34.74 | 39.95
Composição Auxiliar | 80 | ORSE | Forma plana para fundações, em compensado resinado 12mm, 02 usos | Formas para Fundações |  | m² | 1.17 | 105.64 | 123.59
Composição Auxiliar | 95 | ORSE | Concreto simples fabricado na obra, fck=13,5 mpa, lançado e adensado | Alvenarias de Pedra e Concretos para Fundações |  | m³ | 0.081 | 568.93 | 46.08
Composição Auxiliar | 126 | ORSE | Concreto simples fabricado na obra, fck=15 mpa, lançado e adensado | Concreto Simples |  | m³ | 0.081 | 595.23 | 48.21
Composição Auxiliar | 140 | ORSE | Aço CA - 50 Ø 6,3 a 12,5mm, inclusive corte, dobragem, montagem e colocacao de ferragens nas formas, para superestruturas e fundações - R1 | Armaduras Convencionais |  | kg | 1.73 | 12.75 | 22.05
Composição Auxiliar | 155 | ORSE | Alvenaria tijolo cerâmico maciço (5x9x19), esp = 0,09m (singela), com argamassa traço t5 - 1:2:8 (cimento / cal / areia) c/ junta de 2,0cm - R1 | Alvenarias de Vedação |  | m² | 1.8 | 104.35 | 187.83
Composição Auxiliar | 1908 | ORSE | Reboco ou emboço externo, de parede, com argamassa traço t5 - 1:2:8 (cimento / cal / areia), espessura 2,0 cm | Argamassas |  | m² | 1.71 | 34.76 | 59.43
Composição Auxiliar | 2497 | ORSE | Escavação manual de vala ou cava em material de 1ª categoria, profundidade até 1,50m | Escavação Manual em Área Urbana |  | m³ | 1.8 | 52.11 | 93.79
Composição Auxiliar | 3310 | ORSE | Chapisco em parede com argamassa traço t1 - 1:3 (cimento / areia) - Revisado 08/2015 | Conversão InfoWOrca |  | m² | 1.71 | 6.6 | 11.28
|  |  |  | MO sem LS => | 162.3164 | LS => | 138.29 | MO com LS => | 300.61
|  |  |  | Valor do BDI => | 166.9 |  | Valor com BDI => |  | 799.11
[6 empty] | Quant. => | 3 | Preço Total => | 2397.33
13.3.11 | Código | Banco | Descrição | Tipo |  | Und | Quant. | Valor Unit | Total
Composição | 89590 | SINAPI | JOELHO 90 GRAUS, PVC, SERIE R, ÁGUA PLUVIAL, DN 150 MM, JUNTA ELÁSTICA, FORNECIDO E INSTALADO EM CONDUTORES VERTICAIS DE ÁGUAS PLUVIAIS. AF_06/2022 | INHI - INSTALAÇÕES HIDROS SANITÁRIAS |  | UN | 1 | 128.42 | 128.42
Composição Auxiliar | 88248 | SINAPI | AUXILIAR DE ENCANADOR OU BOMBEIRO HIDRÁULICO COM ENCARGOS COMPLEMENTARES | SEDI - SERVIÇOS DIVERSOS |  | H | 0.4713 | 18.57 | 8.75
Composição Auxiliar | 88267 | SINAPI | ENCANADOR OU BOMBEIRO HIDRÁULICO COM ENCARGOS COMPLEMENTARES | SEDI - SERVIÇOS DIVERSOS |  | H | 0.4713 | 25.69 | 12.1
Insumo | 00000300 | SINAPI | ANEL BORRACHA, DN 150 MM, PARA TUBO SERIE REFORCADA ESGOTO PREDIAL | Material |  | UN | 2 | 14.81 | 29.62
Insumo | 00020078 | SINAPI | PASTA LUBRIFICANTE PARA TUBOS E CONEXOES COM JUNTA ELASTICA, EMBALAGEM DE *400* GR (USO EM PVC, ACO, POLIETILENO E OUTROS) | Material |  | UN | 0.175 | 21.72 | 3.8
Insumo | 00020158 | SINAPI | JOELHO, PVC SERIE R, 90 GRAUS, DN 150 MM, PARA ESGOTO PREDIAL | Material |  | UN | 1 | 74.15 | 74.15
|  |  |  | MO sem LS => | 8.4233 | LS => | 7.18 | MO com LS => | 15.6
|  |  |  | Valor do BDI => | 33.9 |  | Valor com BDI => |  | 162.32
[6 empty] | Quant. => | 2 | Preço Total => | 324.64
13.3.12 | Código | Banco | Descrição | Tipo |  | Und | Quant. | Valor Unit | Total
Composição | 104172 | SINAPI | TÊ DE INSPEÇÃO, PVC, SERIE R, ÁGUA PLUVIAL, DN 150 MM, JUNTA ELÁSTICA, FORNECIDO E INSTALADO EM RAMAL DE ENCAMINHAMENTO. AF_06/2022 | INHI - INSTALAÇÕES HIDROS SANITÁRIAS |  | UN | 1 | 261.85 | 261.85
Composição Auxiliar | 88248 | SINAPI | AUXILIAR DE ENCANADOR OU BOMBEIRO HIDRÁULICO COM ENCARGOS COMPLEMENTARES | SEDI - SERVIÇOS DIVERSOS |  | H | 0.1734 | 18.57 | 3.22
Composição Auxiliar | 88267 | SINAPI | ENCANADOR OU BOMBEIRO HIDRÁULICO COM ENCARGOS COMPLEMENTARES | SEDI - SERVIÇOS DIVERSOS |  | H | 0.1734 | 25.69 | 4.45
Insumo | 00000300 | SINAPI | ANEL BORRACHA, DN 150 MM, PARA TUBO SERIE REFORCADA ESGOTO PREDIAL | Material |  | UN | 2 | 14.81 | 29.62
Insumo | 00020078 | SINAPI | PASTA LUBRIFICANTE PARA TUBOS E CONEXOES COM JUNTA ELASTICA, EMBALAGEM DE *400* GR (USO EM PVC, ACO, POLIETILENO E OUTROS) | Material |  | UN | 0.175 | 21.72 | 3.8
Insumo | 00038448 | SINAPI | TE DE INSPECAO, PVC, SERIE R, 150 X 100 MM, PARA ESGOTO PREDIAL | Material |  | UN | 1 | 220.76 | 220.76
|  |  |  | MO sem LS => | 3.094 | LS => | 2.64 | MO com LS => | 5.73
|  |  |  | Valor do BDI => | 69.12 |  | Valor com BDI => |  | 330.97
[6 empty] | Quant. => | 1 | Preço Total => | 330.97
13.3.13 | Código | Banco | Descrição | Tipo |  | Und | Quant. | Valor Unit | Total
Composição | 104348 | SINAPI | TERMINAL DE VENTILAÇÃO, PVC, SÉRIE NORMAL, ESGOTO PREDIAL, DN 50 MM, JUNTA SOLDÁVEL, FORNECIDO E INSTALADO EM PRUMADA DE ESGOTO SANITÁRIO OU VENTILAÇÃO. AF_08/2022 | INHI - INSTALAÇÕES HIDROS SANITÁRIAS |  | UN | 1 | 10.32 | 10.32
Composição Auxiliar | 88248 | SINAPI | AUXILIAR DE ENCANADOR OU BOMBEIRO HIDRÁULICO COM ENCARGOS COMPLEMENTARES | SEDI - SERVIÇOS DIVERSOS |  | H | 0.0114 | 18.57 | 0.21
Composição Auxiliar | 88267 | SINAPI | ENCANADOR OU BOMBEIRO HIDRÁULICO COM ENCARGOS COMPLEMENTARES | SEDI - SERVIÇOS DIVERSOS |  | H | 0.0114 | 25.69 | 0.29
Insumo | 00000122 | SINAPI | ADESIVO PLASTICO PARA PVC, FRASCO COM *850* GR | Material |  | UN | 0.0073 | 52.63 | 0.38
Insumo | 00020083 | SINAPI | SOLUCAO PREPARADORA / LIMPADORA PARA PVC, FRASCO COM 1000 CM3 | Material |  | UN | 0.011 | 59.62 | 0.65
Insumo | 00038383 | SINAPI | LIXA D'AGUA EM FOLHA, GRAO 100 | Material |  | UN | 0.008 | 1.91 | 0.01
Insumo | 00039319 | SINAPI | TERMINAL DE VENTILACAO, 50 MM, SERIE NORMAL, ESGOTO PREDIAL | Material |  | UN | 1 | 8.78 | 8.78
|  |  |  | MO sem LS => | 0.19438 | LS => | 0.17 | MO com LS => | 0.36
|  |  |  | Valor do BDI => | 2.72 |  | Valor com BDI => |  | 13.04
[6 empty] | Quant. => | 3 | Preço Total => | 39.12
13.3.14 | Código | Banco | Descrição | Tipo |  | Und | Quant. | Valor Unit | Total
Composição | 104351 | SINAPI | TERMINAL DE VENTILAÇÃO, PVC, SÉRIE NORMAL, ESGOTO PREDIAL, DN 75 MM, JUNTA SOLDÁVEL, FORNECIDO E INSTALADO EM PRUMADA DE ESGOTO SANITÁRIO OU VENTILAÇÃO. AF_08/2022 | INHI - INSTALAÇÕES HIDROS SANITÁRIAS |  | UN | 1 | 21.19 | 21.19
Composição Auxiliar | 88248 | SINAPI | AUXILIAR DE ENCANADOR OU BOMBEIRO HIDRÁULICO COM ENCARGOS COMPLEMENTARES | SEDI - SERVIÇOS DIVERSOS |  | H | 0.0419 | 18.57 | 0.77
Composição Auxiliar | 88267 | SINAPI | ENCANADOR OU BOMBEIRO HIDRÁULICO COM ENCARGOS COMPLEMENTARES | SEDI - SERVIÇOS DIVERSOS |  | H | 0.0419 | 25.69 | 1.07
Insumo | 00000122 | SINAPI | ADESIVO PLASTICO PARA PVC, FRASCO COM *850* GR | Material |  | UN | 0.0167 | 52.63 | 0.87
Insumo | 00020083 | SINAPI | SOLUCAO PREPARADORA / LIMPADORA PARA PVC, FRASCO COM 1000 CM3 | Material |  | UN | 0.026 | 59.62 | 1.55
Insumo | 00038383 | SINAPI | LIXA D'AGUA EM FOLHA, GRAO 100 | Material |  | UN | 0.031 | 1.91 | 0.05
Insumo | 00039320 | SINAPI | TERMINAL DE VENTILACAO, 75 MM, SERIE NORMAL, ESGOTO PREDIAL | Material |  | UN | 1 | 16.88 | 16.88
|  |  |  | MO sem LS => | 0.74514 | LS => | 0.63 | MO com LS => | 1.38
|  |  |  | Valor do BDI => | 5.59 |  | Valor com BDI => |  | 26.78
[6 empty] | Quant. => | 2 | Preço Total => | 53.56
13.3.15 | Código | Banco | Descrição | Tipo |  | Und | Quant. | Valor Unit | Total
Composição | 89798 | SINAPI | TUBO PVC, SERIE NORMAL, ESGOTO PREDIAL, DN 50 MM, FORNECIDO E INSTALADO EM PRUMADA DE ESGOTO SANITÁRIO OU VENTILAÇÃO. AF_08/2022 | INHI - INSTALAÇÕES HIDROS SANITÁRIAS |  | M | 1 | 12.78 | 12.78
Composição Auxiliar | 88248 | SINAPI | AUXILIAR DE ENCANADOR OU BOMBEIRO HIDRÁULICO COM ENCARGOS COMPLEMENTARES | SEDI - SERVIÇOS DIVERSOS |  | H | 0.0415 | 18.57 | 0.77
Composição Auxiliar | 88267 | SINAPI | ENCANADOR OU BOMBEIRO HIDRÁULICO COM ENCARGOS COMPLEMENTARES | SEDI - SERVIÇOS DIVERSOS |  | H | 0.0415 | 25.69 | 1.06
Insumo | 00009838 | SINAPI | TUBO PVC SERIE NORMAL, DN 50 MM, PARA ESGOTO PREDIAL (NBR 5688) | Material |  | M | 1.0549 | 10.35 | 10.91
Insumo | 00038383 | SINAPI | LIXA D'AGUA EM FOLHA, GRAO 100 | Material |  | UN | 0.023 | 1.91 | 0.04
|  |  |  | MO sem LS => | 0.73434 | LS => | 0.63 | MO com LS => | 1.36
|  |  |  | Valor do BDI => | 3.37 |  | Valor com BDI => |  | 16.15
[6 empty] | Quant. => | 10.48 | Preço Total => | 169.25
13.3.16 | Código | Banco | Descrição | Tipo |  | Und | Quant. | Valor Unit | Total
Composição | 89799 | SINAPI | TUBO PVC, SERIE NORMAL, ESGOTO PREDIAL, DN 75 MM, FORNECIDO E INSTALADO EM PRUMADA DE ESGOTO SANITÁRIO OU VENTILAÇÃO. AF_08/2022 | INHI - INSTALAÇÕES HIDROS SANITÁRIAS |  | M | 1 | 21.06 | 21.06
Composição Auxiliar | 88248 | SINAPI | AUXILIAR DE ENCANADOR OU BOMBEIRO HIDRÁULICO COM ENCARGOS COMPLEMENTARES | SEDI - SERVIÇOS DIVERSOS |  | H | 0.1524 | 18.57 | 2.83
Composição Auxiliar | 88267 | SINAPI | ENCANADOR OU BOMBEIRO HIDRÁULICO COM ENCARGOS COMPLEMENTARES | SEDI - SERVIÇOS DIVERSOS |  | H | 0.1524 | 25.69 | 3.91
Insumo | 00009837 | SINAPI | TUBO PVC SERIE NORMAL, DN 75 MM, PARA ESGOTO PREDIAL (NBR 5688) | Material |  | M | 1.0549 | 13.57 | 14.31
Insumo | 00038383 | SINAPI | LIXA D'AGUA EM FOLHA, GRAO 100 | Material |  | UN | 0.0085 | 1.91 | 0.01
|  |  |  | MO sem LS => | 2.7214 | LS => | 2.32 | MO com LS => | 5.04
|  |  |  | Valor do BDI => | 5.55 |  | Valor com BDI => |  | 26.61
[6 empty] | Quant. => | 6.91 | Preço Total => | 183.87
13.4 |  |  | LOUÇAS, ACESSÓRIOS E METAIS | [5 empty] | 22983.07
13.4.1 | Código | Banco | Descrição | Tipo |  | Und | Quant. | Valor Unit | Total
Composição | 86932 | SINAPI | VASO SANITÁRIO SIFONADO COM CAIXA ACOPLADA LOUÇA BRANCA - PADRÃO MÉDIO, INCLUSO ENGATE FLEXÍVEL EM METAL CROMADO, 1/2 X 40CM - FORNECIMENTO E INSTALAÇÃO. AF_01/2020 | INHI - INSTALAÇÕES HIDROS SANITÁRIAS |  | UN | 1 | 517.14 | 517.14
Composição Auxiliar | 86887 | SINAPI | ENGATE FLEXÍVEL EM INOX, 1/2 X 40CM - FORNECIMENTO E INSTALAÇÃO. AF_01/2020 | INHI - INSTALAÇÕES HIDROS SANITÁRIAS |  | UN | 1 | 50.39 | 50.39
Composição Auxiliar | 86888 | SINAPI | VASO SANITÁRIO SIFONADO COM CAIXA ACOPLADA LOUÇA BRANCA - FORNECIMENTO E INSTALAÇÃO. AF_01/2020 | INHI - INSTALAÇÕES HIDROS SANITÁRIAS |  | UN | 1 | 466.75 | 466.75
|  |  |  | MO sem LS => | 13.3045 | LS => | 11.34 | MO com LS => | 24.64
|  |  |  | Valor do BDI => | 136.52 |  | Valor com BDI => |  | 653.66
[6 empty] | Quant. => | 7 | Preço Total => | 4575.62
13.4.2 | Código | Banco | Descrição | Tipo |  | Und | Quant. | Valor Unit | Total
Composição | 95472 | SINAPI | VASO SANITARIO SIFONADO CONVENCIONAL PARA PCD SEM FURO FRONTAL COM LOUÇA BRANCA SEM ASSENTO, INCLUSO CONJUNTO DE LIGAÇÃO PARA BACIA SANITÁRIA AJUSTÁVEL - FORNECIMENTO E INSTALAÇÃO. AF_01/2020 | INHI - INSTALAÇÕES HIDROS SANITÁRIAS |  | UN | 1 | 742.31 | 742.31
Composição Auxiliar | 95471 | SINAPI | VASO SANITARIO SIFONADO CONVENCIONAL PARA PCD SEM FURO FRONTAL COM LOUÇA BRANCA SEM ASSENTO - FORNECIMENTO E INSTALAÇÃO. AF_01/2020 | INHI - INSTALAÇÕES HIDROS SANITÁRIAS |  | UN | 1 | 733.9 | 733.9
Insumo | 00006142 | SINAPI | CONJUNTO DE LIGACAO AJUSTAVEL, PARA VASO / BACIA SANITARIA , EM PLASTICO BRANCO, COM TUBO, CANOPLA E ESPUDE | Material |  | UN | 1 | 8.41 | 8.41
|  |  |  | MO sem LS => | 16.1879 | LS => | 13.79 | MO com LS => | 29.98
|  |  |  | Valor do BDI => | 195.96 |  | Valor com BDI => |  | 938.27
[6 empty] | Quant. => | 2 | Preço Total => | 1876.54
13.4.3 | Código | Banco | Descrição | Tipo |  | Und | Quant. | Valor Unit | Total
Composição | 100849 | SINAPI | ASSENTO SANITÁRIO CONVENCIONAL - FORNECIMENTO E INSTALACAO. AF_01/2020 | INHI - INSTALAÇÕES HIDROS SANITÁRIAS |  | UN | 1 | 39.07 | 39.07
Composição Auxiliar | 88267 | SINAPI | ENCANADOR OU BOMBEIRO HIDRÁULICO COM ENCARGOS COMPLEMENTARES | SEDI - SERVIÇOS DIVERSOS |  | H | 0.1536 | 25.69 | 3.94
Composição Auxiliar | 88316 | SINAPI | SERVENTE COM ENCARGOS COMPLEMENTARES | SEDI - SERVIÇOS DIVERSOS |  | H | 0.0484 | 18.31 | 0.88
Insumo | 00000377 | SINAPI | ASSENTO SANITARIO DE PLASTICO, TIPO CONVENCIONAL | Material |  | UN | 1 | 34.25 | 34.25
|  |  |  | MO sem LS => | 1.9816 | LS => | 1.69 | MO com LS => | 3.67
|  |  |  | Valor do BDI => | 10.31 |  | Valor com BDI => |  | 49.38
[6 empty] | Quant. => | 9 | Preço Total => | 444.42
13.4.4 | Código | Banco | Descrição | Tipo |  | Und | Quant. | Valor Unit | Total
Composição | 100860 | SINAPI | CHUVEIRO ELÉTRICO COMUM CORPO PLÁSTICO, TIPO DUCHA - FORNECIMENTO E INSTALAÇÃO. AF_01/2020 | INHI - INSTALAÇÕES HIDROS SANITÁRIAS |  | UN | 1 | 94.22 | 94.22
Composição Auxiliar | 88267 | SINAPI | ENCANADOR OU BOMBEIRO HIDRÁULICO COM ENCARGOS COMPLEMENTARES | SEDI - SERVIÇOS DIVERSOS |  | H | 0.4467 | 25.69 | 11.47
Composição Auxiliar | 88316 | SINAPI | SERVENTE COM ENCARGOS COMPLEMENTARES | SEDI - SERVIÇOS DIVERSOS |  | H | 0.1407 | 18.31 | 2.57
Insumo | 00001368 | SINAPI | CHUVEIRO COMUM EM PLASTICO BRANCO, COM CANO, 3 TEMPERATURAS, 5500 W (110/220 V) | Material |  | UN | 1 | 80.12 | 80.12
Insumo | 00003146 | SINAPI | FITA VEDA ROSCA EM ROLOS DE 18 MM X 10 M (L X C) | Material |  | UN | 0.021 | 2.9 | 0.06
|  |  |  | MO sem LS => | 5.7721 | LS => | 4.92 | MO com LS => | 10.69
|  |  |  | Valor do BDI => | 24.87 |  | Valor com BDI => |  | 119.09
[6 empty] | Quant. => | 7 | Preço Total => | 833.63
13.4.5 | Código | Banco | Descrição | Tipo |  | Und | Quant. | Valor Unit | Total
Composição | 7350 | ORSE | Lavatório louça de canto (Deca-Izy, ref L-10117 ou similar) sem coluna, c/ sifão cromado, válvula cromada, engate cromado, exclusive torneira | Louças e Metais Sanitários |  | un | 1 | 460.68 | 460.68
Composição Auxiliar | 10549 | ORSE | Encargos Complementares - Servente | Provisórios |  | h | 1.75 | 3.72 | 6.51
Composição Auxiliar | 10554 | ORSE | Encargos Complementares - Encanador | Provisórios |  | h | 1.75 | 3.65 | 6.38
Insumo | 982 | ORSE | Fixação p/ lavatório - parafusos (deca - ref: sp-7 ou similar) | Material |  | cj | 1 | 12.66 | 12.66
Insumo | 2384 | ORSE | Válvula de escoamento para lavatório, DECA 1602C ou similar | Material |  | un | 1 | 47.18 | 47.18
Insumo | 6969 | ORSE | Lavatório louça, de canto, linha Izy, ref. 10117, DECA ou similar | Material |  | un | 1 | 136.75 | 136.75
Insumo | 00002696/SINAPI | ORSE | Encanador ou bombeiro hidraulico (horista) | Mão de Obra |  | h | 1.75 | 18.21 | 31.86
Insumo | 00006111/SINAPI | ORSE | Servente de obras (horista) | Mão de Obra |  | h | 1.75 | 13.65 | 23.88
Insumo | 00006136/SINAPI | ORSE | Sifao em metal cromado para pia ou lavatorio, 1 x 1.1/2 " | Material |  | un | 1 | 159 | 159
Insumo | 00011683/SINAPI | ORSE | Engate / rabicho flexivel inox 1/2 " x 30 cm | Material |  | un | 1 | 36.46 | 36.46
|  |  |  | MO sem LS => | 30.0972 | LS => | 25.64 | MO com LS => | 55.74
|  |  |  | Valor do BDI => | 121.61 |  | Valor com BDI => |  | 582.29
[6 empty] | Quant. => | 2 | Preço Total => | 1164.58
13.4.6 | Código | Banco | Descrição | Tipo |  | Und | Quant. | Valor Unit | Total
Composição | 12277 | ORSE | Lavatório com bancada em granito cinza andorinha, e = 2cm, dim 2.20x0.60, com03 cubas de embutir de louça, sifão ajustável metalizado, válvula cromada, torneira cromada, inclusive rodopia 10 cm, assentada | Louças e Metais Sanitários |  | un | 1 | 2451.1 | 2451.1
Composição Auxiliar | 10549 | ORSE | Encargos Complementares - Servente | Provisórios |  | h | 4 | 3.72 | 14.88
Composição Auxiliar | 10550 | ORSE | Encargos Complementares - Pedreiro | Provisórios |  | h | 4 | 3.59 | 14.36
Composição Auxiliar | 10554 | ORSE | Encargos Complementares - Encanador | Provisórios |  | h | 4 | 3.65 | 14.6
Insumo | 718 | ORSE | Cuba de embutir oval branca (Deca - ref. L-37 ou similar) | Material |  | un | 3 | 72.9 | 218.7
Insumo | 899 | ORSE | Engate em PVC (ligação flexível), acabamento branco, 1/2" x 30cm, Amanco ou similar | Material |  | un | 3 | 4.84 | 14.52
Insumo | 2257 | ORSE | Torneira para lavatório cromada, DECA, linha targa 1190C40 ou similar | Material |  | un | 3 | 109.9 | 329.7
Insumo | 2384 | ORSE | Válvula de escoamento para lavatório, DECA 1602C ou similar | Material |  | un | 3 | 47.18 | 141.54
Insumo | 2585 | ORSE | Tampo/bancada de granito cinza andorinha, e=2cm | Material |  | m² | 1.32 | 516.98 | 682.41
Insumo | 7479 | ORSE | Rodopia em granito cinza andorinha, l=10cm, e=2cm, com acabamento aboleado | Material |  | m | 2.2 | 64.2 | 141.24
Insumo | 9964 | ORSE | Perfil Alumínio, Tubo Retangular 50,80mm x 25,40mm x 1,20mm (0,484kg/m) | Material |  | m | 1.2 | 17.88 | 21.45
Insumo | 12051 | ORSE | Testeira em granito cinza andorinha, l=4 cm (de topo) - fornecimento e colocação | Material |  | m | 3.4 | 39.16 | 133.14
Insumo | 12056 | ORSE | Rasgo em bancada de mármore ou granito para colacação de cuba | Material |  | un | 3 | 108.59 | 325.77
Insumo | 12057 | ORSE | Furo em bancada de mármore ou granito para colacação de torneira ou válvula | Material |  | un | 3 | 16.28 | 48.84
Insumo | 13133 | ORSE | Sifão ajustável para lavatório copo metalizado 1 x 1 1/2, código de ref. 26916330*, Tigre ou similar. | Material |  | un | 3 | 49.89 | 149.67
Insumo | 00002696/SINAPI | ORSE | Encanador ou bombeiro hidraulico (horista) | Mão de Obra |  | h | 4 | 18.21 | 72.84
Insumo | 00004750/SINAPI | ORSE | Pedreiro (horista) | Mão de Obra |  | h | 4 | 18.21 | 72.84
Insumo | 00006111/SINAPI | ORSE | Servente de obras (horista) | Mão de Obra |  | h | 4 | 13.65 | 54.6
|  |  |  | MO sem LS => | 108.1425 | LS => | 92.14 | MO com LS => | 200.28
|  |  |  | Valor do BDI => | 647.09 |  | Valor com BDI => |  | 3098.19
[6 empty] | Quant. => | 2 | Preço Total => | 6196.38
13.4.7 | Código | Banco | Descrição | Tipo |  | Und | Quant. | Valor Unit | Total
Composição | 12290 | ORSE | Lavatório com bancada em granito cinza andorinha, e = 2cm, dim 0.80x0.60, com01 cuba de louça de embutir, sifão cromado, válvula cromada, torneira cromada, inclusive rodopia 10 cm, assentada. | Louças e Metais Sanitários |  | un | 1 | 1071.65 | 1071.65
Composição Auxiliar | 10549 | ORSE | Encargos Complementares - Servente | Provisórios |  | h | 2 | 3.72 | 7.44
Composição Auxiliar | 10550 | ORSE | Encargos Complementares - Pedreiro | Provisórios |  | h | 2 | 3.59 | 7.18
Composição Auxiliar | 10554 | ORSE | Encargos Complementares - Encanador | Provisórios |  | h | 2 | 3.65 | 7.3
Insumo | 718 | ORSE | Cuba de embutir oval branca (Deca - ref. L-37 ou similar) | Material |  | un | 1 | 72.9 | 72.9
Insumo | 2257 | ORSE | Torneira para lavatório cromada, DECA, linha targa 1190C40 ou similar | Material |  | un | 1 | 109.9 | 109.9
Insumo | 2384 | ORSE | Válvula de escoamento para lavatório, DECA 1602C ou similar | Material |  | un | 1 | 47.18 | 47.18
Insumo | 2585 | ORSE | Tampo/bancada de granito cinza andorinha, e=2cm | Material |  | m² | 0.48 | 516.98 | 248.15
Insumo | 7479 | ORSE | Rodopia em granito cinza andorinha, l=10cm, e=2cm, com acabamento aboleado | Material |  | m | 0.8 | 64.2 | 51.36
Insumo | 9964 | ORSE | Perfil Alumínio, Tubo Retangular 50,80mm x 25,40mm x 1,20mm (0,484kg/m) | Material |  | m | 1.2 | 17.88 | 21.45
Insumo | 12051 | ORSE | Testeira em granito cinza andorinha, l=4 cm (de topo) - fornecimento e colocação | Material |  | m | 2 | 39.16 | 78.32
Insumo | 12056 | ORSE | Rasgo em bancada de mármore ou granito para colacação de cuba | Material |  | un | 1 | 108.59 | 108.59
Insumo | 12057 | ORSE | Furo em bancada de mármore ou granito para colacação de torneira ou válvula | Material |  | un | 1 | 16.28 | 16.28
Insumo | 00002696/SINAPI | ORSE | Encanador ou bombeiro hidraulico (horista) | Mão de Obra |  | h | 2 | 18.21 | 36.42
Insumo | 00004750/SINAPI | ORSE | Pedreiro (horista) | Mão de Obra |  | h | 2 | 18.21 | 36.42
Insumo | 00006111/SINAPI | ORSE | Servente de obras (horista) | Mão de Obra |  | h | 2 | 13.65 | 27.3
Insumo | 00006136/SINAPI | ORSE | Sifao em metal cromado para pia ou lavatorio, 1 x 1.1/2 " | Material |  | un | 1 | 159 | 159
Insumo | 00011683/SINAPI | ORSE | Engate / rabicho flexivel inox 1/2 " x 30 cm | Material |  | un | 1 | 36.46 | 36.46
|  |  |  | MO sem LS => | 54.0713 | LS => | 46.07 | MO com LS => | 100.14
|  |  |  | Valor do BDI => | 282.91 |  | Valor com BDI => |  | 1354.56
[6 empty] | Quant. => | 1 | Preço Total => | 1354.56
13.4.8 | Código | Banco | Descrição | Tipo |  | Und | Quant. | Valor Unit | Total
Composição | 2105 | ORSE | Pia de cozinha com bancada em aço inox, dim 1,60x0,60, com 01 cuba, sifão cromado, válvula cromada, torneira cromada, concretada e assentada. | Louças e Metais Sanitários |  | un | 1 | 909.56 | 909.56
Composição Auxiliar | 126 | ORSE | Concreto simples fabricado na obra, fck=15 mpa, lançado e adensado | Concreto Simples |  | m³ | 0.048 | 595.23 | 28.57
Composição Auxiliar | 141 | ORSE | Aço CA - 60 Ø 4,2 a 9,5mm, inclusive corte, dobragem, montagem e colocacao deferragens nas formas, para superestruturas e fundações - R1 | Armaduras Convencionais |  | kg | 3.84 | 11.88 | 45.61
Composição Auxiliar | 10549 | ORSE | Encargos Complementares - Servente | Provisórios |  | h | 2 | 3.72 | 7.44
Composição Auxiliar | 10550 | ORSE | Encargos Complementares - Pedreiro | Provisórios |  | h | 2 | 3.59 | 7.18
Composição Auxiliar | 10554 | ORSE | Encargos Complementares - Encanador | Provisórios |  | h | 2 | 3.65 | 7.3
Insumo | 2016 | ORSE | Sifão para pia de cozinha ou tanque, DECA ref. 1680.C112, acabamento cromado 1 1/2 x 1 1/2 ou similar. | Material |  | un | 1 | 178.6 | 178.6
Insumo | 2090 | ORSE | Pia de cozinha em aço inox - 430, dim 1,60x0,60m c/ 1 cuba, sem valvula (padrão comercial) | Material |  | un | 1 | 272.52 | 272.52
Insumo | 9964 | ORSE | Perfil Alumínio, Tubo Retangular 50,80mm x 25,40mm x 1,20mm (0,484kg/m) | Material |  | m | 1.2 | 17.88 | 21.45
Insumo | 14004 | ORSE | Torneira p/ pia cozinha d=1/2" (Linha Max, Deca, ref.1159-C34 ou similar) | Material |  | un | 1 | 186.45 | 186.45
Insumo | 00002696/SINAPI | ORSE | Encanador ou bombeiro hidraulico (horista) | Mão de Obra |  | h | 2 | 18.21 | 36.42
Insumo | 00004750/SINAPI | ORSE | Pedreiro (horista) | Mão de Obra |  | h | 2 | 18.21 | 36.42
Insumo | 00006111/SINAPI | ORSE | Servente de obras (horista) | Mão de Obra |  | h | 2 | 13.65 | 27.3
Insumo | 00006157/SINAPI | ORSE | Valvula em metal cromado para pia americana 3.1/2 x 1.1/2 " | Material |  | un | 1 | 54.3 | 54.3
|  |  |  | MO sem LS => | 61.7873 | LS => | 52.64 | MO com LS => | 114.43
|  |  |  | Valor do BDI => | 240.12 |  | Valor com BDI => |  | 1149.68
[6 empty] | Quant. => | 1 | Preço Total => | 1149.68
13.4.9 | Código | Banco | Descrição | Tipo |  | Und | Quant. | Valor Unit | Total
Composição | 86922 | SINAPI | TANQUE DE LOUÇA BRANCA SUSPENSO, 18L OU EQUIVALENTE, INCLUSO SIFÃO TIPO GARRAFA EM METAL CROMADO, VÁLVULA METÁLICA E TORNEIRA DE METAL CROMADO PADRÃO MÉDIO - FORNECIMENTO E INSTALAÇÃO. AF_01/2020 | INHI - INSTALAÇÕES HIDROS SANITÁRIAS |  | UN | 1 | 820.76 | 820.76
Composição Auxiliar | 86874 | SINAPI | TANQUE DE LOUÇA BRANCA SUSPENSO, 18L OU EQUIVALENTE - FORNECIMENTO E INSTALAÇÃO. AF_01/2020 | INHI - INSTALAÇÕES HIDROS SANITÁRIAS |  | UN | 1 | 480.89 | 480.89
Composição Auxiliar | 86877 | SINAPI | VÁLVULA EM METAL CROMADO 1.1/2" X 1.1/2" PARA TANQUE OU LAVATÓRIO, COM OU SEM LADRÃO - FORNECIMENTO E INSTALAÇÃO. AF_01/2020 | INHI - INSTALAÇÕES HIDROS SANITÁRIAS |  | UN | 1 | 62.68 | 62.68
Composição Auxiliar | 86881 | SINAPI | SIFÃO DO TIPO GARRAFA EM METAL CROMADO 1 X 1.1/2" - FORNECIMENTO E INSTALAÇÃO. AF_01/2020 | INHI - INSTALAÇÕES HIDROS SANITÁRIAS |  | UN | 1 | 190.13 | 190.13
Composição Auxiliar | 86914 | SINAPI | TORNEIRA CROMADA 1/2" OU 3/4" PARA TANQUE, PADRÃO MÉDIO - FORNECIMENTO E INSTALAÇÃO. AF_01/2020 | INHI - INSTALAÇÕES HIDROS SANITÁRIAS |  | UN | 1 | 87.06 | 87.06
|  |  |  | MO sem LS => | 18.9417 | LS => | 16.14 | MO com LS => | 35.08
|  |  |  | Valor do BDI => | 216.68 |  | Valor com BDI => |  | 1037.44
[6 empty] | Quant. => | 1 | Preço Total => | 1037.44
13.4.10 | Código | Banco | Descrição | Tipo |  | Und | Quant. | Valor Unit | Total
Composição | 86915 | SINAPI | TORNEIRA CROMADA DE MESA, 1/2" OU 3/4", PARA LAVATÓRIO, PADRÃO MÉDIO - FORNECIMENTO E INSTALAÇÃO. AF_01/2020 | INHI - INSTALAÇÕES HIDROS SANITÁRIAS |  | UN | 1 | 126.45 | 126.45
Composição Auxiliar | 88267 | SINAPI | ENCANADOR OU BOMBEIRO HIDRÁULICO COM ENCARGOS COMPLEMENTARES | SEDI - SERVIÇOS DIVERSOS |  | H | 0.096 | 25.69 | 2.46
Composição Auxiliar | 88316 | SINAPI | SERVENTE COM ENCARGOS COMPLEMENTARES | SEDI - SERVIÇOS DIVERSOS |  | H | 0.0303 | 18.31 | 0.55
Insumo | 00003146 | SINAPI | FITA VEDA ROSCA EM ROLOS DE 18 MM X 10 M (L X C) | Material |  | UN | 0.021 | 2.9 | 0.06
Insumo | 00036791 | SINAPI | TORNEIRA METALICA CROMADA DE MESA PARA LAVATORIO, BICA ALTA, COM AREJADOR (REF 1195) | Material |  | UN | 1 | 123.38 | 123.38
|  |  |  | MO sem LS => | 1.2365 | LS => | 1.05 | MO com LS => | 2.29
|  |  |  | Valor do BDI => | 33.38 |  | Valor com BDI => |  | 159.83
[6 empty] | Quant. => | 2 | Preço Total => | 319.66
13.4.11 | Código | Banco | Descrição | Tipo |  | Und | Quant. | Valor Unit | Total
Composição | 13110 | ORSE | Barra de apoio, reta, fixa, em aço inox, l=40cm, d=1 1/4", Jackwal ou similar | Louças e Metais Sanitários |  | un | 1 | 111.43 | 111.43
Composição Auxiliar | 10550 | ORSE | Encargos Complementares - Pedreiro | Provisórios |  | h | 0.3 | 3.59 | 1.07
Insumo | 2062 | ORSE | Barra de apoio, reta, fixa, em aço inox, l=40cm, d=1 1/4" - Jackwal ou similar | Material |  | un | 1 | 104.9 | 104.9
Insumo | 00004750/SINAPI | ORSE | Pedreiro (horista) | Mão de Obra |  | h | 0.3 | 18.21 | 5.46
|  |  |  | MO sem LS => | 2.9482 | LS => | 2.51 | MO com LS => | 5.46
|  |  |  | Valor do BDI => | 29.41 |  | Valor com BDI => |  | 140.84
[6 empty] | Quant. => | 4 | Preço Total => | 563.36
13.4.12 | Código | Banco | Descrição | Tipo |  | Und | Quant. | Valor Unit | Total
Composição | 13112 | ORSE | Barra de apoio, reta, fixa, em aço inox, l=70cm, d=1 1/4", Jackwal ou similar | Louças e Metais Sanitários |  | un | 1 | 221.43 | 221.43
Composição Auxiliar | 10550 | ORSE | Encargos Complementares - Pedreiro | Provisórios |  | h | 0.3 | 3.59 | 1.07
Insumo | 13877 | ORSE | Barra de apoio, reta, fixa, em aço inox, l=80cm, d=1 1/4" - Jackwal ou similar | Material |  | un | 1 | 214.9 | 214.9
Insumo | 00004750/SINAPI | ORSE | Pedreiro (horista) | Mão de Obra |  | h | 0.3 | 18.21 | 5.46
|  |  |  | MO sem LS => | 2.9482 | LS => | 2.51 | MO com LS => | 5.46
|  |  |  | Valor do BDI => | 58.45 |  | Valor com BDI => |  | 279.88
[6 empty] | Quant. => | 2 | Preço Total => | 559.76
13.4.13 | Código | Banco | Descrição | Tipo |  | Und | Quant. | Valor Unit | Total
Composição | 13113 | ORSE | Barra de apoio, reta, fixa, em aço inox, l=80cm, d=1 1/4", Jackwal ou similar | Louças e Metais Sanitários |  | un | 1 | 221.43 | 221.43
Composição Auxiliar | 10550 | ORSE | Encargos Complementares - Pedreiro | Provisórios |  | h | 0.3 | 3.59 | 1.07
Insumo | 13877 | ORSE | Barra de apoio, reta, fixa, em aço inox, l=80cm, d=1 1/4" - Jackwal ou similar | Material |  | un | 1 | 214.9 | 214.9
Insumo | 00004750/SINAPI | ORSE | Pedreiro (horista) | Mão de Obra |  | h | 0.3 | 18.21 | 5.46
|  |  |  | MO sem LS => | 2.9482 | LS => | 2.51 | MO com LS => | 5.46
|  |  |  | Valor do BDI => | 58.45 |  | Valor com BDI => |  | 279.88
[6 empty] | Quant. => | 4 | Preço Total => | 1119.52
13.4.14 | Código | Banco | Descrição | Tipo |  | Und | Quant. | Valor Unit | Total
Composição | 95547 | SINAPI | SABONETEIRA PLASTICA TIPO DISPENSER PARA SABONETE LIQUIDO COM RESERVATORIO 800 A 1500 ML, INCLUSO FIXAÇÃO. AF_01/2020 | INHI - INSTALAÇÕES HIDROS SANITÁRIAS |  | UN | 1 | 75.49 | 75.49
Composição Auxiliar | 88267 | SINAPI | ENCANADOR OU BOMBEIRO HIDRÁULICO COM ENCARGOS COMPLEMENTARES | SEDI - SERVIÇOS DIVERSOS |  | H | 0.3162 | 25.69 | 8.12
Composição Auxiliar | 88316 | SINAPI | SERVENTE COM ENCARGOS COMPLEMENTARES | SEDI - SERVIÇOS DIVERSOS |  | H | 0.0996 | 18.31 | 1.82
Insumo | 00011758 | SINAPI | SABONETEIRA PLASTICA TIPO DISPENSER PARA SABONETE LIQUIDO COM RESERVATORIO 800 A 1500 ML | Material |  | UN | 1 | 65.55 | 65.55
|  |  |  | MO sem LS => | 4.0875 | LS => | 3.48 | MO com LS => | 7.57
|  |  |  | Valor do BDI => | 19.92 |  | Valor com BDI => |  | 95.41
[6 empty] | Quant. => | 9 | Preço Total => | 858.69
13.4.15 | Código | Banco | Descrição | Tipo |  | Und | Quant. | Valor Unit | Total
Composição | 4287 | ORSE | Dispenser para toalha interfolhada | Louças e Metais Sanitários |  | un | 1 | 52.35 | 52.35
Composição Auxiliar | 10554 | ORSE | Encargos Complementares - Encanador | Provisórios |  | h | 0.15 | 3.65 | 0.54
Insumo | 3358 | ORSE | Dispenser para toalha de papel interfolhada, em ABS | Material |  | Un | 1 | 49.08 | 49.08
Insumo | 00002696/SINAPI | ORSE | Encanador ou bombeiro hidraulico (horista) | Mão de Obra |  | h | 0.15 | 18.21 | 2.73
|  |  |  | MO sem LS => | 1.4741 | LS => | 1.26 | MO com LS => | 2.73
|  |  |  | Valor do BDI => | 13.82 |  | Valor com BDI => |  | 66.17
[6 empty] | Quant. => | 5 | Preço Total => | 330.85
13.4.16 | Código | Banco | Descrição | Tipo |  | Und | Quant. | Valor Unit | Total
Composição | 95544 | SINAPI | PAPELEIRA DE PAREDE EM METAL CROMADO SEM TAMPA, INCLUSO FIXAÇÃO. AF_01/2020 | INHI - INSTALAÇÕES HIDROS SANITÁRIAS |  | UN | 1 | 38.66 | 38.66
Composição Auxiliar | 88267 | SINAPI | ENCANADOR OU BOMBEIRO HIDRÁULICO COM ENCARGOS COMPLEMENTARES | SEDI - SERVIÇOS DIVERSOS |  | H | 0.3162 | 25.69 | 8.12
Composição Auxiliar | 88316 | SINAPI | SERVENTE COM ENCARGOS COMPLEMENTARES | SEDI - SERVIÇOS DIVERSOS |  | H | 0.0996 | 18.31 | 1.82
Insumo | 00011703 | SINAPI | PAPELEIRA DE PAREDE EM METAL CROMADO SEM TAMPA | Material |  | UN | 1 | 28.72 | 28.72
|  |  |  | MO sem LS => | 4.0875 | LS => | 3.48 | MO com LS => | 7.57
|  |  |  | Valor do BDI => | 10.2 |  | Valor com BDI => |  | 48.86
[6 empty] | Quant. => | 9 | Preço Total => | 439.74
13.4.17 | Código | Banco | Descrição | Tipo |  | Und | Quant. | Valor Unit | Total
Composição | 2050 | ORSE | Chuveiro plástico sem registro | Louças e Metais Sanitários |  | un | 1 | 31.38 | 31.38
Composição Auxiliar | 10554 | ORSE | Encargos Complementares - Encanador | Provisórios |  | h | 0.4 | 3.65 | 1.46
Insumo | 00002696/SINAPI | ORSE | Encanador ou bombeiro hidraulico (horista) | Mão de Obra |  | h | 0.4 | 18.21 | 7.28
Insumo | 00007608/SINAPI | ORSE | Ducha / chuveiro plastico simples, 5 '', branco, para acoplar em haste 1/2 ",agua fria | Material |  | un | 1 | 9.28 | 9.28
Insumo | 00011680/SINAPI | ORSE | Braco ou haste com canopla plastica, 1/2 ", para chuveiro simples | Material |  | un | 1 | 13.36 | 13.36
|  |  |  | MO sem LS => | 3.9309 | LS => | 3.35 | MO com LS => | 7.28
|  |  |  | Valor do BDI => | 8.28 |  | Valor com BDI => |  | 39.66
[6 empty] | Quant. => | 4 | Preço Total => | 158.64
14 |  |  | COMBATE A INCÊNDIO | [5 empty] | 1071.44
14.1 | Código | Banco | Descrição | Tipo |  | Und | Quant. | Valor Unit | Total
Composição | 101909 | SINAPI | EXTINTOR DE INCÊNDIO PORTÁTIL COM CARGA DE PQS DE 6 KG, CLASSE BC - FORNECIMENTO E INSTALAÇÃO. AF_10/2020_PE | INES - INSTALAÇÕES ESPECIAIS |  | UN | 1 | 303.5 | 303.5
Composição Auxiliar | 88248 | SINAPI | AUXILIAR DE ENCANADOR OU BOMBEIRO HIDRÁULICO COM ENCARGOS COMPLEMENTARES | SEDI - SERVIÇOS DIVERSOS |  | H | 0.4574 | 18.57 | 8.49
Composição Auxiliar | 88267 | SINAPI | ENCANADOR OU BOMBEIRO HIDRÁULICO COM ENCARGOS COMPLEMENTARES | SEDI - SERVIÇOS DIVERSOS |  | H | 0.4574 | 25.69 | 11.75
Insumo | 00004350 | SINAPI | BUCHA DE NYLON, DIAMETRO DO FURO 8 MM, COMPRIMENTO 40 MM, COM PARAFUSO DE ROSCA SOBERBA, CABECA CHATA, FENDA SIMPLES, 4,8 X 50 MM | Material |  | UN | 2 | 0.63 | 1.26
Insumo | 00010892 | SINAPI | EXTINTOR DE INCENDIO PORTATIL COM CARGA DE PO QUIMICO SECO (PQS) DE 6 KG, CLASSE BC | Material |  | UN | 1 | 282 | 282
|  |  |  | MO sem LS => | 8.1749 | LS => | 6.97 | MO com LS => | 15.14
|  |  |  | Valor do BDI => | 80.12 |  | Valor com BDI => |  | 383.62
[6 empty] | Quant. => | 2 | Preço Total => | 767.24
14.2 | Código | Banco | Descrição | Tipo |  | Und | Quant. | Valor Unit | Total
Composição | 12888 | ORSE | Placa de sinalizacao, fotoluminescente, em pvc , com logotipo "Extintor de incêndio portátil"- Placa E5 | Sinalização Vertical |  | un | 1 | 16.52 | 16.52
Composição Auxiliar | 10549 | ORSE | Encargos Complementares - Servente | Provisórios |  | h | 0.2 | 3.72 | 0.74
Insumo | 13655 | ORSE | Placa de sinalizacao, fotoluminescente, em pvc , com logotipo "Extintor de incêndio portátil"- Placa E5 | Material |  | un | 1 | 13.05 | 13.05
Insumo | 00006111/SINAPI | ORSE | Servente de obras (horista) | Mão de Obra |  | h | 0.2 | 13.65 | 2.73
|  |  |  | MO sem LS => | 1.4741 | LS => | 1.26 | MO com LS => | 2.73
|  |  |  | Valor do BDI => | 4.36 |  | Valor com BDI => |  | 20.88
[6 empty] | Quant. => | 2 | Preço Total => | 41.76
14.3 | Código | Banco | Descrição | Tipo |  | Und | Quant. | Valor Unit | Total
Composição | 12895 | ORSE | Placa de sinalizacao, fotoluminescente, em pvc , rota de fuga | Sinalização Vertical |  | un | 1 | 13.91 | 13.91
Composição Auxiliar | 10549 | ORSE | Encargos Complementares - Servente | Provisórios |  | h | 0.2 | 3.72 | 0.74
Insumo | 13660 | ORSE | Placa de sinalizacao, fotoluminescente, em pvc , rota de fuga | Material |  | un | 1 | 10.44 | 10.44
Insumo | 00006111/SINAPI | ORSE | Servente de obras (horista) | Mão de Obra |  | h | 0.2 | 13.65 | 2.73
|  |  |  | MO sem LS => | 1.4741 | LS => | 1.26 | MO com LS => | 2.73
|  |  |  | Valor do BDI => | 3.67 |  | Valor com BDI => |  | 17.58
[6 empty] | Quant. => | 13 | Preço Total => | 228.54
14.4 | Código | Banco | Descrição | Tipo |  | Und | Quant. | Valor Unit | Total
Composição | 13580 | ORSE | Placa de sinalização de combate a incêndio "Proibido produzir chamas", 15x20 cm, em PVC 2mm fotoluminescente | Sinalização Vertical |  | un | 1 | 13.41 | 13.41
Composição Auxiliar | 10549 | ORSE | Encargos Complementares - Servente | Provisórios |  | h | 0.2 | 3.72 | 0.74
Insumo | 14313 | ORSE | Placa de sinalização de combate a incêndio "Proibido produzir chamas", 15x20 cm, em PVC 2mm fotoluminescente | Material |  | un | 1 | 9.94 | 9.94
Insumo | 00006111/SINAPI | ORSE | Servente de obras (horista) | Mão de Obra |  | h | 0.2 | 13.65 | 2.73
|  |  |  | MO sem LS => | 1.4741 | LS => | 1.26 | MO com LS => | 2.73
|  |  |  | Valor do BDI => | 3.54 |  | Valor com BDI => |  | 16.95
[6 empty] | Quant. => | 2 | Preço Total => | 33.9
15 |  |  | SERVIÇOS DIVERSOS | [5 empty] | 101315.84
15.1 | Código | Banco | Descrição | Tipo |  | Und | Quant. | Valor Unit | Total
Composição | 102253 | SINAPI | DIVISORIA SANITÁRIA, TIPO CABINE, EM GRANITO CINZA POLIDO, ESP = 3CM, ASSENTADO COM ARGAMASSA COLANTE AC III-E, EXCLUSIVE FERRAGENS. AF_01/2021 | PARE - PAREDES/PAINEIS |  | m² | 1 | 808.4 | 808.4
Composição Auxiliar | 88274 | SINAPI | MARMORISTA/GRANITEIRO COM ENCARGOS COMPLEMENTARES | SEDI - SERVIÇOS DIVERSOS |  | H | 1.405 | 22.13 | 31.09
Composição Auxiliar | 88316 | SINAPI | SERVENTE COM ENCARGOS COMPLEMENTARES | SEDI - SERVIÇOS DIVERSOS |  | H | 0.702 | 18.31 | 12.85
Composição Auxiliar | 91692 | SINAPI | SERRA CIRCULAR DE BANCADA COM MOTOR ELÉTRICO POTÊNCIA DE 5HP, COM COIFA PARA DISCO 10" - CHP DIURNO. AF_08/2015 | CHOR - CUSTOS HORÁRIOS DE MÁQUINAS E EQUIPAMENTOS |  | CHP | 0.089 | 20.96 | 1.86
Composição Auxiliar | 91693 | SINAPI | SERRA CIRCULAR DE BANCADA COM MOTOR ELÉTRICO POTÊNCIA DE 5HP, COM COIFA PARA DISCO 10" - CHI DIURNO. AF_08/2015 | CHOR - CUSTOS HORÁRIOS DE MÁQUINAS E EQUIPAMENTOS |  | CHI | 1.316 | 19.43 | 25.56
Insumo | 00000131 | SINAPI | ADESIVO ESTRUTURAL A BASE DE RESINA EPOXI, BICOMPONENTE, PASTOSO (TIXOTROPICO) | Material |  | KG | 0.53 | 58.94 | 31.23
Insumo | 00037596 | SINAPI | ARGAMASSA COLANTE TIPO AC III E | Material |  | KG | 0.97 | 3.28 | 3.18
Insumo | 00044476 | SINAPI | DIVISORIA EM GRANITO, COM DUAS FACES POLIDAS, TIPO ANDORINHA/ QUARTZ/ CASTELO/ CORUMBA OU OUTROS EQUIVALENTES DA REGIAO, E= *3,0* CM | Material |  | m² | 1.05 | 669.18 | 702.63
|  |  |  | MO sem LS => | 27.4352 | LS => | 23.37 | MO com LS => | 50.81
|  |  |  | Valor do BDI => | 213.41 |  | Valor com BDI => |  | 1021.81
[6 empty] | Quant. => | 27.64 | Preço Total => | 28242.82
15.2 | Código | Banco | Descrição | Tipo |  | Und | Quant. | Valor Unit | Total
Composição | 98689 | SINAPI | SOLEIRA EM GRANITO, LARGURA 15 CM, ESPESSURA 2,0 CM. AF_09/2020 | PISO - PISOS |  | M | 1 | 105.04 | 105.04
Composição Auxiliar | 88274 | SINAPI | MARMORISTA/GRANITEIRO COM ENCARGOS COMPLEMENTARES | SEDI - SERVIÇOS DIVERSOS |  | H | 0.547 | 22.13 | 12.1
Composição Auxiliar | 88316 | SINAPI | SERVENTE COM ENCARGOS COMPLEMENTARES | SEDI - SERVIÇOS DIVERSOS |  | H | 0.273 | 18.31 | 4.99
Insumo | 00020232 | SINAPI | SOLEIRA EM GRANITO, POLIDO, TIPO ANDORINHA/ QUARTZ/ CASTELO/ CORUMBA OU OUTROS EQUIVALENTES DA REGIAO, L= *15* CM, E= *2,0* CM | Material |  | M | 1 | 84.27 | 84.27
Insumo | 00037595 | SINAPI | ARGAMASSA COLANTE TIPO AC III | Material |  | KG | 1.29 | 2.86 | 3.68
|  |  |  | MO sem LS => | 6.4795 | LS => | 5.52 | MO com LS => | 12
|  |  |  | Valor do BDI => | 27.73 |  | Valor com BDI => |  | 132.77
[6 empty] | Quant. => | 0.8 | Preço Total => | 106.21
15.3 | Código | Banco | Descrição | Tipo |  | Und | Quant. | Valor Unit | Total
Composição | 283 | Próprio | INSTALAÇÃO DE PERGOLADO DE MADEIRA, EM MASSARANDUBA, ENGASTADO NAS PAREDES. | URBA - URBANIZAÇÃO |  | M² | 1 | 355.96 | 355.96
Composição Auxiliar | 5795 | SINAPI | MARTELETE OU ROMPEDOR PNEUMÁTICO MANUAL, 28 KG, COM SILENCIADOR - CHP DIURNO. AF_07/2016 | CHOR - CUSTOS HORÁRIOS DE MÁQUINAS E EQUIPAMENTOS |  | CHP | 0.0177 | 20.85 | 0.36
Composição Auxiliar | 5952 | SINAPI | MARTELETE OU ROMPEDOR PNEUMÁTICO MANUAL, 28 KG, COM SILENCIADOR - CHI DIURNO. AF_07/2016 | CHOR - CUSTOS HORÁRIOS DE MÁQUINAS E EQUIPAMENTOS |  | CHI | 0.0597 | 18.83 | 1.12
Composição Auxiliar | 87298 | SINAPI | ARGAMASSA TRAÇO 1:3 (EM VOLUME DE CIMENTO E AREIA MÉDIA ÚMIDA) PARA CONTRAPISO, PREPARO MECÂNICO COM BETONEIRA 400 L. AF_08/2019 | SEDI - SERVIÇOS DIVERSOS |  | m³ | 0.0012 | 628.12 | 0.75
Composição Auxiliar | 88239 | SINAPI | AJUDANTE DE CARPINTEIRO COM ENCARGOS COMPLEMENTARES | SEDI - SERVIÇOS DIVERSOS |  | H | 0.5342 | 19.07 | 10.18
Composição Auxiliar | 88262 | SINAPI | CARPINTEIRO DE FORMAS COM ENCARGOS COMPLEMENTARES | SEDI - SERVIÇOS DIVERSOS |  | H | 0.5342 | 21.93 | 11.71
Composição Auxiliar | 94963 | SINAPI | CONCRETO FCK = 15MPA, TRAÇO 1:3,4:3,5 (EM MASSA SECA DE CIMENTO/ AREIA MÉDIA/ BRITA 1) - PREPARO MECÂNICO COM BETONEIRA 400 L. AF_05/2021 | FUES - FUNDAÇÕES E ESTRUTURAS |  | m³ | 0.0208 | 398.84 | 8.29
Insumo | 00039027 | SINAPI | PREGO DE ACO POLIDO COM CABECA 19 X 36 (3 1/4 X 9) | Material |  | KG | 0.0312 | 24.14 | 0.75
Insumo | 3130 | ORSE | Pilar e vigas de madeira, em massaranduba ou angelin, seção 10x18cm a 20x20cm | Material |  | m³ | 0.05381 | 5998.99 | 322.8
|  |  |  | MO sem LS => | 9.2873 | LS => | 7.91 | MO com LS => | 17.2
|  |  |  | Valor do BDI => | 93.97 |  | Valor com BDI => |  | 449.93
[6 empty] | Quant. => | 133.89 | Preço Total => | 60241.12
15.4 | Código | Banco | Descrição | Tipo |  | Und | Quant. | Valor Unit | Total
Composição | 1987 | ORSE | Peitoril cimento traço t1, c/ largura = 22 cm, esp = 4 cm | Peitoris e Tampos de Balcões |  | m | 1 | 37.23 | 37.23
Composição Auxiliar | 107 | ORSE | Forma plana para estruturas, em compensado resinado de 12mm, 03 usos, inclusive escoramento - Revisada 07.2015 | Formas |  | m² | 0.15 | 99.65 | 14.94
Composição Auxiliar | 1903 | ORSE | Argamassa cimento e areia traço t-1 (1:3) - 1 saco cimento 50kg / 3 padiolas areia dim. 0.35 x 0.45 x 0.23 m - Confecção mecânica e transporte | Argamassas |  | m³ | 0.009 | 540.99 | 4.86
Composição Auxiliar | 10550 | ORSE | Encargos Complementares - Pedreiro | Provisórios |  | h | 0.8 | 3.59 | 2.87
Insumo | 00004750/SINAPI | ORSE | Pedreiro (horista) | Mão de Obra |  | h | 0.8 | 18.21 | 14.56
|  |  |  | MO sem LS => | 11.3445 | LS => | 9.67 | MO com LS => | 21.01
|  |  |  | Valor do BDI => | 9.82 |  | Valor com BDI => |  | 47.05
[6 empty] | Quant. => | 135.69 | Preço Total => | 6384.21
15.5 | Código | Banco | Descrição | Tipo |  | Und | Quant. | Valor Unit | Total
Composição | 8804 | ORSE | Mapa tátil em acrílico medindo 70 x 50cm, com suporte em chapa em ferro 1" e tubo de ferro galvanizado ø=4", pintados e placa em granito cinza andorinha | Diversos |  | un | 1 | 3725.57 | 3725.57
Composição Auxiliar | 2311 | ORSE | Pintura de acabamento com lixamento, aplicação de 01 demão de tinta à base dezarcão e 02 demãos de tinta esmalte | Esmalte Sintético / Óleo |  | m² | 1.35 | 27.09 | 36.57
Composição Auxiliar | 10550 | ORSE | Encargos Complementares - Pedreiro | Provisórios |  | h | 1 | 3.59 | 3.59
Composição Auxiliar | 10603 | ORSE | Encargos Complementares - Soldador | Provisórios |  | h | 1 | 4.27 | 4.27
Insumo | 1672 | ORSE | Parafuso cabeça abaulada 16 x 70mm | Material |  | un | 4 | 14.86 | 59.44
Insumo | 8450 | ORSE | Chapa aço grossa preta 1"(25,4mm), 196 kg/m2 | Material |  | kg | 98 | 15.99 | 1567.02
Insumo | 9092 | ORSE | Mapa Tátil em acrílico 70 x 50cm | Material |  | un | 1 | 1718.31 | 1718.31
Insumo | 00004750/SINAPI | ORSE | Pedreiro (horista) | Mão de Obra |  | h | 1 | 18.21 | 18.21
Insumo | 00006160/SINAPI | ORSE | Soldador (horista) | Mão de Obra |  | h | 1 | 18.64 | 18.64
Insumo | 00010841/SINAPI | ORSE | Piso em granito, polido, tipo andorinha/ quartz/ castelo/ corumba ou outros equivalentes da regiao, formato menor ou igual a 3025 cm2, e= *2* cm | Material |  | m² | 0.48 | 267.92 | 128.6
Insumo | 00010997/SINAPI | ORSE | Eletrodo revestido aws - e7018, diametro igual a 4,00 mm | Material |  | kg | 0.5 | 48 | 24
Insumo | 00021016/SINAPI | ORSE | Tubo aco galvanizado com costura, classe leve, dn 100 mm ( 4"), e = 3,75 mm,*10,55* kg/m (nbr 5580) | Material |  | m | 0.9 | 163.25 | 146.92
|  |  |  | MO sem LS => | 30.8369 | LS => | 26.27 | MO com LS => | 57.11
|  |  |  | Valor do BDI => | 983.55 |  | Valor com BDI => |  | 4709.12
[6 empty] | Quant. => | 1 | Preço Total => | 4709.12
15.6 | Código | Banco | Descrição | Tipo |  | Und | Quant. | Valor Unit | Total
Composição | 289 | Próprio | BANCO DE CONCRETO EM ALVENARIA DE TIJOLOS, ASSENTO EM CONCRETO ARMADO, SEM ENCOSTO | SEDI - SERVIÇOS DIVERSOS |  | M | 1 | 175.81 | 175.81
Composição Auxiliar | 115 | ORSE | Forma plana para estruturas, em compensado resinado de 12mm, 02 usos, inclusive escoramento - Rev 02_04/2022 | Formas |  | m² | 0.2 | 127.95 | 25.59
Composição Auxiliar | 140 | ORSE | Aço CA - 50 Ø 6,3 a 12,5mm, inclusive corte, dobragem, montagem e colocacao de ferragens nas formas, para superestruturas e fundações - R1 | Armaduras Convencionais |  | kg | 1.6 | 12.75 | 20.4
Composição Auxiliar | 103329 | SINAPI | ALVENARIA DE VEDAÇÃO DE BLOCOS CERÂMICOS FURADOS NA HORIZONTAL DE 9X19X19 CM (ESPESSURA 9 CM) E ARGAMASSA DE ASSENTAMENTO COM PREPARO MANUAL. AF_12/2021 | PARE - PAREDES/PAINEIS |  | m² | 1 | 80.87 | 80.87
Composição Auxiliar | 87894 | SINAPI | CHAPISCO APLICADO EM ALVENARIA (SEM PRESENÇA DE VÃOS) E ESTRUTURAS DE CONCRETO DE FACHADA, COM COLHER DE PEDREIRO. ARGAMASSA TRAÇO 1:3 COM PREPARO EM BETONEIRA 400L. AF_10/2022 | REVE - REVESTIMENTO E TRATAMENTO DE SUPERFÍCIES |  | m² | 2 | 5.74 | 11.48
Composição Auxiliar | 87529 | SINAPI | MASSA ÚNICA, EM ARGAMASSA TRAÇO 1:2:8, PREPARO MECÂNICO, APLICADA MANUALMENTE EM PAREDES INTERNAS DE AMBIENTES COM ÁREA ENTRE 5M² E 10M², E = 17,5MM, COM TALISCAS. AF_03/2024 | REVE - REVESTIMENTO E TRATAMENTO DE SUPERFÍCIES |  | m² | 0.8 | 31.42 | 25.13
Composição Auxiliar | 94963 | SINAPI | CONCRETO FCK = 15MPA, TRAÇO 1:3,4:3,5 (EM MASSA SECA DE CIMENTO/ AREIA MÉDIA/ BRITA 1) - PREPARO MECÂNICO COM BETONEIRA 400 L. AF_05/2021 | FUES - FUNDAÇÕES E ESTRUTURAS |  | m³ | 0.02 | 398.84 | 7.97
Composição Auxiliar | 94342 | SINAPI | ATERRO MANUAL DE VALAS COM AREIA PARA ATERRO. AF_08/2023 | MOVT - MOVIMENTO DE TERRA |  | m³ | 0.05 | 87.45 | 4.37
|  |  |  | MO sem LS => | 35.9503 | LS => | 30.63 | MO com LS => | 66.58
|  |  |  | Valor do BDI => | 46.41 |  | Valor com BDI => |  | 222.22
[6 empty] | Quant. => | 4.3 | Preço Total => | 955.54
15.7 | Código | Banco | Descrição | Tipo |  | Und | Quant. | Valor Unit | Total
Composição | 104162 | SINAPI | PISO EM GRANILITE, MARMORITE OU GRANITINA EM AMBIENTES INTERNOS, COM ESPESSURA DE 8 MM, INCLUSO MISTURA EM BETONEIRA, COLOCAÇÃO DAS JUNTAS, APLICAÇÃO DO PISO, 4 POLIMENTOS COM POLITRIZ, ESTUCAMENTO, SELADOR E CERA. AF_06/2022 | PISO - PISOS |  | m² | 1 | 88.95 | 88.95
Composição Auxiliar | 88274 | SINAPI | MARMORISTA/GRANITEIRO COM ENCARGOS COMPLEMENTARES | SEDI - SERVIÇOS DIVERSOS |  | H | 1.0956 | 22.13 | 24.24
Composição Auxiliar | 88316 | SINAPI | SERVENTE COM ENCARGOS COMPLEMENTARES | SEDI - SERVIÇOS DIVERSOS |  | H | 0.4972 | 18.31 | 9.1
Composição Auxiliar | 89225 | SINAPI | BETONEIRA CAPACIDADE NOMINAL DE 600 L, CAPACIDADE DE MISTURA 360 L, MOTOR ELÉTRICO TRIFÁSICO POTÊNCIA DE 4 CV, SEM CARREGADOR - CHP DIURNO. AF_05/2023 | CHOR - CUSTOS HORÁRIOS DE MÁQUINAS E EQUIPAMENTOS |  | CHP | 0.0254 | 5.69 | 0.14
Composição Auxiliar | 89226 | SINAPI | BETONEIRA CAPACIDADE NOMINAL DE 600 L, CAPACIDADE DE MISTURA 360 L, MOTOR ELÉTRICO TRIFÁSICO POTÊNCIA DE 4 CV, SEM CARREGADOR - CHI DIURNO. AF_05/2023 | CHOR - CUSTOS HORÁRIOS DE MÁQUINAS E EQUIPAMENTOS |  | CHI | 0.0759 | 1.54 | 0.11
Composição Auxiliar | 95276 | SINAPI | POLIDORA DE PISO (POLITRIZ), PESO DE 100KG, DIÂMETRO 450 MM, MOTOR ELÉTRICO, POTÊNCIA 4 HP - CHP DIURNO. AF_05/2023 | CHOR - CUSTOS HORÁRIOS DE MÁQUINAS E EQUIPAMENTOS |  | CHP | 0.0903 | 3.56 | 0.32
Composição Auxiliar | 95277 | SINAPI | POLIDORA DE PISO (POLITRIZ), PESO DE 100KG, DIÂMETRO 450 MM, MOTOR ELÉTRICO, POTÊNCIA 4 HP - CHI DIURNO. AF_05/2023 | CHOR - CUSTOS HORÁRIOS DE MÁQUINAS E EQUIPAMENTOS |  | CHI | 0.2164 | 0.5 | 0.1
Insumo | 00003671 | SINAPI | JUNTA PLASTICA DE DILATACAO PARA PISOS, COR CINZA, 17 X 3 MM (ALTURA X ESPESSURA) | Material |  | M | 1.67 | 1.33 | 2.22
Insumo | 00004824 | SINAPI | GRANILHA/ GRANA/ PEDRISCO OU AGREGADO EM MARMORE/ GRANITO/ QUARTZO E CALCARIO, PRETO, CINZA, PALHA OU BRANCO | Material |  | KG | 20 | 0.58 | 11.6
Insumo | 00006085 | SINAPI | SELADOR ACRILICO OPACO PREMIUM INTERIOR/EXTERIOR | Material |  | L | 0.04 | 7.79 | 0.31
Insumo | 00041967 | SINAPI | CERA LIQUIDA INCOLOR MULTIPISO | Material |  | L | 0.0125 | 25.09 | 0.31
Insumo | 00044528 | SINAPI | CIMENTO PORTLAND ESTRUTURAL BRANCO CPB - 32 ou CPB - 40 | Material |  | KG | 10 | 4.05 | 40.5
|  |  |  | MO sem LS => | 12.6512 | LS => | 10.78 | MO com LS => | 23.43
|  |  |  | Valor do BDI => | 23.48 |  | Valor com BDI => |  | 112.43
[6 empty] | Quant. => | 6.02 | Preço Total => | 676.82
16 |  |  | SERVIÇOS FINAIS | [5 empty] | 9802.06
16.1 | Código | Banco | Descrição | Tipo |  | Und | Quant. | Valor Unit | Total
Composição | 2450 | ORSE | Limpeza geral | Limpeza |  | m² | 1 | 2.37 | 2.37
Composição Auxiliar | 10549 | ORSE | Encargos Complementares - Servente | Provisórios |  | h | 0.1 | 3.72 | 0.37
Insumo | 1997 | ORSE | Sabão em pó | Material |  | kg | 0.005 | 10.39 | 0.05
Insumo | 2414 | ORSE | Vassoura piaçava | Material |  | un | 0.05 | 11.8 | 0.59
Insumo | 00006111/SINAPI | ORSE | Servente de obras (horista) | Mão de Obra |  | h | 0.1 | 13.65 | 1.36
|  |  |  | MO sem LS => | 0.73434 | LS => | 0.63 | MO com LS => | 1.36
|  |  |  | Valor do BDI => | 0.62 |  | Valor com BDI => |  | 2.99
[6 empty] | Quant. => | 717.99 | Preço Total => | 2146.79
16.2 | Código | Banco | Descrição | Tipo |  | Und | Quant. | Valor Unit | Total
Composição | 11986 | ORSE | Placa de inauguração em alumínio com Acrilico, 80x60cm,com logomarca e moldura | Conversão InfoWOrca |  | un | 1 | 1291.93 | 1291.93
Composição Auxiliar | 10550 | ORSE | Encargos Complementares - Pedreiro | Provisórios |  | h | 0.6 | 3.59 | 2.15
Insumo | 12736 | ORSE | Placa de inauguração em alumínio com Acrilico, 80x60cm,com logomarca e moldura | Material |  | un | 1 | 1278.86 | 1278.86
Insumo | 00004750/SINAPI | ORSE | Pedreiro (horista) | Mão de Obra |  | h | 0.6 | 18.21 | 10.92
|  |  |  | MO sem LS => | 5.8963 | LS => | 5.02 | MO com LS => | 10.92
|  |  |  | Valor do BDI => | 341.06 |  | Valor com BDI => |  | 1632.99
[6 empty] | Quant. => | 1 | Preço Total => | 1632.99
16.3 | Código | Banco | Descrição | Tipo |  | Und | Quant. | Valor Unit | Total
Composição | 5057 | ORSE | Revestimento metálico em alumínio composto (Alucobond), e=0,3mm, pintura Kaynar 500 composta por seis camadas, inclusive estrutura metálica auxiliar em perfil de viga "U" de 2" - fornecimento e montagem | Revestimentos em Laminados |  | m² | 1 | 505.25 | 505.25
Insumo | 4974 | ORSE | Revestimento em alumínio tipo Alucobond, e=0,3mm, em estrutura metálica auxiliar de perfil "U" 2", com fornecimento e montagem, inclusive pintura Kaynar 500 com seis camadas | Serviços |  | m² | 1 | 505.25 | 505.25
|  |  |  | MO sem LS => | 0 | LS => | 0 | MO com LS => | 0
|  |  |  | Valor do BDI => | 133.38 |  | Valor com BDI => |  | 638.63
[6 empty] | Quant. => | 9.43 | Preço Total => | 6022.28
17 |  |  | SERVIÇOS COMPLEMENTARES - RECURSO PRÓPRIO | [5 empty] | 395166.11
17.1 | Código | Banco | Descrição | Tipo |  | Und | Quant. | Valor Unit | Total
Composição | 98459 | SINAPI | TAPUME COM TELHA METÁLICA. AF_03/2024 | CANT - CANTEIRO DE OBRAS |  | m² | 1 | 85.58 | 85.58
Composição Auxiliar | 88239 | SINAPI | AJUDANTE DE CARPINTEIRO COM ENCARGOS COMPLEMENTARES | SEDI - SERVIÇOS DIVERSOS |  | H | 0.492 | 19.07 | 9.38
Composição Auxiliar | 88262 | SINAPI | CARPINTEIRO DE FORMAS COM ENCARGOS COMPLEMENTARES | SEDI - SERVIÇOS DIVERSOS |  | H | 0.735 | 21.93 | 16.11
Composição Auxiliar | 91692 | SINAPI | SERRA CIRCULAR DE BANCADA COM MOTOR ELÉTRICO POTÊNCIA DE 5HP, COM COIFA PARA DISCO 10" - CHP DIURNO. AF_08/2015 | CHOR - CUSTOS HORÁRIOS DE MÁQUINAS E EQUIPAMENTOS |  | CHP | 0.0066 | 20.96 | 0.13
Composição Auxiliar | 91693 | SINAPI | SERRA CIRCULAR DE BANCADA COM MOTOR ELÉTRICO POTÊNCIA DE 5HP, COM COIFA PARA DISCO 10" - CHI DIURNO. AF_08/2015 | CHOR - CUSTOS HORÁRIOS DE MÁQUINAS E EQUIPAMENTOS |  | CHI | 0.0264 | 19.43 | 0.51
Composição Auxiliar | 94974 | SINAPI | CONCRETO MAGRO PARA LASTRO, TRAÇO 1:4,5:4,5 (EM MASSA SECA DE CIMENTO/ AREIA MÉDIA/ BRITA 1) - PREPARO MANUAL. AF_05/2021 | FUES - FUNDAÇÕES E ESTRUTURAS |  | m³ | 0.0061 | 411.87 | 2.51
Insumo | 00004491 | SINAPI | PONTALETE *7,5 X 7,5* CM EM PINUS, MISTA OU EQUIVALENTE DA REGIAO - BRUTA | Material |  | M | 1.2273 | 11.05 | 13.56
Insumo | 00005061 | SINAPI | PREGO DE ACO POLIDO COM CABECA 18 X 27 (2 1/2 X 10) | Material |  | KG | 0.068 | 23.75 | 1.61
Insumo | 00006194 | SINAPI | TABUA *2,5 X 15 CM EM PINUS, MISTA OU EQUIVALENTE DA REGIAO - BRUTA | Material |  | M | 2 | 7.89 | 15.78
Insumo | 00007243 | SINAPI | TELHA TRAPEZOIDAL EM ACO ZINCADO, SEM PINTURA, ALTURA DE APROXIMADAMENTE 40 MM, ESPESSURA DE 0,50 MM E LARGURA UTIL DE 980 MM | Material |  | m² | 0.5853 | 44.41 | 25.99
|  |  |  | MO sem LS => | 10.2106 | LS => | 8.7 | MO com LS => | 18.91
|  |  |  | Valor do BDI => | 22.59 |  | Valor com BDI => |  | 108.17
[6 empty] | Quant. => | 372.42 | Preço Total => | 40284.67
17.2 | Código | Banco | Descrição | Tipo |  | Und | Quant. | Valor Unit | Total
Composição | 98525 | SINAPI | LIMPEZA MECANIZADA DE CAMADA VEGETAL, VEGETAÇÃO E PEQUENAS ÁRVORES (DIÂMETRO DE TRONCO MENOR QUE 0,20 M), COM TRATOR DE ESTEIRAS.AF_05/2018 | URBA - URBANIZAÇÃO |  | m² | 1 | 0.57 | 0.57
Composição Auxiliar | 88441 | SINAPI | JARDINEIRO COM ENCARGOS COMPLEMENTARES | SEDI - SERVIÇOS DIVERSOS |  | H | 0.0046 | 19.07 | 0.08
Composição Auxiliar | 89031 | SINAPI | TRATOR DE ESTEIRAS, POTÊNCIA 100 HP, PESO OPERACIONAL 9,4 T, COM LÂMINA 2,19 M3 - CHI DIURNO. AF_06/2014 | CHOR - CUSTOS HORÁRIOS DE MÁQUINAS E EQUIPAMENTOS |  | CHI | 0.0029 | 64.56 | 0.18
Composição Auxiliar | 89032 | SINAPI | TRATOR DE ESTEIRAS, POTÊNCIA 100 HP, PESO OPERACIONAL 9,4 T, COM LÂMINA 2,19 M3 - CHP DIURNO. AF_06/2014 | CHOR - CUSTOS HORÁRIOS DE MÁQUINAS E EQUIPAMENTOS |  | CHP | 0.0017 | 184.31 | 0.31
|  |  |  | MO sem LS => | 0.059395 | LS => | 0.05 | MO com LS => | 0.11
|  |  |  | Valor do BDI => | 0.15 |  | Valor com BDI => |  | 0.72
[6 empty] | Quant. => | 1306.01 | Preço Total => | 940.32
17.3 | Código | Banco | Descrição | Tipo |  | Und | Quant. | Valor Unit | Total
Composição | 87630 | SINAPI | CONTRAPISO EM ARGAMASSA TRAÇO 1:4 (CIMENTO E AREIA), PREPARO MECÂNICO COM BETONEIRA 400 L, APLICADO EM ÁREAS SECAS SOBRE LAJE, ADERIDO, ACABAMENTO NÃO REFORÇADO, ESPESSURA 3CM. AF_07/2021 | PISO - PISOS |  | m² | 1 | 36.32 | 36.32
Composição Auxiliar | 87301 | SINAPI | ARGAMASSA TRAÇO 1:4 (EM VOLUME DE CIMENTO E AREIA MÉDIA ÚMIDA) PARA CONTRAPISO, PREPARO MECÂNICO COM BETONEIRA 400 L. AF_08/2019 | SEDI - SERVIÇOS DIVERSOS |  | m³ | 0.0431 | 557.16 | 24.01
Composição Auxiliar | 88309 | SINAPI | PEDREIRO COM ENCARGOS COMPLEMENTARES | SEDI - SERVIÇOS DIVERSOS |  | H | 0.245 | 22.25 | 5.45
Composição Auxiliar | 88316 | SINAPI | SERVENTE COM ENCARGOS COMPLEMENTARES | SEDI - SERVIÇOS DIVERSOS |  | H | 0.123 | 18.31 | 2.25
Insumo | 00001379 | SINAPI | CIMENTO PORTLAND COMPOSTO CP II-32 | Material |  | KG | 0.5 | 0.76 | 0.38
Insumo | 00007334 | SINAPI | ADITIVO ADESIVO LIQUIDO PARA ARGAMASSAS DE REVESTIMENTOS CIMENTICIOS | Material |  | L | 0.21 | 20.18 | 4.23
|  |  |  | MO sem LS => | 4.0821 | LS => | 3.48 | MO com LS => | 7.56
|  |  |  | Valor do BDI => | 9.58 |  | Valor com BDI => |  | 45.9
[6 empty] | Quant. => | 882.59 | Preço Total => | 40510.88
17.4 | Código | Banco | Descrição | Tipo |  | Und | Quant. | Valor Unit | Total
Composição | 7324 | ORSE | Piso tátil direcional e/ou alerta, de concreto, colorido, p/deficientes visuais, dimensões 25x25cm, aplicado com argamassa industrializada ac-ii, rejuntado, exclusive regularização de base | Azulejos e Cerâmicas |  | m² | 1 | 151.53 | 151.53
Composição Auxiliar | 10549 | ORSE | Encargos Complementares - Servente | Provisórios |  | h | 1.2 | 3.72 | 4.46
Composição Auxiliar | 10550 | ORSE | Encargos Complementares - Pedreiro | Provisórios |  | h | 0.5 | 3.59 | 1.79
Insumo | 2540 | ORSE | Rejunte colorido flexivel para revestimentos cerâmicos | Material |  | kg | 0.52 | 3.5 | 1.82
Insumo | 2684 | ORSE | Argamassa industrializada Votomassa AC-II, ou similar | Material |  | kg | 4 | 1.56 | 6.24
Insumo | 6897 | ORSE | Piso tátil direcional e/ou alerta, de concreto, colorido, dim 25x25 cm, para deficiente visual | Material |  | m² | 1.05 | 106.42 | 111.74
Insumo | 00004750/SINAPI | ORSE | Pedreiro (horista) | Mão de Obra |  | h | 0.5 | 18.21 | 9.1
Insumo | 00006111/SINAPI | ORSE | Servente de obras (horista) | Mão de Obra |  | h | 1.2 | 13.65 | 16.38
|  |  |  | MO sem LS => | 13.7581 | LS => | 11.72 | MO com LS => | 25.48
|  |  |  | Valor do BDI => | 40 |  | Valor com BDI => |  | 191.53
[6 empty] | Quant. => | 48.25 | Preço Total => | 9241.32
17.5 | Código | Banco | Descrição | Tipo |  | Und | Quant. | Valor Unit | Total
Composição | 98679 | SINAPI | PISO CIMENTADO, TRAÇO 1:3 (CIMENTO E AREIA), ACABAMENTO LISO, ESPESSURA 2,0 CM, PREPARO MECÂNICO DA ARGAMASSA. AF_09/2020 | PISO - PISOS |  | m² | 1 | 33.18 | 33.18
Composição Auxiliar | 87298 | SINAPI | ARGAMASSA TRAÇO 1:3 (EM VOLUME DE CIMENTO E AREIA MÉDIA ÚMIDA) PARA CONTRAPISO, PREPARO MECÂNICO COM BETONEIRA 400 L. AF_08/2019 | SEDI - SERVIÇOS DIVERSOS |  | m³ | 0.031 | 628.12 | 19.47
Composição Auxiliar | 88309 | SINAPI | PEDREIRO COM ENCARGOS COMPLEMENTARES | SEDI - SERVIÇOS DIVERSOS |  | H | 0.354 | 22.25 | 7.87
Composição Auxiliar | 88316 | SINAPI | SERVENTE COM ENCARGOS COMPLEMENTARES | SEDI - SERVIÇOS DIVERSOS |  | H | 0.177 | 18.31 | 3.24
Insumo | 00001379 | SINAPI | CIMENTO PORTLAND COMPOSTO CP II-32 | Material |  | KG | 0.5 | 0.76 | 0.38
Insumo | 00003671 | SINAPI | JUNTA PLASTICA DE DILATACAO PARA PISOS, COR CINZA, 17 X 3 MM (ALTURA X ESPESSURA) | Material |  | M | 1.67 | 1.33 | 2.22
|  |  |  | MO sem LS => | 4.9784 | LS => | 4.24 | MO com LS => | 9.22
|  |  |  | Valor do BDI => | 8.75 |  | Valor com BDI => |  | 41.93
[6 empty] | Quant. => | 834.34 | Preço Total => | 34983.87
17.6 | Código | Banco | Descrição | Tipo |  | Und | Quant. | Valor Unit | Total
Composição | 10812 | ORSE | Gradil Nylofor3D, malha 20x5cm, Ø 5mm 250x203 cm, Belgo ou similar, inclusivepostes (secção 60x40mm e h=2,60m) e acessórios | Alambrados e Gradis |  | m² | 1 | 471.56 | 471.56
Composição Auxiliar | 10549 | ORSE | Encargos Complementares - Servente | Provisórios |  | h | 1 | 3.72 | 3.72
Composição Auxiliar | 10550 | ORSE | Encargos Complementares - Pedreiro | Provisórios |  | h | 1 | 3.59 | 3.59
Insumo | 11707 | ORSE | Gradil Nylofor3D, malha 20x5cm, Ø 5mm 250x203 cm, Belgo ou similar | Material |  | pç | 0.197 | 1678.92 | 330.74
Insumo | 11708 | ORSE | Poste de gradil Nylofor 3D, h=2,60m, seção de 40x60mm, Belgo ou similar | Material |  | pç | 0.2463 | 332.89 | 81.99
Insumo | 12678 | ORSE | Fixador poliamida 40 x 60mm, para poste Nylofor, Belgo ou similar | Material |  | pç | 1.5 | 11.6 | 17.4
Insumo | 12679 | ORSE | Tampa para poste Nylofor 60 x 40mm, Belgo ou similar | Material |  | pç | 0.2463 | 9.19 | 2.26
Insumo | 00004750/SINAPI | ORSE | Pedreiro (horista) | Mão de Obra |  | h | 1 | 18.21 | 18.21
Insumo | 00006111/SINAPI | ORSE | Servente de obras (horista) | Mão de Obra |  | h | 1 | 13.65 | 13.65
|  |  |  | MO sem LS => | 17.203 | LS => | 14.66 | MO com LS => | 31.86
|  |  |  | Valor do BDI => | 124.49 |  | Valor com BDI => |  | 596.05
[6 empty] | Quant. => | 117.75 | Preço Total => | 70184.88
17.7 |  |  | MURO LATERAL | [5 empty] | 50496.71
17.7.1 | Código | Banco | Descrição | Tipo |  | Und | Quant. | Valor Unit | Total
Composição | 93358 | SINAPI | ESCAVAÇÃO MANUAL DE VALA COM PROFUNDIDADE MENOR OU IGUAL A 1,30 M. AF_02/2021 | MOVT - MOVIMENTO DE TERRA |  | m³ | 1 | 72.43 | 72.43
Composição Auxiliar | 88316 | SINAPI | SERVENTE COM ENCARGOS COMPLEMENTARES | SEDI - SERVIÇOS DIVERSOS |  | H | 3.956 | 18.31 | 72.43
|  |  |  | MO sem LS => | 25.9935 | LS => | 22.15 | MO com LS => | 48.14
|  |  |  | Valor do BDI => | 19.12 |  | Valor com BDI => |  | 91.55
[6 empty] | Quant. => | 5.6 | Preço Total => | 512.68
17.7.2 | Código | Banco | Descrição | Tipo |  | Und | Quant. | Valor Unit | Total
Composição | 102487 | SINAPI | CONCRETO CICLÓPICO FCK = 15MPA, 30% PEDRA DE MÃO EM VOLUME REAL, INCLUSIVE LANÇAMENTO. AF_05/2021 | FUES - FUNDAÇÕES E ESTRUTURAS |  | m³ | 1 | 512.52 | 512.52
Composição Auxiliar | 88309 | SINAPI | PEDREIRO COM ENCARGOS COMPLEMENTARES | SEDI - SERVIÇOS DIVERSOS |  | H | 1.6702 | 22.25 | 37.16
Composição Auxiliar | 88316 | SINAPI | SERVENTE COM ENCARGOS COMPLEMENTARES | SEDI - SERVIÇOS DIVERSOS |  | H | 6.4684 | 18.31 | 118.43
Composição Auxiliar | 90586 | SINAPI | VIBRADOR DE IMERSÃO, DIÂMETRO DE PONTEIRA 45MM, MOTOR ELÉTRICO TRIFÁSICO POTÊNCIA DE 2 CV - CHP DIURNO. AF_06/2015 | CHOR - CUSTOS HORÁRIOS DE MÁQUINAS E EQUIPAMENTOS |  | CHP | 0.2198 | 1.4 | 0.3
Composição Auxiliar | 90587 | SINAPI | VIBRADOR DE IMERSÃO, DIÂMETRO DE PONTEIRA 45MM, MOTOR ELÉTRICO TRIFÁSICO POTÊNCIA DE 2 CV - CHI DIURNO. AF_06/2015 | CHOR - CUSTOS HORÁRIOS DE MÁQUINAS E EQUIPAMENTOS |  | CHI | 0.6377 | 0.51 | 0.32
Composição Auxiliar | 94963 | SINAPI | CONCRETO FCK = 15MPA, TRAÇO 1:3,4:3,5 (EM MASSA SECA DE CIMENTO/ AREIA MÉDIA/ BRITA 1) - PREPARO MECÂNICO COM BETONEIRA 400 L. AF_05/2021 | FUES - FUNDAÇÕES E ESTRUTURAS |  | m³ | 0.805 | 398.84 | 321.06
Insumo | 00004730 | SINAPI | PEDRA DE MAO OU PEDRA RACHAO PARA ARRIMO/FUNDACAO (POSTO PEDREIRA/FORNECEDOR, SEM FRETE) | Material |  | m³ | 0.4543 | 77.6 | 35.25
|  |  |  | MO sem LS => | 75.8369 | LS => | 64.61 | MO com LS => | 140.45
|  |  |  | Valor do BDI => | 135.3 |  | Valor com BDI => |  | 647.82
[6 empty] | Quant. => | 25.2 | Preço Total => | 16325.06
17.7.3 | Código | Banco | Descrição | Tipo |  | Und | Quant. | Valor Unit | Total
Composição | 92759 | SINAPI | ARMAÇÃO DE PILAR OU VIGA DE ESTRUTURA CONVENCIONAL DE CONCRETO ARMADO UTILIZANDO AÇO CA-60 DE 5,0 MM - MONTAGEM. AF_06/2022 | FUES - FUNDAÇÕES E ESTRUTURAS |  | KG | 1 | 14.09 | 14.09
Composição Auxiliar | 88238 | SINAPI | AJUDANTE DE ARMADOR COM ENCARGOS COMPLEMENTARES | SEDI - SERVIÇOS DIVERSOS |  | H | 0.0175 | 19.16 | 0.33
Composição Auxiliar | 88245 | SINAPI | ARMADOR COM ENCARGOS COMPLEMENTARES | SEDI - SERVIÇOS DIVERSOS |  | H | 0.1069 | 22.07 | 2.35
Composição Auxiliar | 92800 | SINAPI | CORTE E DOBRA DE AÇO CA-60, DIÂMETRO DE 5,0 MM. AF_06/2022 | FUES - FUNDAÇÕES E ESTRUTURAS |  | KG | 1 | 10.43 | 10.43
Insumo | 00039017 | SINAPI | ESPACADOR / DISTANCIADOR CIRCULAR COM ENTRADA LATERAL, EM PLASTICO, PARA VERGALHAO *4,2 A 12,5* MM, COBRIMENTO 20 MM | Material |  | UN | 1.19 | 0.22 | 0.26
Insumo | 00043132 | SINAPI | ARAME RECOZIDO 16 BWG, D = 1,65 MM (0,016 KG/M) OU 18 BWG, D = 1,25 MM (0,01 KG/M) | Material |  | KG | 0.025 | 29 | 0.72
|  |  |  | MO sem LS => | 1.5875 | LS => | 1.35 | MO com LS => | 2.94
|  |  |  | Valor do BDI => | 3.71 |  | Valor com BDI => |  | 17.8
[6 empty] | Quant. => | 26.19 | Preço Total => | 466.18
17.7.4 | Código | Banco | Descrição | Tipo |  | Und | Quant. | Valor Unit | Total
Composição | 92761 | SINAPI | ARMAÇÃO DE PILAR OU VIGA DE ESTRUTURA CONVENCIONAL DE CONCRETO ARMADO UTILIZANDO AÇO CA-50 DE 8,0 MM - MONTAGEM. AF_06/2022 | FUES - FUNDAÇÕES E ESTRUTURAS |  | KG | 1 | 13.11 | 13.11
Composição Auxiliar | 88238 | SINAPI | AJUDANTE DE ARMADOR COM ENCARGOS COMPLEMENTARES | SEDI - SERVIÇOS DIVERSOS |  | H | 0.0092 | 19.16 | 0.17
Composição Auxiliar | 88245 | SINAPI | ARMADOR COM ENCARGOS COMPLEMENTARES | SEDI - SERVIÇOS DIVERSOS |  | H | 0.0561 | 22.07 | 1.23
Composição Auxiliar | 92802 | SINAPI | CORTE E DOBRA DE AÇO CA-50, DIÂMETRO DE 8,0 MM. AF_06/2022 | FUES - FUNDAÇÕES E ESTRUTURAS |  | KG | 1 | 10.83 | 10.83
Insumo | 00039017 | SINAPI | ESPACADOR / DISTANCIADOR CIRCULAR COM ENTRADA LATERAL, EM PLASTICO, PARA VERGALHAO *4,2 A 12,5* MM, COBRIMENTO 20 MM | Material |  | UN | 0.743 | 0.22 | 0.16
Insumo | 00043132 | SINAPI | ARAME RECOZIDO 16 BWG, D = 1,65 MM (0,016 KG/M) OU 18 BWG, D = 1,25 MM (0,01 KG/M) | Material |  | KG | 0.025 | 29 | 0.72
|  |  |  | MO sem LS => | 0.68575 | LS => | 0.58 | MO com LS => | 1.27
|  |  |  | Valor do BDI => | 3.46 |  | Valor com BDI => |  | 16.57
[6 empty] | Quant. => | 96.48 | Preço Total => | 1598.67
17.7.5 | Código | Banco | Descrição | Tipo |  | Und | Quant. | Valor Unit | Total
Composição | 92435 | SINAPI | MONTAGEM E DESMONTAGEM DE FÔRMA DE PILARES RETANGULARES E ESTRUTURAS SIMILARES, PÉ-DIREITO SIMPLES, EM CHAPA DE MADEIRA COMPENSADA PLASTIFICADA, 12 UTILIZAÇÕES. AF_09/2020 | FUES - FUNDAÇÕES E ESTRUTURAS |  | m² | 1 | 66.46 | 66.46
Composição Auxiliar | 88239 | SINAPI | AJUDANTE DE CARPINTEIRO COM ENCARGOS COMPLEMENTARES | SEDI - SERVIÇOS DIVERSOS |  | H | 0.117 | 19.07 | 2.23
Composição Auxiliar | 88262 | SINAPI | CARPINTEIRO DE FORMAS COM ENCARGOS COMPLEMENTARES | SEDI - SERVIÇOS DIVERSOS |  | H | 0.638 | 21.93 | 13.99
Composição Auxiliar | 92264 | SINAPI | FABRICAÇÃO DE FÔRMA PARA PILARES E ESTRUTURAS SIMILARES, EM CHAPA DE MADEIRA COMPENSADA PLASTIFICADA, E = 18 MM. AF_09/2020 | FUES - FUNDAÇÕES E ESTRUTURAS |  | m² | 0.094 | 250.78 | 23.57
Insumo | 00002692 | SINAPI | DESMOLDANTE PROTETOR PARA FORMAS DE MADEIRA, DE BASE OLEOSA EMULSIONADA EM AGUA | Material |  | L | 0.004 | 8.94 | 0.03
Insumo | 00040271 | SINAPI | LOCACAO DE APRUMADOR METALICO DE PILAR, COM ALTURA E ANGULO REGULAVEIS, EXTENSAO DE *1,50* A *2,80* M | Equipamento |  | UNXMES | 0.196 | 28.7 | 5.62
Insumo | 00040275 | SINAPI | LOCACAO DE VIGA SANDUICHE METALICA VAZADA PARA TRAVAMENTO DE PILARES, ALTURA DE *8* CM, LARGURA DE *6* CM E EXTENSAO DE 2 M | Equipamento |  | UNXMES | 0.393 | 30 | 11.79
Insumo | 00040287 | SINAPI | LOCACAO DE BARRA DE ANCORAGEM DE 0,80 A 1,20 M DE EXTENSAO, COM ROSCA DE 5/8", INCLUINDO PORCA E FLANGE | Equipamento |  | MES | 0.785 | 11.05 | 8.67
Insumo | 00040304 | SINAPI | PREGO DE ACO POLIDO COM CABECA DUPLA 17 X 27 (2 1/2 X 11) | Material |  | KG | 0.019 | 29.82 | 0.56
|  |  |  | MO sem LS => | 7.5972 | LS => | 6.47 | MO com LS => | 14.07
|  |  |  | Valor do BDI => | 17.54 |  | Valor com BDI => |  | 84
[6 empty] | Quant. => | 25.2 | Preço Total => | 2116.8
17.7.6 | Código | Banco | Descrição | Tipo |  | Und | Quant. | Valor Unit | Total
Composição | 94965 | SINAPI | CONCRETO FCK = 25MPA, TRAÇO 1:2,3:2,7 (EM MASSA SECA DE CIMENTO/ AREIA MÉDIA/ BRITA 1) - PREPARO MECÂNICO COM BETONEIRA 400 L. AF_05/2021 | FUES - FUNDAÇÕES E ESTRUTURAS |  | m³ | 1 | 459.98 | 459.98
Composição Auxiliar | 88316 | SINAPI | SERVENTE COM ENCARGOS COMPLEMENTARES | SEDI - SERVIÇOS DIVERSOS |  | H | 2.3117 | 18.31 | 42.32
Composição Auxiliar | 88377 | SINAPI | OPERADOR DE BETONEIRA ESTACIONÁRIA/MISTURADOR COM ENCARGOS COMPLEMENTARES | SEDI - SERVIÇOS DIVERSOS |  | H | 1.4637 | 15.42 | 22.57
Composição Auxiliar | 88830 | SINAPI | BETONEIRA CAPACIDADE NOMINAL DE 400 L, CAPACIDADE DE MISTURA 280 L, MOTOR ELÉTRICO TRIFÁSICO POTÊNCIA DE 2 CV, SEM CARREGADOR - CHP DIURNO. AF_05/2023 | CHOR - CUSTOS HORÁRIOS DE MÁQUINAS E EQUIPAMENTOS |  | CHP | 0.7534 | 2.07 | 1.55
Composição Auxiliar | 88831 | SINAPI | BETONEIRA CAPACIDADE NOMINAL DE 400 L, CAPACIDADE DE MISTURA 280 L, MOTOR ELÉTRICO TRIFÁSICO POTÊNCIA DE 2 CV, SEM CARREGADOR - CHI DIURNO. AF_05/2023 | CHOR - CUSTOS HORÁRIOS DE MÁQUINAS E EQUIPAMENTOS |  | CHI | 0.7103 | 0.37 | 0.26
Insumo | 00000370 | SINAPI | AREIA MEDIA - POSTO JAZIDA/FORNECEDOR (RETIRADO NA JAZIDA, SEM TRANSPORTE) | Material |  | m³ | 0.7229 | 95 | 68.67
Insumo | 00001379 | SINAPI | CIMENTO PORTLAND COMPOSTO CP II-32 | Material |  | KG | 362.6579 | 0.76 | 275.62
Insumo | 00004721 | SINAPI | PEDRA BRITADA N. 1 (9,5 a 19 MM) POSTO PEDREIRA/FORNECEDOR, SEM FRETE | Material |  | m³ | 0.5934 | 82.56 | 48.99
|  |  |  | MO sem LS => | 23.3639 | LS => | 19.91 | MO com LS => | 43.27
|  |  |  | Valor do BDI => | 121.43 |  | Valor com BDI => |  | 581.41
[6 empty] | Quant. => | 1.51 | Preço Total => | 877.92
17.7.7 | Código | Banco | Descrição | Tipo |  | Und | Quant. | Valor Unit | Total
Composição | 103670 | SINAPI | LANÇAMENTO COM USO DE BALDES, ADENSAMENTO E ACABAMENTO DE CONCRETO EM ESTRUTURAS. AF_02/2022 | FUES - FUNDAÇÕES E ESTRUTURAS |  | m³ | 1 | 245.87 | 245.87
Composição Auxiliar | 88262 | SINAPI | CARPINTEIRO DE FORMAS COM ENCARGOS COMPLEMENTARES | SEDI - SERVIÇOS DIVERSOS |  | H | 2.459 | 21.93 | 53.92
Composição Auxiliar | 88309 | SINAPI | PEDREIRO COM ENCARGOS COMPLEMENTARES | SEDI - SERVIÇOS DIVERSOS |  | H | 2.459 | 22.25 | 54.71
Composição Auxiliar | 88316 | SINAPI | SERVENTE COM ENCARGOS COMPLEMENTARES | SEDI - SERVIÇOS DIVERSOS |  | H | 7.377 | 18.31 | 135.07
Composição Auxiliar | 90586 | SINAPI | VIBRADOR DE IMERSÃO, DIÂMETRO DE PONTEIRA 45MM, MOTOR ELÉTRICO TRIFÁSICO POTÊNCIA DE 2 CV - CHP DIURNO. AF_06/2015 | CHOR - CUSTOS HORÁRIOS DE MÁQUINAS E EQUIPAMENTOS |  | CHP | 1.042 | 1.4 | 1.45
Composição Auxiliar | 90587 | SINAPI | VIBRADOR DE IMERSÃO, DIÂMETRO DE PONTEIRA 45MM, MOTOR ELÉTRICO TRIFÁSICO POTÊNCIA DE 2 CV - CHI DIURNO. AF_06/2015 | CHOR - CUSTOS HORÁRIOS DE MÁQUINAS E EQUIPAMENTOS |  | CHI | 1.417 | 0.51 | 0.72
|  |  |  | MO sem LS => | 90.6857 | LS => | 77.26 | MO com LS => | 167.95
|  |  |  | Valor do BDI => | 64.9 |  | Valor com BDI => |  | 310.77
[6 empty] | Quant. => | 1.51 | Preço Total => | 469.26
17.7.8 | Código | Banco | Descrição | Tipo |  | Und | Quant. | Valor Unit | Total
Composição | 103328 | SINAPI | ALVENARIA DE VEDAÇÃO DE BLOCOS CERÂMICOS FURADOS NA HORIZONTAL DE 9X19X19 CM (ESPESSURA 9 CM) E ARGAMASSA DE ASSENTAMENTO COM PREPARO EM BETONEIRA. AF_12/2021 | PARE - PAREDES/PAINEIS |  | m² | 1 | 79.75 | 79.75
Composição Auxiliar | 87292 | SINAPI | ARGAMASSA TRAÇO 1:2:8 (EM VOLUME DE CIMENTO, CAL E AREIA MÉDIA ÚMIDA) PARA EMBOÇO/MASSA ÚNICA/ASSENTAMENTO DE ALVENARIA DE VEDAÇÃO, PREPARO MECÂNICO COM BETONEIRA 400 L. AF_08/2019 | SEDI - SERVIÇOS DIVERSOS |  | m³ | 0.0091 | 546.02 | 4.96
Composição Auxiliar | 88309 | SINAPI | PEDREIRO COM ENCARGOS COMPLEMENTARES | SEDI - SERVIÇOS DIVERSOS |  | H | 1.61 | 22.25 | 35.82
Composição Auxiliar | 88316 | SINAPI | SERVENTE COM ENCARGOS COMPLEMENTARES | SEDI - SERVIÇOS DIVERSOS |  | H | 0.805 | 18.31 | 14.73
Insumo | 00007271 | SINAPI | BLOCO CERAMICO / TIJOLO VAZADO PARA ALVENARIA DE VEDACAO, 8 FUROS NA HORIZONTAL DE 9 X 19 X 19 CM (L X A X C) | Material |  | UN | 28.31 | 0.8 | 22.64
Insumo | 00034557 | SINAPI | TELA DE ACO SOLDADA GALVANIZADA/ZINCADA PARA ALVENARIA, FIO D = *1,20 A 1,70* MM, MALHA 15 X 15 MM, (C X L) *50 X 7,5* CM | Material |  | M | 0.42 | 3.31 | 1.39
Insumo | 00037395 | SINAPI | PINO DE ACO COM FURO, HASTE = 27 MM (ACAO DIRETA) | Material |  | CENTO | 0.005 | 43.36 | 0.21
|  |  |  | MO sem LS => | 19.4114 | LS => | 16.54 | MO com LS => | 35.95
|  |  |  | Valor do BDI => | 21.05 |  | Valor com BDI => |  | 100.8
[6 empty] | Quant. => | 107.8 | Preço Total => | 10866.24
17.7.9 | Código | Banco | Descrição | Tipo |  | Und | Quant. | Valor Unit | Total
Composição | 93205 | SINAPI | CINTA DE AMARRAÇÃO DE ALVENARIA MOLDADA IN LOCO COM UTILIZAÇÃO DE BLOCOS CANALETA, ESPESSURA DE *20* CM. AF_03/2024 | FUES - FUNDAÇÕES E ESTRUTURAS |  | M | 1 | 54.21 | 54.21
Composição Auxiliar | 87294 | SINAPI | ARGAMASSA TRAÇO 1:2:9 (EM VOLUME DE CIMENTO, CAL E AREIA MÉDIA ÚMIDA) PARA EMBOÇO/MASSA ÚNICA/ASSENTAMENTO DE ALVENARIA DE VEDAÇÃO, PREPARO MECÂNICO COM BETONEIRA 600 L. AF_08/2019 | SEDI - SERVIÇOS DIVERSOS |  | m³ | 0.0019 | 520.24 | 0.98
Composição Auxiliar | 88309 | SINAPI | PEDREIRO COM ENCARGOS COMPLEMENTARES | SEDI - SERVIÇOS DIVERSOS |  | H | 0.295 | 22.25 | 6.56
Composição Auxiliar | 88316 | SINAPI | SERVENTE COM ENCARGOS COMPLEMENTARES | SEDI - SERVIÇOS DIVERSOS |  | H | 0.148 | 18.31 | 2.7
Composição Auxiliar | 89994 | SINAPI | GRAUTEAMENTO DE CINTA INTERMEDIÁRIA OU DE CONTRAVERGA EM ALVENARIA ESTRUTURAL. AF_09/2021 | FUES - FUNDAÇÕES E ESTRUTURAS |  | m³ | 0.028 | 802.83 | 22.47
Composição Auxiliar | 89998 | SINAPI | ARMAÇÃO DE CINTA DE ALVENARIA ESTRUTURAL; DIÂMETRO DE 10,0 MM. AF_09/2021 | FUES - FUNDAÇÕES E ESTRUTURAS |  | KG | 1.234 | 10.55 | 13.01
Insumo | 00000658 | SINAPI | CANALETA DE CONCRETO 9 X 19 X 19 CM (CLASSE C - NBR 6136) | Material |  | UN | 5.34 | 1.59 | 8.49
|  |  |  | MO sem LS => | 6.9762 | LS => | 5.94 | MO com LS => | 12.92
|  |  |  | Valor do BDI => | 14.31 |  | Valor com BDI => |  | 68.52
[6 empty] | Quant. => | 82.92 | Preço Total => | 5681.67
17.7.10 | Código | Banco | Descrição | Tipo |  | Und | Quant. | Valor Unit | Total
Composição | 87879 | SINAPI | CHAPISCO APLICADO EM ALVENARIAS E ESTRUTURAS DE CONCRETO INTERNAS, COM COLHER DE PEDREIRO. ARGAMASSA TRAÇO 1:3 COM PREPARO EM BETONEIRA 400L. AF_10/2022 | REVE - REVESTIMENTO E TRATAMENTO DE SUPERFÍCIES |  | m² | 1 | 3.76 | 3.76
Composição Auxiliar | 87313 | SINAPI | ARGAMASSA TRAÇO 1:3 (EM VOLUME DE CIMENTO E AREIA GROSSA ÚMIDA) PARA CHAPISCO CONVENCIONAL, PREPARO MECÂNICO COM BETONEIRA 400 L. AF_08/2019 | SEDI - SERVIÇOS DIVERSOS |  | m³ | 0.0037 | 485.47 | 1.79
Composição Auxiliar | 88309 | SINAPI | PEDREIRO COM ENCARGOS COMPLEMENTARES | SEDI - SERVIÇOS DIVERSOS |  | H | 0.0681 | 22.25 | 1.51
Composição Auxiliar | 88316 | SINAPI | SERVENTE COM ENCARGOS COMPLEMENTARES | SEDI - SERVIÇOS DIVERSOS |  | H | 0.0255 | 18.31 | 0.46
|  |  |  | MO sem LS => | 0.83693 | LS => | 0.71 | MO com LS => | 1.55
|  |  |  | Valor do BDI => | 0.99 |  | Valor com BDI => |  | 4.75
[6 empty] | Quant. => | 124.38 | Preço Total => | 590.8
17.7.11 | Código | Banco | Descrição | Tipo |  | Und | Quant. | Valor Unit | Total
Composição | 87794 | SINAPI | EMBOÇO OU MASSA ÚNICA EM ARGAMASSA TRAÇO 1:2:8, PREPARO MANUAL, APLICADA MANUALMENTE EM PANOS CEGOS DE FACHADA (SEM PRESENÇA DE VÃOS), ESPESSURA DE 25 MM. AF_09/2022 | REVE - REVESTIMENTO E TRATAMENTO DE SUPERFÍCIES |  | m² | 1 | 39.99 | 39.99
Composição Auxiliar | 87369 | SINAPI | ARGAMASSA TRAÇO 1:2:8 (EM VOLUME DE CIMENTO, CAL E AREIA MÉDIA ÚMIDA) PARA EMBOÇO/MASSA ÚNICA/ASSENTAMENTO DE ALVENARIA DE VEDAÇÃO, PREPARO MANUAL. AF_08/2019 | SEDI - SERVIÇOS DIVERSOS |  | m³ | 0.0293 | 668.33 | 19.58
Composição Auxiliar | 88309 | SINAPI | PEDREIRO COM ENCARGOS COMPLEMENTARES | SEDI - SERVIÇOS DIVERSOS |  | H | 0.409 | 22.25 | 9.1
Composição Auxiliar | 88316 | SINAPI | SERVENTE COM ENCARGOS COMPLEMENTARES | SEDI - SERVIÇOS DIVERSOS |  | H | 0.409 | 18.31 | 7.48
Insumo | 00037411 | SINAPI | TELA DE ACO SOLDADA GALVANIZADA/ZINCADA PARA ALVENARIA, FIO D = *1,24 MM, MALHA 25 X 25 MM | Material |  | m² | 0.1581 | 24.24 | 3.83
|  |  |  | MO sem LS => | 8.3423 | LS => | 7.11 | MO com LS => | 15.45
|  |  |  | Valor do BDI => | 10.55 |  | Valor com BDI => |  | 50.54
[6 empty] | Quant. => | 124.38 | Preço Total => | 6286.16
17.7.12 | Código | Banco | Descrição | Tipo |  | Und | Quant. | Valor Unit | Total
Composição | 96132 | SINAPI | APLICAÇÃO MANUAL DE MASSA ACRÍLICA EM PANOS DE FACHADA SEM PRESENÇA DE VÃOS, DE EDIFÍCIOS DE MÚLTIPLOS PAVIMENTOS, DUAS DEMÃOS. AF_03/2024 | PINT - PINTURAS |  | m² | 1 | 14.78 | 14.78
Composição Auxiliar | 88310 | SINAPI | PINTOR COM ENCARGOS COMPLEMENTARES | SEDI - SERVIÇOS DIVERSOS |  | H | 0.2985 | 23.77 | 7.09
Composição Auxiliar | 88316 | SINAPI | SERVENTE COM ENCARGOS COMPLEMENTARES | SEDI - SERVIÇOS DIVERSOS |  | H | 0.0487 | 18.31 | 0.89
Insumo | 00003767 | SINAPI | LIXA EM FOLHA PARA PAREDE OU MADEIRA, NUMERO 120, COR VERMELHA | Material |  | UN | 0.08 | 0.94 | 0.07
Insumo | 00043651 | SINAPI | MASSA ACRILICA PARA SUPERFICIES INTERNAS E EXTERNAS | Material |  | KG | 1.339 | 5.03 | 6.73
|  |  |  | MO sem LS => | 2.8726 | LS => | 2.45 | MO com LS => | 5.32
|  |  |  | Valor do BDI => | 3.9 |  | Valor com BDI => |  | 18.68
[6 empty] | Quant. => | 124.38 | Preço Total => | 2323.41
17.7.13 | Código | Banco | Descrição | Tipo |  | Und | Quant. | Valor Unit | Total
Composição | 88485 | SINAPI | FUNDO SELADOR ACRÍLICO, APLICAÇÃO MANUAL EM PAREDE, UMA DEMÃO. AF_04/2023 | PINT - PINTURAS |  | m² | 1 | 3.27 | 3.27
Composição Auxiliar | 88310 | SINAPI | PINTOR COM ENCARGOS COMPLEMENTARES | SEDI - SERVIÇOS DIVERSOS |  | H | 0.0666 | 23.77 | 1.58
Composição Auxiliar | 88316 | SINAPI | SERVENTE COM ENCARGOS COMPLEMENTARES | SEDI - SERVIÇOS DIVERSOS |  | H | 0.0222 | 18.31 | 0.4
Insumo | 00006085 | SINAPI | SELADOR ACRILICO OPACO PREMIUM INTERIOR/EXTERIOR | Material |  | L | 0.1666 | 7.79 | 1.29
|  |  |  | MO sem LS => | 0.71274 | LS => | 0.61 | MO com LS => | 1.32
|  |  |  | Valor do BDI => | 0.86 |  | Valor com BDI => |  | 4.13
[6 empty] | Quant. => | 124.38 | Preço Total => | 513.68
17.7.14 | Código | Banco | Descrição | Tipo |  | Und | Quant. | Valor Unit | Total
Composição | 88489 | SINAPI | PINTURA LÁTEX ACRÍLICA PREMIUM, APLICAÇÃO MANUAL EM PAREDES, DUAS DEMÃOS. AF_04/2023 | PINT - PINTURAS |  | m² | 1 | 11.89 | 11.89
Composição Auxiliar | 88310 | SINAPI | PINTOR COM ENCARGOS COMPLEMENTARES | SEDI - SERVIÇOS DIVERSOS |  | H | 0.1631 | 23.77 | 3.87
Composição Auxiliar | 88316 | SINAPI | SERVENTE COM ENCARGOS COMPLEMENTARES | SEDI - SERVIÇOS DIVERSOS |  | H | 0.0544 | 18.31 | 0.99
Insumo | 00007356 | SINAPI | TINTA LATEX ACRILICA PREMIUM, COR BRANCO FOSCO | Material |  | L | 0.2285 | 30.8 | 7.03
|  |  |  | MO sem LS => | 1.7495 | LS => | 1.49 | MO com LS => | 3.24
|  |  |  | Valor do BDI => | 3.13 |  | Valor com BDI => |  | 15.02
[6 empty] | Quant. => | 124.38 | Preço Total => | 1868.18
17.8 |  |  | INSTALAÇÕES ELÉTRICA - EXTERNA | [5 empty] | 148523.46
17.8.1 | Código | Banco | Descrição | Tipo |  | Und | Quant. | Valor Unit | Total
Composição | 91845 | SINAPI | ELETRODUTO FLEXÍVEL CORRUGADO REFORÇADO, PVC, DN 25 MM (3/4"), PARA CIRCUITOS TERMINAIS, INSTALADO EM LAJE - FORNECIMENTO E INSTALAÇÃO. AF_03/2023 | INEL - INSTALAÇÃO ELÉTRICA/ELETRIFICAÇÃO E ILUMINAÇÃO EXTERNA |  | M | 1 | 8.04 | 8.04
Composição Auxiliar | 88247 | SINAPI | AUXILIAR DE ELETRICISTA COM ENCARGOS COMPLEMENTARES | SEDI - SERVIÇOS DIVERSOS |  | H | 0.071 | 19.53 | 1.38
Composição Auxiliar | 88264 | SINAPI | ELETRICISTA COM ENCARGOS COMPLEMENTARES | SEDI - SERVIÇOS DIVERSOS |  | H | 0.071 | 26.81 | 1.9
Insumo | 00039244 | SINAPI | ELETRODUTO PVC FLEXIVEL CORRUGADO, REFORCADO, COR LARANJA, DE 25 MM, PARA LAJES E PISOS | Material |  | M | 1.1 | 4.29 | 4.71
Insumo | 00043132 | SINAPI | ARAME RECOZIDO 16 BWG, D = 1,65 MM (0,016 KG/M) OU 18 BWG, D = 1,25 MM (0,01 KG/M) | Material |  | KG | 0.0018 | 29 | 0.05
|  |  |  | MO sem LS => | 1.2905 | LS => | 1.1 | MO com LS => | 2.39
|  |  |  | Valor do BDI => | 2.12 |  | Valor com BDI => |  | 10.16
[6 empty] | Quant. => | 247 | Preço Total => | 2509.52
17.8.2 | Código | Banco | Descrição | Tipo |  | Und | Quant. | Valor Unit | Total
Composição | 91936 | SINAPI | CAIXA OCTOGONAL 4" X 4", PVC, INSTALADA EM LAJE - FORNECIMENTO E INSTALAÇÃO. AF_03/2023 | INEL - INSTALAÇÃO ELÉTRICA/ELETRIFICAÇÃO E ILUMINAÇÃO EXTERNA |  | UN | 1 | 14.8 | 14.8
Composição Auxiliar | 88247 | SINAPI | AUXILIAR DE ELETRICISTA COM ENCARGOS COMPLEMENTARES | SEDI - SERVIÇOS DIVERSOS |  | H | 0.222 | 19.53 | 4.33
Composição Auxiliar | 88264 | SINAPI | ELETRICISTA COM ENCARGOS COMPLEMENTARES | SEDI - SERVIÇOS DIVERSOS |  | H | 0.222 | 26.81 | 5.95
Insumo | 00012001 | SINAPI | CAIXA OCTOGONAL DE FUNDO MOVEL, EM PVC, DE 4" X 4", PARA ELETRODUTO FLEXIVEL CORRUGADO | Material |  | UN | 1 | 4.52 | 4.52
|  |  |  | MO sem LS => | 4.0497 | LS => | 3.45 | MO com LS => | 7.5
|  |  |  | Valor do BDI => | 3.9 |  | Valor com BDI => |  | 18.7
[6 empty] | Quant. => | 37 | Preço Total => | 691.9
17.8.3 | Código | Banco | Descrição | Tipo |  | Und | Quant. | Valor Unit | Total
Composição | 98111 | SINAPI | CAIXA DE INSPEÇÃO PARA ATERRAMENTO, CIRCULAR, EM POLIETILENO, DIÂMETRO INTERNO = 0,3 M. AF_12/2020 | INHI - INSTALAÇÕES HIDROS SANITÁRIAS |  | UN | 1 | 46.88 | 46.88
Composição Auxiliar | 101618 | SINAPI | PREPARO DE FUNDO DE VALA COM LARGURA MENOR QUE 1,5 M, COM CAMADA DE AREIA, LANÇAMENTO MANUAL. AF_08/2020 | MOVT - MOVIMENTO DE TERRA |  | m³ | 0.0141 | 208.32 | 2.93
Composição Auxiliar | 88309 | SINAPI | PEDREIRO COM ENCARGOS COMPLEMENTARES | SEDI - SERVIÇOS DIVERSOS |  | H | 0.1384 | 22.25 | 3.07
Composição Auxiliar | 88316 | SINAPI | SERVENTE COM ENCARGOS COMPLEMENTARES | SEDI - SERVIÇOS DIVERSOS |  | H | 0.1088 | 18.31 | 1.99
Insumo | 00034643 | SINAPI | CAIXA DE INSPECAO PARA ATERRAMENTO E PARA RAIOS, EM POLIPROPILENO, DIAMETRO = 300 MM X ALTURA = 400 MM | Material |  | UN | 1 | 38.89 | 38.89
|  |  |  | MO sem LS => | 2.446 | LS => | 2.08 | MO com LS => | 4.53
|  |  |  | Valor do BDI => | 12.37 |  | Valor com BDI => |  | 59.25
[6 empty] | Quant. => | 37 | Preço Total => | 2192.25
17.8.4 | Código | Banco | Descrição | Tipo |  | Und | Quant. | Valor Unit | Total
Composição | 96986 | SINAPI | HASTE DE ATERRAMENTO, DIÂMETRO 3/4", COM 3 METROS - FORNECIMENTO E INSTALAÇÃO. AF_08/2023 | INEL - INSTALAÇÃO ELÉTRICA/ELETRIFICAÇÃO E ILUMINAÇÃO EXTERNA |  | UN | 1 | 100.47 | 100.47
Composição Auxiliar | 88247 | SINAPI | AUXILIAR DE ELETRICISTA COM ENCARGOS COMPLEMENTARES | SEDI - SERVIÇOS DIVERSOS |  | H | 0.3882 | 19.53 | 7.58
Composição Auxiliar | 88264 | SINAPI | ELETRICISTA COM ENCARGOS COMPLEMENTARES | SEDI - SERVIÇOS DIVERSOS |  | H | 0.3882 | 26.81 | 10.4
Insumo | 00003378 | SINAPI | HASTE DE ATERRAMENTO EM ACO COM 3,00 M DE COMPRIMENTO E DN = 3/4", REVESTIDA COM BAIXA CAMADA DE COBRE, SEM CONECTOR | Material |  | UN | 1 | 82.49 | 82.49
|  |  |  | MO sem LS => | 7.0896 | LS => | 6.04 | MO com LS => | 13.13
|  |  |  | Valor do BDI => | 26.52 |  | Valor com BDI => |  | 126.99
[6 empty] | Quant. => | 37 | Preço Total => | 4698.63
17.8.5 | Código | Banco | Descrição | Tipo |  | Und | Quant. | Valor Unit | Total
Composição | 91924 | SINAPI | CABO DE COBRE FLEXÍVEL ISOLADO, 1,5 MM², ANTI-CHAMA 450/750 V, PARA CIRCUITOS TERMINAIS - FORNECIMENTO E INSTALAÇÃO. AF_03/2023 | INEL - INSTALAÇÃO ELÉTRICA/ELETRIFICAÇÃO E ILUMINAÇÃO EXTERNA |  | M | 1 | 2.87 | 2.87
Composição Auxiliar | 88247 | SINAPI | AUXILIAR DE ELETRICISTA COM ENCARGOS COMPLEMENTARES | SEDI - SERVIÇOS DIVERSOS |  | H | 0.023 | 19.53 | 0.44
Composição Auxiliar | 88264 | SINAPI | ELETRICISTA COM ENCARGOS COMPLEMENTARES | SEDI - SERVIÇOS DIVERSOS |  | H | 0.023 | 26.81 | 0.61
Insumo | 00001013 | SINAPI | CABO DE COBRE, FLEXIVEL, CLASSE 4 OU 5, ISOLACAO EM PVC/A, ANTICHAMA BWF-B, 1 CONDUTOR, 450/750 V, SECAO NOMINAL 1,5 MM2 | Material |  | M | 1.2434 | 1.41 | 1.75
Insumo | 00021127 | SINAPI | FITA ISOLANTE ADESIVA ANTICHAMA, USO ATE 750 V, EM ROLO DE 19 MM X 5 M | Material |  | UN | 0.0094 | 8.39 | 0.07
|  |  |  | MO sem LS => | 0.41577 | LS => | 0.35 | MO com LS => | 0.77
|  |  |  | Valor do BDI => | 0.75 |  | Valor com BDI => |  | 3.62
[6 empty] | Quant. => | 504.43 | Preço Total => | 1826.03
17.8.6 | Código | Banco | Descrição | Tipo |  | Und | Quant. | Valor Unit | Total
Composição | 91926 | SINAPI | CABO DE COBRE FLEXÍVEL ISOLADO, 2,5 MM², ANTI-CHAMA 450/750 V, PARA CIRCUITOS TERMINAIS - FORNECIMENTO E INSTALAÇÃO. AF_03/2023 | INEL - INSTALAÇÃO ELÉTRICA/ELETRIFICAÇÃO E ILUMINAÇÃO EXTERNA |  | M | 1 | 4.17 | 4.17
Composição Auxiliar | 88247 | SINAPI | AUXILIAR DE ELETRICISTA COM ENCARGOS COMPLEMENTARES | SEDI - SERVIÇOS DIVERSOS |  | H | 0.029 | 19.53 | 0.56
Composição Auxiliar | 88264 | SINAPI | ELETRICISTA COM ENCARGOS COMPLEMENTARES | SEDI - SERVIÇOS DIVERSOS |  | H | 0.029 | 26.81 | 0.77
Insumo | 00001014 | SINAPI | CABO DE COBRE, FLEXIVEL, CLASSE 4 OU 5, ISOLACAO EM PVC/A, ANTICHAMA BWF-B, 1 CONDUTOR, 450/750 V, SECAO NOMINAL 2,5 MM2 | Material |  | M | 1.2434 | 2.23 | 2.77
Insumo | 00021127 | SINAPI | FITA ISOLANTE ADESIVA ANTICHAMA, USO ATE 750 V, EM ROLO DE 19 MM X 5 M | Material |  | UN | 0.0094 | 8.39 | 0.07
|  |  |  | MO sem LS => | 0.52376 | LS => | 0.45 | MO com LS => | 0.97
|  |  |  | Valor do BDI => | 1.1 |  | Valor com BDI => |  | 5.27
[6 empty] | Quant. => | 281.31 | Preço Total => | 1482.5
17.8.7 | Código | Banco | Descrição | Tipo |  | Und | Quant. | Valor Unit | Total
Composição | 12910 | ORSE | Poste decorativo 2 pétalas, em aço galvanizado com difusor em vidro transparente temperado, com 3m/4m, inclusive lâmpada de led 50w | Postes Tubulares de Ferro Galvanizado |  | un | 1 | 2724.68 | 2724.68
Composição Auxiliar | 95 | ORSE | Concreto simples fabricado na obra, fck=13,5 mpa, lançado e adensado | Alvenarias de Pedra e Concretos para Fundações |  | m³ | 0.28 | 568.93 | 159.3
Composição Auxiliar | 2497 | ORSE | Escavação manual de vala ou cava em material de 1ª categoria, profundidade até 1,50m | Escavação Manual em Área Urbana |  | m³ | 0.28 | 52.11 | 14.59
Composição Auxiliar | 10549 | ORSE | Encargos Complementares - Servente | Provisórios |  | h | 1.5 | 3.72 | 5.58
Composição Auxiliar | 10550 | ORSE | Encargos Complementares - Pedreiro | Provisórios |  | h | 1.5 | 3.59 | 5.38
Insumo | 13668 | ORSE | Poste de aço galv. cônico contínuPoste de Aço para Jardim, altura 3m/4m, com tubo diam. = 64mm | Material |  | un | 3.2 | 620.25 | 1984.8
Insumo | 13672 | ORSE | Suporte de fixação em chapa de aço galvanizado, para 02 luminária, encaixe emposte com topo de Ø de 60,3mm externo, da Induspar ou similar | Material |  | un | 1 | 120.58 | 120.58
Insumo | 13673 | ORSE | Luminária em LED para iluminação pública, 50W, 100 a 220v, Fluxo luminoso 4000 a 4200 lúmens, Temp. cor 6000/6500k, IRC= ou 70%, modelo Induspar ou similar | Material |  | un | 1 | 386.67 | 386.67
Insumo | 00004750/SINAPI | ORSE | Pedreiro (horista) | Mão de Obra |  | h | 1.5 | 18.21 | 27.31
Insumo | 00006111/SINAPI | ORSE | Servente de obras (horista) | Mão de Obra |  | h | 1.5 | 13.65 | 20.47
|  |  |  | MO sem LS => | 50.1836 | LS => | 42.76 | MO com LS => | 92.94
|  |  |  | Valor do BDI => | 719.31 |  | Valor com BDI => |  | 3443.99
[6 empty] | Quant. => | 37 | Preço Total => | 127427.63
17.8.8 | Código | Banco | Descrição | Tipo |  | Und | Quant. | Valor Unit | Total
Composição | 2975 | ORSE | Fornecimento e implantação de relé foto-elétrico em poste | Fornecimento de Materiais para Redes de Energia Elétrica e Iluminação |  | un | 1 | 61.34 | 61.34
Composição Auxiliar | 2952 | ORSE | Fornecimento de relé fotoelétrico indiv. 5a/127v, c/ base móvel | Fornecimento de Materiais para Redes de Energia Elétrica e Iluminação |  | un | 1 | 24.25 | 24.25
Composição Auxiliar | 3000 | ORSE | Mão-de-obra para implantação de relé foto-elétrico em poste s/ fornecimento | Serviços em Redes de Energia Elétrica e Iluminação |  | un | 1 | 37.09 | 37.09
|  |  |  | MO sem LS => | 0 | LS => | 0 | MO com LS => | 0
|  |  |  | Valor do BDI => | 16.19 |  | Valor com BDI => |  | 77.53
[6 empty] | Quant. => | 37 | Preço Total => | 2868.61
17.8.9 |  |  | SISTEMA DE PISOS - COMPLEMENTO | [5 empty] | 4826.39
17.8.9.1 | Código | Banco | Descrição | Tipo |  | Und | Quant. | Valor Unit | Total
Composição | 8774 | ORSE | Casca de pinus, fornecimento e colocação | Paisagismo |  | kg | 1 | 6.9 | 6.9
Composição Auxiliar | 10581 | ORSE | Encargos Complementares - Jardineiro | Provisórios |  | h | 0.09 | 3.72 | 0.33
Insumo | 00044503/SINAPI | ORSE | Jardineiro (horista) | Mão de Obra |  | h | 0.09 | 15.49 | 1.39
Insumo | 9062 | ORSE | Casca de pinus | Material |  | kg | 1 | 5.18 | 5.18
|  |  |  | MO sem LS => | 0.75054 | LS => | 0.64 | MO com LS => | 1.39
|  |  |  | Valor do BDI => | 1.82 |  | Valor com BDI => |  | 8.72
[6 empty] | Quant. => | 168.28 | Preço Total => | 1467.4
17.8.9.2 | Código | Banco | Descrição | Tipo |  | Und | Quant. | Valor Unit | Total
Composição | 103946 | SINAPI | PLANTIO DE GRAMA ESMERALDA OU SÃO CARLOS OU CURITIBANA, EM PLACAS. AF_05/2022 | URBA - URBANIZAÇÃO |  | m² | 1 | 21.6 | 21.6
Composição Auxiliar | 88316 | SINAPI | SERVENTE COM ENCARGOS COMPLEMENTARES | SEDI - SERVIÇOS DIVERSOS |  | H | 0.1564 | 18.31 | 2.86
Composição Auxiliar | 88441 | SINAPI | JARDINEIRO COM ENCARGOS COMPLEMENTARES | SEDI - SERVIÇOS DIVERSOS |  | H | 0.0391 | 19.07 | 0.74
Insumo | 00003322 | SINAPI | GRAMA ESMERALDA OU SAO CARLOS OU CURITIBANA, EM PLACAS, SEM PLANTIO | Material |  | m² | 1 | 18 | 18
|  |  |  | MO sem LS => | 1.2959 | LS => | 1.1 | MO com LS => | 2.4
|  |  |  | Valor do BDI => | 5.7 |  | Valor com BDI => |  | 27.3
[6 empty] | Quant. => | 123.04 | Preço Total => | 3358.99
[5 empty] | Total sem BDI |  | 1298535.73
[5 empty] | Total do BDI |  | 341621.32
[5 empty] | Total Geral |  | 1640157.05
17.8.8 | Código | Banco | Descrição | Tipo |  | Und | Quant. | Valor Unit | Total
Composição | 2975 | ORSE | Fornecimento e implantação de relé foto-elétrico em poste | Fornecimento de Materiais para Redes de Energia Elétrica e Iluminação |  | un | 1 | 61.34 | 61.34
Composição Auxiliar | 2952 | ORSE | Fornecimento de relé fotoelétrico indiv. 5a/127v, c/ base móvel | Fornecimento de Materiais para Redes de Energia Elétrica e Iluminação |  | un | 1 | 24.25 | 24.25
Composição Auxiliar | 3000 | ORSE | Mão-de-obra para implantação de relé foto-elétrico em poste s/ fornecimento | Serviços em Redes de Energia Elétrica e Iluminação |  | un | 1 | 37.09 | 37.09
|  |  |  | MO sem LS => | 0 | LS => | 0 | MO com LS => | 0
|  |  |  | Valor do BDI => | 16.19 |  | Valor com BDI => |  | 77.53
[6 empty] | Quant. => | 37 | Preço Total => | 2868.61
[5 empty] | Total sem BDI |  | 1335359.57
[5 empty] | Total do BDI |  | 351339.24
[5 empty] | Total Geral |  | 1686698.81

## CPU
|  |  | OBRA |  |  | BANCOS | B.D.I. | ENCARGOS SOCIAIS
|  |  | OBRAS E SERVIÇOS DE CONSTRUÇÃO DE 01 (UM) CENTRO DE REFERENCIA DE ASSISTENCIA SOCIAL– CRAS, NO BAIRRO PLANALTO, NO MUNICIPIO DE ARAPIRACA/AL |  |  | SINAPI - 05/2024 - ALAGOAS ORSE - 04/2024 - SERGIPE SEINFRA - 028 - CEARÁ | SERVIÇOS: 26,40% INSUMOS: 16,80% | DESONERADO: HORISTA: 85,20% MENSALISTA: 46,48%
Composições Principais
1.1 | Código | Banco | Descrição | Tipo |  | Und | Quant. | Valor Unit | Total
Composição | 279 | Próprio | ADMINISTRAÇÃO LOCAL - CRAS | SERT - SERVIÇOS TÉCNICOS |  | MÊS | 1 | 8065.52 | 8065.52
Composição Auxiliar | 90777 | SINAPI | ENGENHEIRO CIVIL DE OBRA JUNIOR COM ENCARGOS COMPLEMENTARES | SEDI - SERVIÇOS DIVERSOS |  | H | 28 | 107.89 | 3020.92
Composição Auxiliar | 90776 | SINAPI | ENCARREGADO GERAL COM ENCARGOS COMPLEMENTARES | SEDI - SERVIÇOS DIVERSOS |  | H | 220 | 22.93 | 5044.6
|  |  |  | MO sem LS => | 3998.5313 | LS => | 3406.75 | MO com LS => | 7405.28
|  |  |  | Valor do BDI => | 2129.29 |  | Valor com BDI => |  | 10194.81
7.1 | Código | Banco | Descrição | Tipo |  | Und | Quant. | Valor Unit | Total
Composição | 281 | Próprio | KIT DE PORTA DE MADEIRA TIPO VENEZIANA, 95X210CM (ESPESSURA DE 3CM), PADRÃO POPULAR, ITENS INCLUSOS: DOBRADIÇAS, MONTAGEM E INSTALAÇÃO DE BATENTE, FECHADURA COM EXECUÇÃO DO FURO - FORNECIMENTO E INSTALAÇÃO. | ESQV - ESQUADRIAS/FERRAGENS/VIDROS |  | UND | 1 | 1884.37 | 1884.37
Composição Auxiliar | 100660 | SINAPI | ALIZAR DE 5X1,5CM PARA PORTA FIXADO COM PREGOS, PADRÃO POPULAR - FORNECIMENTO E INSTALAÇÃO. AF_12/2019 | ESQV - ESQUADRIAS/FERRAGENS/VIDROS |  | M | 10 | 6.68 | 66.8
Composição Auxiliar | 91292 | SINAPI | BATENTE PARA PORTA DE MADEIRA, FIXAÇÃO COM ARGAMASSA, PADRÃO POPULAR. FORNECIMENTO E INSTALAÇÃO. AF_12/2019 | ESQV - ESQUADRIAS/FERRAGENS/VIDROS |  | UN | 1 | 274.88 | 274.88
Composição Auxiliar | 91304 | SINAPI | FECHADURA DE EMBUTIR COM CILINDRO, EXTERNA, COMPLETA, ACABAMENTO PADRÃO POPULAR, INCLUSO EXECUÇÃO DE FURO - FORNECIMENTO E INSTALAÇÃO. AF_12/2019 | ESQV - ESQUADRIAS/FERRAGENS/VIDROS |  | UN | 1 | 98.45 | 98.45
Composição Auxiliar | 280 | Próprio | PORTA DE MADEIRA TIPO VENEZIANA, 95X210CM, ESPESSURA DE 3CM, INCLUSO DOBRADIÇAS - FORNECIMENTO E INSTALAÇÃO | ESQV - ESQUADRIAS/FERRAGENS/VIDROS |  | UND | 1 | 1444.24 | 1444.24
|  |  |  | MO sem LS => | 92.0896 | LS => | 78.46 | MO com LS => | 170.55
|  |  |  | Valor do BDI => | 497.47 |  | Valor com BDI => |  | 2381.84
7.5 | Código | Banco | Descrição | Tipo |  | Und | Quant. | Valor Unit | Total
Composição | 282 | Próprio | PORTÃO EM FERRO, EM GRADIL METÁLICO, PADRÃO BELGO OU EQUIVALENTE, DE GIRO, 2 FOLHAS | ESQV - ESQUADRIAS/FERRAGENS/VIDROS |  | M² | 1 | 786.03 | 786.03
Composição Auxiliar | 88316 | SINAPI | SERVENTE COM ENCARGOS COMPLEMENTARES | SEDI - SERVIÇOS DIVERSOS |  | H | 1.5 | 18.31 | 27.46
Composição Auxiliar | 88309 | SINAPI | PEDREIRO COM ENCARGOS COMPLEMENTARES | SEDI - SERVIÇOS DIVERSOS |  | H | 1 | 22.25 | 22.25
Composição Auxiliar | 88628 | SINAPI | ARGAMASSA TRAÇO 1:3 (EM VOLUME DE CIMENTO E AREIA MÉDIA ÚMIDA), PREPARO MECÂNICO COM BETONEIRA 400 L. AF_08/2019 | SEDI - SERVIÇOS DIVERSOS |  | m³ | 0.003 | 524.6 | 1.57
Insumo | 9357 | ORSE | Portão em gradil Belgo Nyloford 3D, de correr, soldado em quadro de tubo galv. 2" com cantoneira 3/4", montantes em tubo galvanizado 4", inclusive ferrolho e rodízios | Material |  | m² | 1 | 734.75 | 734.75
|  |  |  | MO sem LS => | 18.5421 | LS => | 15.8 | MO com LS => | 34.34
|  |  |  | Valor do BDI => | 207.51 |  | Valor com BDI => |  | 993.54
10.6 | Código | Banco | Descrição | Tipo |  | Und | Quant. | Valor Unit | Total
Composição | 297 | Próprio | PISO TÁTIL ALERTA/DIRECIONAL 25X25, PORCELANATO, NA COR AZUL, APLICADO COM ARGAMASSA COLANTE AC-II, REJUNTADO, EXCLUSIVE REGULARIZAÇÃO DE BASE | PISO - PISOS |  | M² | 1 | 369.1 | 369.1
Composição Auxiliar | 88316 | SINAPI | SERVENTE COM ENCARGOS COMPLEMENTARES | SEDI - SERVIÇOS DIVERSOS |  | H | 1.2 | 18.31 | 21.97
Composição Auxiliar | 88309 | SINAPI | PEDREIRO COM ENCARGOS COMPLEMENTARES | SEDI - SERVIÇOS DIVERSOS |  | H | 0.5 | 22.25 | 11.12
Insumo | 00034353 | SINAPI | ARGAMASSA COLANTE AC II | Material |  | KG | 3.5 | 1.73 | 6.05
Insumo | 00034357 | SINAPI | REJUNTE CIMENTICIO, QUALQUER COR | Material |  | KG | 1.56 | 5.46 | 8.51
Insumo | 80 | Próprio | PISO TÁTIL ALERTA/DIRECIONAL 25X25, PORCELANATO, NA COR AZUL. INCLUSO FRETE | Material |  | M² | 1.05 | 306.15 | 321.45
|  |  |  | MO sem LS => | 12.1976 | LS => | 10.39 | MO com LS => | 22.59
|  |  |  | Valor do BDI => | 97.44 |  | Valor com BDI => |  | 466.54
15.3 | Código | Banco | Descrição | Tipo |  | Und | Quant. | Valor Unit | Total
Composição | 283 | Próprio | INSTALAÇÃO DE PERGOLADO DE MADEIRA, EM MASSARANDUBA, ENGASTADO NAS PAREDES. | URBA - URBANIZAÇÃO |  | M² | 1 | 355.96 | 355.96
Composição Auxiliar | 5795 | SINAPI | MARTELETE OU ROMPEDOR PNEUMÁTICO MANUAL, 28 KG, COM SILENCIADOR - CHP DIURNO. AF_07/2016 | CHOR - CUSTOS HORÁRIOS DE MÁQUINAS E EQUIPAMENTOS |  | CHP | 0.0177 | 20.85 | 0.36
Composição Auxiliar | 5952 | SINAPI | MARTELETE OU ROMPEDOR PNEUMÁTICO MANUAL, 28 KG, COM SILENCIADOR - CHI DIURNO. AF_07/2016 | CHOR - CUSTOS HORÁRIOS DE MÁQUINAS E EQUIPAMENTOS |  | CHI | 0.0597 | 18.83 | 1.12
Composição Auxiliar | 87298 | SINAPI | ARGAMASSA TRAÇO 1:3 (EM VOLUME DE CIMENTO E AREIA MÉDIA ÚMIDA) PARA CONTRAPISO, PREPARO MECÂNICO COM BETONEIRA 400 L. AF_08/2019 | SEDI - SERVIÇOS DIVERSOS |  | m³ | 0.0012 | 628.12 | 0.75
Composição Auxiliar | 88239 | SINAPI | AJUDANTE DE CARPINTEIRO COM ENCARGOS COMPLEMENTARES | SEDI - SERVIÇOS DIVERSOS |  | H | 0.5342 | 19.07 | 10.18
Composição Auxiliar | 88262 | SINAPI | CARPINTEIRO DE FORMAS COM ENCARGOS COMPLEMENTARES | SEDI - SERVIÇOS DIVERSOS |  | H | 0.5342 | 21.93 | 11.71
Composição Auxiliar | 94963 | SINAPI | CONCRETO FCK = 15MPA, TRAÇO 1:3,4:3,5 (EM MASSA SECA DE CIMENTO/ AREIA MÉDIA/ BRITA 1) - PREPARO MECÂNICO COM BETONEIRA 400 L. AF_05/2021 | FUES - FUNDAÇÕES E ESTRUTURAS |  | m³ | 0.0208 | 398.84 | 8.29
Insumo | 00039027 | SINAPI | PREGO DE ACO POLIDO COM CABECA 19 X 36 (3 1/4 X 9) | Material |  | KG | 0.0312 | 24.14 | 0.75
Insumo | 3130 | ORSE | Pilar e vigas de madeira, em massaranduba ou angelin, seção 10x18cm a 20x20cm | Material |  | m³ | 0.05381 | 5998.99 | 322.8
|  |  |  | MO sem LS => | 9.2873 | LS => | 7.91 | MO com LS => | 17.2
|  |  |  | Valor do BDI => | 93.97 |  | Valor com BDI => |  | 449.93
15.6 | Código | Banco | Descrição | Tipo |  | Und | Quant. | Valor Unit | Total
Composição | 289 | Próprio | BANCO DE CONCRETO EM ALVENARIA DE TIJOLOS, ASSENTO EM CONCRETO ARMADO, SEM ENCOSTO | SEDI - SERVIÇOS DIVERSOS |  | M | 1 | 175.81 | 175.81
Composição Auxiliar | 115 | ORSE | Forma plana para estruturas, em compensado resinado de 12mm, 02 usos, inclusive escoramento - Rev 02_04/2022 | Formas |  | m² | 0.2 | 127.95 | 25.59
Composição Auxiliar | 140 | ORSE | Aço CA - 50 Ø 6,3 a 12,5mm, inclusive corte, dobragem, montagem e colocacao de ferragens nas formas, para superestruturas e fundações - R1 | Armaduras Convencionais |  | kg | 1.6 | 12.75 | 20.4
Composição Auxiliar | 103329 | SINAPI | ALVENARIA DE VEDAÇÃO DE BLOCOS CERÂMICOS FURADOS NA HORIZONTAL DE 9X19X19 CM (ESPESSURA 9 CM) E ARGAMASSA DE ASSENTAMENTO COM PREPARO MANUAL. AF_12/2021 | PARE - PAREDES/PAINEIS |  | m² | 1 | 80.87 | 80.87
Composição Auxiliar | 87894 | SINAPI | CHAPISCO APLICADO EM ALVENARIA (SEM PRESENÇA DE VÃOS) E ESTRUTURAS DE CONCRETO DE FACHADA, COM COLHER DE PEDREIRO. ARGAMASSA TRAÇO 1:3 COM PREPARO EM BETONEIRA 400L. AF_10/2022 | REVE - REVESTIMENTO E TRATAMENTO DE SUPERFÍCIES |  | m² | 2 | 5.74 | 11.48
Composição Auxiliar | 87529 | SINAPI | MASSA ÚNICA, EM ARGAMASSA TRAÇO 1:2:8, PREPARO MECÂNICO, APLICADA MANUALMENTE EM PAREDES INTERNAS DE AMBIENTES COM ÁREA ENTRE 5M² E 10M², E = 17,5MM, COM TALISCAS. AF_03/2024 | REVE - REVESTIMENTO E TRATAMENTO DE SUPERFÍCIES |  | m² | 0.8 | 31.42 | 25.13
Composição Auxiliar | 94963 | SINAPI | CONCRETO FCK = 15MPA, TRAÇO 1:3,4:3,5 (EM MASSA SECA DE CIMENTO/ AREIA MÉDIA/ BRITA 1) - PREPARO MECÂNICO COM BETONEIRA 400 L. AF_05/2021 | FUES - FUNDAÇÕES E ESTRUTURAS |  | m³ | 0.02 | 398.84 | 7.97
Composição Auxiliar | 94342 | SINAPI | ATERRO MANUAL DE VALAS COM AREIA PARA ATERRO. AF_08/2023 | MOVT - MOVIMENTO DE TERRA |  | m³ | 0.05 | 87.45 | 4.37
|  |  |  | MO sem LS => | 35.9503 | LS => | 30.63 | MO com LS => | 66.58
|  |  |  | Valor do BDI => | 46.41 |  | Valor com BDI => |  | 222.22
Composições Auxiliares
| Código | Banco | Descrição | Tipo |  | Und | Quant. | Valor Unit | Total
Composição | 280 | Próprio | PORTA DE MADEIRA TIPO VENEZIANA, 95X210CM, ESPESSURA DE 3CM, INCLUSO DOBRADIÇAS - FORNECIMENTO E INSTALAÇÃO | ESQV - ESQUADRIAS/FERRAGENS/VIDROS |  | UND | 1 | 1444.24 | 1444.24
Composição Auxiliar | 88261 | SINAPI | CARPINTEIRO DE ESQUADRIA COM ENCARGOS COMPLEMENTARES | SEDI - SERVIÇOS DIVERSOS |  | H | 1.546 | 21.24 | 32.83
Composição Auxiliar | 88316 | SINAPI | SERVENTE COM ENCARGOS COMPLEMENTARES | SEDI - SERVIÇOS DIVERSOS |  | H | 0.773 | 18.31 | 14.15
Insumo | 00002432 | SINAPI | DOBRADICA EM ACO/FERRO, 3 1/2" X 3", E= 1,9 A 2 MM, COM ANEL, CROMADO OU ZINCADO, TAMPA BOLA, COM PARAFUSOS | Material |  | UN | 3 | 15.09 | 45.27
Insumo | 00004969 | SINAPI | PORTA DE MADEIRA-DE-LEI TIPO VENEZIANA (ANGELIM OU EQUIVALENTE REGIONAL), E = *3,5* CM | Material |  | m² | 1.995 | 676.9 | 1350.41
Insumo | 00011055 | SINAPI | PARAFUSO ROSCA SOBERBA ZINCADO CABECA CHATA FENDA SIMPLES 3,5 X 25 MM (1 ") | Material |  | UN | 19.8 | 0.08 | 1.58
|  |  |  | MO sem LS => | 17.6944 | LS => | 15.08 | MO com LS => | 32.77
|  |  |  | Valor do BDI => | 381.27 |  | Valor com BDI => |  | 1825.51

## CURVA ABC
|  | OBRA | BANCOS | B.D.I. |  |  | ENCARGOS SOCIAIS
|  | OBRAS E SERVIÇOS DE CONSTRUÇÃO DE 01 (UM) CENTRO DE REFERENCIA DE ASSISTENCIA SOCIAL– CRAS, NO BAIRRO PLANALTO, NO MUNICIPIO DE ARAPIRACA/AL | SINAPI - 05/2024 - ALAGOAS ORSE - 04/2024 - SERGIPE SEINFRA - 028 - CEARÁ | SERVIÇOS: 26,40% INSUMOS: 16,80% |  |  | DESONERADO: HORISTA: 85,20% MENSALISTA: 46,48%
Curva ABC de Serviços
Código | Banco | Descrição | Tipo | Und | Quant. | Valor Unit | Total | Peso (%) | Peso Acumulado (%) | RELEVANTES
12910 | ORSE | Poste decorativo 2 pétalas, em aço galvanizado com difusor em vidro transparente temperado, com 3m/4m, inclusive lâmpada de led 50w | Postes Tubulares de Ferro Galvanizado | un | 37,0 | 2.724,68 | 100.813,16 | 7,76 | 7,76 | 14.8
103328 | SINAPI | ALVENARIA DE VEDAÇÃO DE BLOCOS CERÂMICOS FURADOS NA HORIZONTAL DE 9X19X19 CM (ESPESSURA 9 CM) E ARGAMASSA DE ASSENTAMENTO COM PREPARO EM BETONEIRA. AF_12/2021 | PARE - PAREDES/PAINEIS | m² | 944,44 | 79,75 | 75.319,09 | 5,80 | 13,56 | 377.776
10812 | ORSE | Gradil Nylofor3D, malha 20x5cm, Ø 5mm 250x203 cm, Belgo ou similar, inclusivepostes (secção 60x40mm e h=2,60m) e acessórios | Alambrados e Gradis | m² | 117,75 | 471,56 | 55.526,19 | 4,28 | 17,84 | 47.1
7393 | ORSE | Laje pré-fabricada treliçada para piso ou cobertura, intereixo 38cm, h=12cm, el. enchimento em EPS h=8cm, inclusive escoramento em madeira e capeamento 4cm. | Estruturas Pre-Moldadas de Concreto | m² | 335,28 | 159,58 | 53.503,98 | 4,12 | 21,96 | 134.112
279 | Próprio | ADMINISTRAÇÃO LOCAL - CRAS | SERT - SERVIÇOS TÉCNICOS | MÊS | 6,0 | 8.065,52 | 48.393,12 | 3,73 | 25,69
283 | Próprio | INSTALAÇÃO DE PERGOLADO DE MADEIRA, EM MASSARANDUBA, ENGASTADO NAS PAREDES. | URBA - URBANIZAÇÃO | M² | 133,89 | 355,96 | 47.659,48 | 3,67 | 29,36 | 53.556
87630 | SINAPI | CONTRAPISO EM ARGAMASSA TRAÇO 1:4 (CIMENTO E AREIA), PREPARO MECÂNICO COM BETONEIRA 400 L, APLICADO EM ÁREAS SECAS SOBRE LAJE, ADERIDO, ACABAMENTO NÃO REFORÇADO, ESPESSURA 3CM. AF_07/2021 | PISO - PISOS | m² | 1.300,01 | 36,32 | 47.216,36 | 3,64 | 32,99
87529 | SINAPI | MASSA ÚNICA, EM ARGAMASSA TRAÇO 1:2:8, PREPARO MECÂNICO, APLICADA MANUALMENTE EM PAREDES INTERNAS DE AMBIENTES COM ÁREA ENTRE 5M² E 10M², E = 17,5MM, COM TALISCAS. AF_03/2024 | REVE - REVESTIMENTO E TRATAMENTO DE SUPERFÍCIES | m² | 1.384,66 | 31,42 | 43.506,01 | 3,35 | 36,34
12418 | ORSE | Revestimento cerâmico para piso ou parede, 30 x 60 cm, linha cetim bianco ou similar, Portobello ou similar, aplicado com argamassa industrializada ac-i, rejuntado, exclusive regularização de base ou emboço | Azulejos e Cerâmicas | m² | 262,06 | 128,98 | 33.800,49 | 2,60 | 38,95
98459 | SINAPI | TAPUME COM TELHA METÁLICA. AF_03/2024 | CANT - CANTEIRO DE OBRAS | m² | 372,42 | 85,58 | 31.871,70 | 2,45 | 41,40
98679 | SINAPI | PISO CIMENTADO, TRAÇO 1:3 (CIMENTO E AREIA), ACABAMENTO LISO, ESPESSURA 2,0 CM, PREPARO MECÂNICO DA ARGAMASSA. AF_09/2020 | PISO - PISOS | m² | 938,05 | 33,18 | 31.124,49 | 2,40 | 43,80
94965 | SINAPI | CONCRETO FCK = 25MPA, TRAÇO 1:2,3:2,7 (EM MASSA SECA DE CIMENTO/ AREIA MÉDIA/ BRITA 1) - PREPARO MECÂNICO COM BETONEIRA 400 L. AF_05/2021 | FUES - FUNDAÇÕES E ESTRUTURAS | m³ | 55,33 | 459,98 | 25.450,69 | 1,96 | 45,76
104162 | SINAPI | PISO EM GRANILITE, MARMORITE OU GRANITINA EM AMBIENTES INTERNOS, COM ESPESSURA DE 8 MM, INCLUSO MISTURA EM BETONEIRA, COLOCAÇÃO DAS JUNTAS, APLICAÇÃO DO PISO, 4 POLIMENTOS COM POLITRIZ, ESTUCAMENTO, SELADOR E CERA. AF_06/2022 | PISO - PISOS | m² | 284,4 | 88,95 | 25.297,38 | 1,95 | 47,71
94210 | SINAPI | TELHAMENTO COM TELHA ONDULADA DE FIBROCIMENTO E = 6 MM, COM RECOBRIMENTO LATERAL DE 1 1/4 DE ONDA PARA TELHADO COM INCLINAÇÃO MÁXIMA DE 10°, COM ATÉ 2 ÁGUAS, INCLUSO IÇAMENTO. AF_07/2019 | COBE - COBERTURA | m² | 360,38 | 69,63 | 25.093,25 | 1,93 | 49,64
92471 | SINAPI | MONTAGEM E DESMONTAGEM DE FÔRMA DE VIGA, ESCORAMENTO COM GARFO DE MADEIRA, PÉ-DIREITO SIMPLES, EM CHAPA DE MADEIRA PLASTIFICADA, 12 UTILIZAÇÕES. AF_09/2020 | FUES - FUNDAÇÕES E ESTRUTURAS | m² | 255,09 | 95,76 | 24.427,41 | 1,88 | 51,52
281 | Próprio | KIT DE PORTA DE MADEIRA TIPO VENEZIANA, 95X210CM (ESPESSURA DE 3CM), PADRÃO POPULAR, ITENS INCLUSOS: DOBRADIÇAS, MONTAGEM E INSTALAÇÃO DE BATENTE, FECHADURA COM EXECUÇÃO DO FURO - FORNECIMENTO E INSTALAÇÃO. | ESQV - ESQUADRIAS/FERRAGENS/VIDROS | UND | 12,0 | 1.884,37 | 22.612,44 | 1,74 | 53,26
102253 | SINAPI | DIVISORIA SANITÁRIA, TIPO CABINE, EM GRANITO CINZA POLIDO, ESP = 3CM, ASSENTADO COM ARGAMASSA COLANTE AC III-E, EXCLUSIVE FERRAGENS. AF_01/2021 | PARE - PAREDES/PAINEIS | m² | 27,64 | 808,40 | 22.344,17 | 1,72 | 54,98
1765 | ORSE | Janela em madeira de lei, tipo moldura p/ vidro, de correr, c/batentes (14cm)e 2 jogos de alizar, exclusive ferragens e vidros | Esquadrias de Madeira | m² | 28,49 | 757,75 | 21.588,29 | 1,66 | 56,64
102487 | SINAPI | CONCRETO CICLÓPICO FCK = 15MPA, 30% PEDRA DE MÃO EM VOLUME REAL, INCLUSIVE LANÇAMENTO. AF_05/2021 | FUES - FUNDAÇÕES E ESTRUTURAS | m³ | 40,6 | 512,52 | 20.808,31 | 1,60 | 58,25
11589 | ORSE | Conjunto de ferragens para janela em madeira, de correr, duas folhas, acabamento cromado | Ferragens | cj | 34,0 | 587,40 | 19.971,60 | 1,54 | 59,78
88489 | SINAPI | PINTURA LÁTEX ACRÍLICA PREMIUM, APLICAÇÃO MANUAL EM PAREDES, DUAS DEMÃOS. AF_04/2023 | PINT - PINTURAS | m² | 1.429,56 | 11,89 | 16.997,46 | 1,31 | 61,09
104738 | SINAPI | ATERRO MECANIZADO DE VALA COM MINICARREGADEIRA, COM SOLO ARGILO-ARENOSO. AF_08/2023 | MOVT - MOVIMENTO DE TERRA | m³ | 213,17 | 75,52 | 16.098,59 | 1,24 | 62,33
90406 | SINAPI | MASSA ÚNICA, EM ARGAMASSA TRAÇO 1:2:8, PREPARO MECÂNICO, APLICADA MANUALMENTE EM TETO, E = 17,5MM, COM TALISCAS. AF_03/2024 | REVE - REVESTIMENTO E TRATAMENTO DE SUPERFÍCIES | m² | 394,89 | 36,91 | 14.575,38 | 1,12 | 63,46
11611 | ORSE | Porta em madeira de lei, tipo veneziana, de correr, com batentes e 2 jogos dealizar, exclusive ferragens | Esquadrias de Madeira | m² | 18,35 | 766,51 | 14.065,45 | 1,08 | 64,54
103670 | SINAPI | LANÇAMENTO COM USO DE BALDES, ADENSAMENTO E ACABAMENTO DE CONCRETO EM ESTRUTURAS. AF_02/2022 | FUES - FUNDAÇÕES E ESTRUTURAS | m³ | 55,33 | 245,87 | 13.603,98 | 1,05 | 65,59
92435 | SINAPI | MONTAGEM E DESMONTAGEM DE FÔRMA DE PILARES RETANGULARES E ESTRUTURAS SIMILARES, PÉ-DIREITO SIMPLES, EM CHAPA DE MADEIRA COMPENSADA PLASTIFICADA, 12 UTILIZAÇÕES. AF_09/2020 | FUES - FUNDAÇÕES E ESTRUTURAS | m² | 191,25 | 66,46 | 12.710,47 | 0,98 | 66,57
87536 | SINAPI | EMBOÇO, EM ARGAMASSA TRAÇO 1:2:8, PREPARO MANUAL, APLICADO MANUALMENTE EM PAREDES INTERNAS DE AMBIENTES COM ÁREA MAIOR QUE 10M², E = 17,5MM, COM TALISCAS. AF_03/2024 | REVE - REVESTIMENTO E TRATAMENTO DE SUPERFÍCIES | m² | 354,85 | 32,05 | 11.372,94 | 0,88 | 67,44
13419 | ORSE | Revestimento de piso com pedra São Tomé 47x47cm - assentada com argamassa industrializada ac-iii | Pisos com Pedras | m² | 33,4 | 336,96 | 11.254,46 | 0,87 | 68,31
297 | Próprio | PISO TÁTIL ALERTA/DIRECIONAL 25X25, PORCELANATO, NA COR AZUL, APLICADO COM ARGAMASSA COLANTE AC-II, REJUNTADO, EXCLUSIVE REGULARIZAÇÃO DE BASE | PISO - PISOS | M² | 29,06 | 369,10 | 10.726,04 | 0,83 | 69,13
95305 | SINAPI | TEXTURA ACRÍLICA, APLICAÇÃO MANUAL EM PAREDE, UMA DEMÃO. AF_04/2023 | PINT - PINTURAS | m² | 823,4 | 12,73 | 10.481,88 | 0,81 | 69,94
88496 | SINAPI | EMASSAMENTO COM MASSA LÁTEX, APLICAÇÃO EM TETO, DUAS DEMÃOS, LIXAMENTO MANUAL. AF_04/2023 | PINT - PINTURAS | m² | 394,89 | 25,96 | 10.251,34 | 0,79 | 70,73
9935 | ORSE | Cobogó cerâmico, regular, 9 x 20 x 20cm | Elementos Vazados | m² | 132,65 | 75,68 | 10.038,95 | 0,77 | 71,50
96536 | SINAPI | FABRICAÇÃO, MONTAGEM E DESMONTAGEM DE FÔRMA PARA VIGA BALDRAME, EM MADEIRA SERRADA, E=25 MM, 4 UTILIZAÇÕES. AF_01/2024 | FUES - FUNDAÇÕES E ESTRUTURAS | m² | 140,8 | 66,16 | 9.315,32 | 0,72 | 72,22
92762 | SINAPI | ARMAÇÃO DE PILAR OU VIGA DE ESTRUTURA CONVENCIONAL DE CONCRETO ARMADO UTILIZANDO AÇO CA-50 DE 10,0 MM - MONTAGEM. AF_06/2022 | FUES - FUNDAÇÕES E ESTRUTURAS | KG | 720,45 | 11,85 | 8.537,33 | 0,66 | 72,88
92759 | SINAPI | ARMAÇÃO DE PILAR OU VIGA DE ESTRUTURA CONVENCIONAL DE CONCRETO ARMADO UTILIZANDO AÇO CA-60 DE 5,0 MM - MONTAGEM. AF_06/2022 | FUES - FUNDAÇÕES E ESTRUTURAS | KG | 568,53 | 14,09 | 8.010,58 | 0,62 | 73,50
96535 | SINAPI | FABRICAÇÃO, MONTAGEM E DESMONTAGEM DE FÔRMA PARA SAPATA, EM MADEIRA SERRADA, E=25 MM, 4 UTILIZAÇÕES. AF_01/2024 | FUES - FUNDAÇÕES E ESTRUTURAS | m² | 66,9 | 119,04 | 7.963,77 | 0,61 | 74,11
103946 | SINAPI | PLANTIO DE GRAMA ESMERALDA OU SÃO CARLOS OU CURITIBANA, EM PLACAS. AF_05/2022 | URBA - URBANIZAÇÃO | m² | 363,82 | 21,60 | 7.858,51 | 0,61 | 74,71
92761 | SINAPI | ARMAÇÃO DE PILAR OU VIGA DE ESTRUTURA CONVENCIONAL DE CONCRETO ARMADO UTILIZANDO AÇO CA-50 DE 8,0 MM - MONTAGEM. AF_06/2022 | FUES - FUNDAÇÕES E ESTRUTURAS | KG | 568,8 | 13,11 | 7.456,96 | 0,57 | 75,29
98557 | SINAPI | IMPERMEABILIZAÇÃO DE SUPERFÍCIE COM EMULSÃO ASFÁLTICA, 2 DEMÃOS. AF_09/2023 | IMPE - IMPERMEABILIZAÇÕES E PROTEÇÕES DIVERSAS | m² | 151,33 | 48,90 | 7.400,03 | 0,57 | 75,86
99059 | SINAPI | LOCAÇÃO CONVENCIONAL DE OBRA, UTILIZANDO GABARITO DE TÁBUAS CORRIDAS PONTALETADAS A CADA 2,00M - 2 UTILIZAÇÕES. AF_03/2024 | SERT - SERVIÇOS TÉCNICOS | M | 135,47 | 54,25 | 7.349,24 | 0,57 | 76,42
7324 | ORSE | Piso tátil direcional e/ou alerta, de concreto, colorido, p/deficientes visuais, dimensões 25x25cm, aplicado com argamassa industrializada ac-ii, rejuntado, exclusive regularização de base | Azulejos e Cerâmicas | m² | 48,25 | 151,53 | 7.311,32 | 0,56 | 76,99
9465 | ORSE | Luminária tipo plafon (sobrepor), quadrada, 24x24cm, em aluminio pintado na cor branca, c/difusor em vidro, Aladin ou similar | Luminárias Internas | un | 61,0 | 117,20 | 7.149,20 | 0,55 | 77,54
87257 | SINAPI | REVESTIMENTO CERÂMICO PARA PISO COM PLACAS TIPO ESMALTADA EXTRA DE DIMENSÕES 60X60 CM APLICADA EM AMBIENTES DE ÁREA MAIOR QUE 10 M2. AF_02/2023_PE | PISO - PISOS | m² | 72,03 | 98,43 | 7.089,91 | 0,55 | 78,08
88497 | SINAPI | EMASSAMENTO COM MASSA LÁTEX, APLICAÇÃO EM PAREDE, DUAS DEMÃOS, LIXAMENTO MANUAL. AF_04/2023 | PINT - PINTURAS | m² | 481,78 | 14,59 | 7.029,17 | 0,54 | 78,63
87879 | SINAPI | CHAPISCO APLICADO EM ALVENARIAS E ESTRUTURAS DE CONCRETO INTERNAS, COM COLHER DE PEDREIRO. ARGAMASSA TRAÇO 1:3 COM PREPARO EM BETONEIRA 400L. AF_10/2022 | REVE - REVESTIMENTO E TRATAMENTO DE SUPERFÍCIES | m² | 1.863,89 | 3,76 | 7.008,22 | 0,54 | 79,16
91926 | SINAPI | CABO DE COBRE FLEXÍVEL ISOLADO, 2,5 MM², ANTI-CHAMA 450/750 V, PARA CIRCUITOS TERMINAIS - FORNECIMENTO E INSTALAÇÃO. AF_03/2023 | INEL - INSTALAÇÃO ELÉTRICA/ELETRIFICAÇÃO E ILUMINAÇÃO EXTERNA | M | 1.660,78 | 4,17 | 6.925,45 | 0,53 | 79,70
92543 | SINAPI | TRAMA DE MADEIRA COMPOSTA POR TERÇAS PARA TELHADOS DE ATÉ 2 ÁGUAS PARA TELHA ONDULADA DE FIBROCIMENTO, METÁLICA, PLÁSTICA OU TERMOACÚSTICA, INCLUSO TRANSPORTE VERTICAL. AF_07/2019 | COBE - COBERTURA | m² | 360,38 | 17,91 | 6.454,40 | 0,50 | 80,20
92763 | SINAPI | ARMAÇÃO DE PILAR OU VIGA DE ESTRUTURA CONVENCIONAL DE CONCRETO ARMADO UTILIZANDO AÇO CA-50 DE 12,5 MM - MONTAGEM. AF_06/2022 | FUES - FUNDAÇÕES E ESTRUTURAS | KG | 630,0 | 10,07 | 6.344,10 | 0,49 | 80,68
104918 | SINAPI | ARMAÇÃO DE SAPATA ISOLADA, VIGA BALDRAME E SAPATA CORRIDA UTILIZANDO AÇO CA-50 DE 8 MM - MONTAGEM. AF_01/2024 | FUES - FUNDAÇÕES E ESTRUTURAS | KG | 427,77 | 14,65 | 6.266,83 | 0,48 | 81,17
91928 | SINAPI | CABO DE COBRE FLEXÍVEL ISOLADO, 4 MM², ANTI-CHAMA 450/750 V, PARA CIRCUITOS TERMINAIS - FORNECIMENTO E INSTALAÇÃO. AF_03/2023 | INEL - INSTALAÇÃO ELÉTRICA/ELETRIFICAÇÃO E ILUMINAÇÃO EXTERNA | M | 952,33 | 6,47 | 6.161,57 | 0,47 | 81,64
105034 | SINAPI | CINTA DE AMARRAÇÃO DE ALVENARIA MOLDADA IN LOCO COM UTILIZAÇÃO DE BLOCOS CANALETA, ESPESSURA DE *10* CM. AF_03/2024 | FUES - FUNDAÇÕES E ESTRUTURAS | M | 137,76 | 43,46 | 5.987,04 | 0,46 | 82,10
98084 | SINAPI | TANQUE SÉPTICO RETANGULAR, EM ALVENARIA COM BLOCOS DE CONCRETO, DIMENSÕES INTERNAS: 1,4 X 3,2 X H=1,8 M, VOLUME ÚTIL: 6272 L (PARA 32 CONTRIBUINTES). AF_12/2020 | INHI - INSTALAÇÕES HIDROS SANITÁRIAS | UN | 1,0 | 5.870,81 | 5.870,81 | 0,45 | 82,55
102156 | SINAPI | INSTALAÇÃO DE VIDRO LISO INCOLOR, E = 6 MM, EM ESQUADRIA DE MADEIRA, FIXADO COM BAGUETE. AF_01/2021 | ESQV - ESQUADRIAS/FERRAGENS/VIDROS | m² | 26,83 | 217,98 | 5.848,40 | 0,45 | 83,00
298 | ORSE | Calha em alvenaria / concreto, impermeabilizada c/ manta asfáltica - Rev 01 | Complementos | m² | 21,6 | 263,98 | 5.701,96 | 0,44 | 83,44
00010777 | SINAPI | LOCACAO DE CONTAINER 2,30 X 4,30 M, ALT. 2,50 M, PARA SANITARIO, COM 3 BACIAS, 4 CHUVEIROS, 1 LAVATORIO E 1 MICTORIO (NAO INCLUI MOBILIZACAO/DESMOBILIZACAO) | Equipamento | MES | 6,0 | 945,23 | 5.671,38 | 0,44 | 83,88
88488 | SINAPI | PINTURA LÁTEX ACRÍLICA PREMIUM, APLICAÇÃO MANUAL EM TETO, DUAS DEMÃOS. AF_04/2023 | PINT - PINTURAS | m² | 394,89 | 13,80 | 5.449,48 | 0,42 | 84,30
93358 | SINAPI | ESCAVAÇÃO MANUAL DE VALA COM PROFUNDIDADE MENOR OU IGUAL A 1,30 M. AF_02/2021 | MOVT - MOVIMENTO DE TERRA | m³ | 74,45 | 72,43 | 5.392,41 | 0,42 | 84,72
91845 | SINAPI | ELETRODUTO FLEXÍVEL CORRUGADO REFORÇADO, PVC, DN 25 MM (3/4"), PARA CIRCUITOS TERMINAIS, INSTALADO EM LAJE - FORNECIMENTO E INSTALAÇÃO. AF_03/2023 | INEL - INSTALAÇÃO ELÉTRICA/ELETRIFICAÇÃO E ILUMINAÇÃO EXTERNA | M | 666,37 | 8,04 | 5.357,61 | 0,41 | 85,13
1987 | ORSE | Peitoril cimento traço t1, c/ largura = 22 cm, esp = 4 cm | Peitoris e Tampos de Balcões | m | 135,69 | 37,23 | 5.051,73 | 0,39 | 85,52
104919 | SINAPI | ARMAÇÃO DE SAPATA ISOLADA, VIGA BALDRAME E SAPATA CORRIDA UTILIZANDO AÇO CA-50 DE 10 MM - MONTAGEM. AF_01/2024 | FUES - FUNDAÇÕES E ESTRUTURAS | KG | 379,26 | 13,21 | 5.010,02 | 0,39 | 85,90
00010775 | SINAPI | LOCACAO DE CONTAINER 2,30 X 6,00 M, ALT. 2,50 M, COM 1 SANITARIO, PARA ESCRITORIO, COMPLETO, SEM DIVISORIAS INTERNAS (NAO INCLUI MOBILIZACAO/DESMOBILIZACAO) | Equipamento | MES | 6,0 | 832,50 | 4.995,00 | 0,38 | 86,29
87794 | SINAPI | EMBOÇO OU MASSA ÚNICA EM ARGAMASSA TRAÇO 1:2:8, PREPARO MANUAL, APLICADA MANUALMENTE EM PANOS CEGOS DE FACHADA (SEM PRESENÇA DE VÃOS), ESPESSURA DE 25 MM. AF_09/2022 | REVE - REVESTIMENTO E TRATAMENTO DE SUPERFÍCIES | m² | 124,38 | 39,99 | 4.973,95 | 0,38 | 86,67
12277 | ORSE | Lavatório com bancada em granito cinza andorinha, e = 2cm, dim 2.20x0.60, com03 cubas de embutir de louça, sifão ajustável metalizado, válvula cromada, torneira cromada, inclusive rodopia 10 cm, assentada | Louças e Metais Sanitários | un | 2,0 | 2.451,10 | 4.902,20 | 0,38 | 87,05
5057 | ORSE | Revestimento metálico em alumínio composto (Alucobond), e=0,3mm, pintura Kaynar 500 composta por seis camadas, inclusive estrutura metálica auxiliar em perfil de viga "U" de 2" - fornecimento e montagem | Revestimentos em Laminados | m² | 9,43 | 505,25 | 4.764,50 | 0,37 | 87,41
88485 | SINAPI | FUNDO SELADOR ACRÍLICO, APLICAÇÃO MANUAL EM PAREDE, UMA DEMÃO. AF_04/2023 | PINT - PINTURAS | m² | 1.429,56 | 3,27 | 4.674,66 | 0,36 | 87,77
93205 | SINAPI | CINTA DE AMARRAÇÃO DE ALVENARIA MOLDADA IN LOCO COM UTILIZAÇÃO DE BLOCOS CANALETA, ESPESSURA DE *20* CM. AF_03/2024 | FUES - FUNDAÇÕES E ESTRUTURAS | M | 82,92 | 54,21 | 4.495,09 | 0,35 | 88,12
4883 | ORSE | Caixa de inspeção 0.60 x 0.60 x 0.60m | Caixas de Passagem em alvenaria de tijolos maciços | un | 7,0 | 632,21 | 4.425,47 | 0,34 | 88,46
87884 | SINAPI | CHAPISCO APLICADO NO TETO OU EM ALVENARIA E ESTRUTURA, COM ROLO PARA TEXTURA ACRÍLICA. ARGAMASSA INDUSTRIALIZADA COM PREPARO MANUAL. AF_10/2022 | REVE - REVESTIMENTO E TRATAMENTO DE SUPERFÍCIES | m² | 394,89 | 10,68 | 4.217,42 | 0,32 | 88,79
282 | Próprio | PORTÃO EM FERRO, EM GRADIL METÁLICO, PADRÃO BELGO OU EQUIVALENTE, DE GIRO, 2 FOLHAS | ESQV - ESQUADRIAS/FERRAGENS/VIDROS | M² | 5,14 | 786,03 | 4.040,19 | 0,31 | 89,10
96986 | SINAPI | HASTE DE ATERRAMENTO, DIÂMETRO 3/4", COM 3 METROS - FORNECIMENTO E INSTALAÇÃO. AF_08/2023 | INEL - INSTALAÇÃO ELÉTRICA/ELETRIFICAÇÃO E ILUMINAÇÃO EXTERNA | UN | 40,0 | 100,47 | 4.018,80 | 0,31 | 89,41
92764 | SINAPI | ARMAÇÃO DE PILAR OU VIGA DE ESTRUTURA CONVENCIONAL DE CONCRETO ARMADO UTILIZANDO AÇO CA-50 DE 16,0 MM - MONTAGEM. AF_06/2022 | FUES - FUNDAÇÕES E ESTRUTURAS | KG | 403,29 | 9,81 | 3.956,27 | 0,30 | 89,71
13468 | ORSE | Fornecimento e montagem de porta de enrolar automática, em chapa 20 Transvision, com guias laterais, soleira T, motor para 1000Kg , PVC auto lubrificante nas guias, borracha de vedação de soleira, central com 02 controles e pinturaeletrostática | Esquadrias de Ferro | m² | 10,4 | 370,44 | 3.852,57 | 0,30 | 90,01
101741 | SINAPI | RODAPÉ EM MARMORITE, ALTURA 10CM. AF_09/2020 | PISO - PISOS | M | 191,65 | 19,81 | 3.796,58 | 0,29 | 90,30
8804 | ORSE | Mapa tátil em acrílico medindo 70 x 50cm, com suporte em chapa em ferro 1" e tubo de ferro galvanizado ø=4", pintados e placa em granito cinza andorinha | Diversos | un | 1,0 | 3.725,57 | 3.725,57 | 0,29 | 90,59
103689 | SINAPI | FORNECIMENTO E INSTALAÇÃO DE PLACA DE OBRA COM CHAPA GALVANIZADA E ESTRUTURA DE MADEIRA. AF_03/2022_PS | PAVI - PAVIMENTAÇÃO | m² | 12,0 | 308,98 | 3.707,76 | 0,29 | 90,87
86932 | SINAPI | VASO SANITÁRIO SIFONADO COM CAIXA ACOPLADA LOUÇA BRANCA - PADRÃO MÉDIO, INCLUSO ENGATE FLEXÍVEL EM METAL CROMADO, 1/2 X 40CM - FORNECIMENTO E INSTALAÇÃO. AF_01/2020 | INHI - INSTALAÇÕES HIDROS SANITÁRIAS | UN | 7,0 | 517,14 | 3.619,98 | 0,28 | 91,15
98063 | SINAPI | SUMIDOURO CIRCULAR, EM CONCRETO PRÉ-MOLDADO, DIÂMETRO INTERNO = 2,38 M, ALTURA INTERNA = 2,50 M, ÁREA DE INFILTRAÇÃO: 21,3 M² (PARA 8 CONTRIBUINTES). AF_12/2020_PA | INHI - INSTALAÇÕES HIDROS SANITÁRIAS | UN | 1,0 | 3.551,29 | 3.551,29 | 0,27 | 91,43
104916 | SINAPI | ARMAÇÃO DE SAPATA ISOLADA, VIGA BALDRAME E SAPATA CORRIDA UTILIZANDO AÇO CA-60 DE 5 MM - MONTAGEM. AF_01/2024 | FUES - FUNDAÇÕES E ESTRUTURAS | KG | 216,99 | 16,21 | 3.517,40 | 0,27 | 91,70
87745 | SINAPI | CONTRAPISO EM ARGAMASSA TRAÇO 1:4 (CIMENTO E AREIA), PREPARO MECÂNICO COM BETONEIRA 400 L, APLICADO EM ÁREAS MOLHADAS SOBRE LAJE, ADERIDO, ACABAMENTO NÃO REFORÇADO, ESPESSURA 3CM. AF_07/2021 | PISO - PISOS | m² | 73,53 | 46,22 | 3.398,55 | 0,26 | 91,96
91924 | SINAPI | CABO DE COBRE FLEXÍVEL ISOLADO, 1,5 MM², ANTI-CHAMA 450/750 V, PARA CIRCUITOS TERMINAIS - FORNECIMENTO E INSTALAÇÃO. AF_03/2023 | INEL - INSTALAÇÃO ELÉTRICA/ELETRIFICAÇÃO E ILUMINAÇÃO EXTERNA | M | 1.154,89 | 2,87 | 3.314,53 | 0,26 | 92,21
304 | ORSE | Rufo de concreto armado fck=20mpa l=30cm e h=5cm | Complementos | m | 84,23 | 37,78 | 3.182,20 | 0,25 | 92,46
3802 | ORSE | Cabo de cobre flexível isolado, seção 25mm², 450/ 750v / 70°c | Pontos de Suprimento de Energia Convencionais | m | 123,8 | 24,98 | 3.092,52 | 0,24 | 92,70
92514 | SINAPI | MONTAGEM E DESMONTAGEM DE FÔRMA DE LAJE MACIÇA, PÉ-DIREITO SIMPLES, EM CHAPA DE MADEIRA COMPENSADA RESINADA, 4 UTILIZAÇÕES. AF_09/2020 | FUES - FUNDAÇÕES E ESTRUTURAS | m² | 49,8 | 57,44 | 2.860,51 | 0,22 | 92,92
92770 | SINAPI | ARMAÇÃO DE LAJE DE ESTRUTURA CONVENCIONAL DE CONCRETO ARMADO UTILIZANDO AÇO CA-50 DE 8,0 MM - MONTAGEM. AF_06/2022 | FUES - FUNDAÇÕES E ESTRUTURAS | KG | 211,23 | 12,71 | 2.684,73 | 0,21 | 93,12
104920 | SINAPI | ARMAÇÃO DE BLOCO, SAPATA ISOLADA, VIGA BALDRAME E SAPATA CORRIDA UTILIZANDO AÇO CA-50 DE 12,5 MM - MONTAGEM. AF_01/2024 | FUES - FUNDAÇÕES E ESTRUTURAS | KG | 210,78 | 11,29 | 2.379,70 | 0,18 | 93,31
2975 | ORSE | Fornecimento e implantação de relé foto-elétrico em poste | Fornecimento de Materiais para Redes de Energia Elétrica e Iluminação | un | 37,0 | 61,34 | 2.269,58 | 0,17 | 93,48
89714 | SINAPI | TUBO PVC, SERIE NORMAL, ESGOTO PREDIAL, DN 100 MM, FORNECIDO E INSTALADO EM RAMAL DE DESCARGA OU RAMAL DE ESGOTO SANITÁRIO. AF_08/2022 | INHI - INSTALAÇÕES HIDROS SANITÁRIAS | M | 62,95 | 34,82 | 2.191,91 | 0,17 | 93,65
91936 | SINAPI | CAIXA OCTOGONAL 4" X 4", PVC, INSTALADA EM LAJE - FORNECIMENTO E INSTALAÇÃO. AF_03/2023 | INEL - INSTALAÇÃO ELÉTRICA/ELETRIFICAÇÃO E ILUMINAÇÃO EXTERNA | UN | 130,0 | 14,80 | 1.924,00 | 0,15 | 93,80
98111 | SINAPI | CAIXA DE INSPEÇÃO PARA ATERRAMENTO, CIRCULAR, EM POLIETILENO, DIÂMETRO INTERNO = 0,3 M. AF_12/2020 | INHI - INSTALAÇÕES HIDROS SANITÁRIAS | UN | 40,0 | 46,88 | 1.875,20 | 0,14 | 93,94
10352 | ORSE | Luminária tipo spot de embutir com lâmpada led 15w | Luminárias Internas | un | 21,0 | 89,16 | 1.872,36 | 0,14 | 94,09
96132 | SINAPI | APLICAÇÃO MANUAL DE MASSA ACRÍLICA EM PANOS DE FACHADA SEM PRESENÇA DE VÃOS, DE EDIFÍCIOS DE MÚLTIPLOS PAVIMENTOS, DUAS DEMÃOS. AF_03/2024 | PINT - PINTURAS | m² | 124,38 | 14,78 | 1.838,33 | 0,14 | 94,23
91847 | SINAPI | ELETRODUTO FLEXÍVEL CORRUGADO REFORÇADO, PVC, DN 32 MM (1"), PARA CIRCUITOS TERMINAIS, INSTALADO EM LAJE - FORNECIMENTO E INSTALAÇÃO. AF_03/2023 | INEL - INSTALAÇÃO ELÉTRICA/ELETRIFICAÇÃO E ILUMINAÇÃO EXTERNA | M | 138,41 | 13,10 | 1.813,17 | 0,14 | 94,37
105022 | SINAPI | VERGA PRÉ-MOLDADA COM ATÉ 1,5 M DE VÃO, ESPESSURA DE *10* CM. AF_03/2024 | FUES - FUNDAÇÕES E ESTRUTURAS | M | 93,04 | 19,37 | 1.802,18 | 0,14 | 94,51
104166 | SINAPI | TUBO PVC, SÉRIE R, ÁGUA PLUVIAL, DN 150 MM, FORNECIDO E INSTALADO EM RAMAL DE ENCAMINHAMENTO. AF_06/2022 | INHI - INSTALAÇÕES HIDROS SANITÁRIAS | M | 25,27 | 70,27 | 1.775,72 | 0,14 | 94,64
2450 | ORSE | Limpeza geral | Limpeza | m² | 717,99 | 2,37 | 1.701,63 | 0,13 | 94,78
89512 | SINAPI | TUBO PVC, SÉRIE R, ÁGUA PLUVIAL, DN 100 MM, FORNECIDO E INSTALADO EM RAMAL DE ENCAMINHAMENTO. AF_06/2022 | INHI - INSTALAÇÕES HIDROS SANITÁRIAS | M | 36,55 | 45,79 | 1.673,62 | 0,13 | 94,90
88484 | SINAPI | FUNDO SELADOR ACRÍLICO, APLICAÇÃO MANUAL EM TETO, UMA DEMÃO. AF_04/2023 | PINT - PINTURAS | m² | 394,89 | 4,05 | 1.599,30 | 0,12 | 95,03
89402 | SINAPI | TUBO, PVC, SOLDÁVEL, DN 25MM, INSTALADO EM RAMAL DE DISTRIBUIÇÃO DE ÁGUA - FORNECIMENTO E INSTALAÇÃO. AF_06/2022 | INHI - INSTALAÇÕES HIDROS SANITÁRIAS | M | 136,12 | 11,62 | 1.581,71 | 0,12 | 95,15
9416 | ORSE | Instalação provisória de energia elétrica, aerea, trifasica, em poste galvanizado, exclusive fornecimento do medidor | Mobilização / Instalações Provisórias / Desmobilização | un | 1,0 | 1.555,81 | 1.555,81 | 0,12 | 95,27
92769 | SINAPI | ARMAÇÃO DE LAJE DE ESTRUTURA CONVENCIONAL DE CONCRETO ARMADO UTILIZANDO AÇO CA-50 DE 6,3 MM - MONTAGEM. AF_06/2022 | FUES - FUNDAÇÕES E ESTRUTURAS | KG | 115,65 | 13,27 | 1.534,67 | 0,12 | 95,39
95472 | SINAPI | VASO SANITARIO SIFONADO CONVENCIONAL PARA PCD SEM FURO FRONTAL COM LOUÇA BRANCA SEM ASSENTO, INCLUSO CONJUNTO DE LIGAÇÃO PARA BACIA SANITÁRIA AJUSTÁVEL - FORNECIMENTO E INSTALAÇÃO. AF_01/2020 | INHI - INSTALAÇÕES HIDROS SANITÁRIAS | UN | 2,0 | 742,31 | 1.484,62 | 0,11 | 95,50
94651 | SINAPI | TUBO, PVC, SOLDÁVEL, DN 50 MM, INSTALADO EM RESERVAÇÃO PREDIAL DE ÁGUA - FORNECIMENTO E INSTALAÇÃO. AF_04/2024 | INHI - INSTALAÇÕES HIDROS SANITÁRIAS | M | 67,52 | 21,88 | 1.477,33 | 0,11 | 95,62
8454 | ORSE | Poste de concreto duplo T (DT) 7/600 - fornecimento e assentamento | Entrada em Baixa Tensão | un | 1,0 | 1.381,63 | 1.381,63 | 0,11 | 95,72
90797 | SINAPI | KIT DE PORTA-PRONTA DE MADEIRA EM ACABAMENTO MELAMÍNICO BRANCO, FOLHA LEVE OU MÉDIA, E BATENTE METÁLICO, 90X210CM, FIXAÇÃO COM ARGAMASSA - FORNECIMENTO E INSTALAÇÃO. AF_12/2019 | ESQV - ESQUADRIAS/FERRAGENS/VIDROS | UN | 2,0 | 690,07 | 1.380,14 | 0,11 | 95,83
98555 | SINAPI | IMPERMEABILIZAÇÃO DE SUPERFÍCIE COM ARGAMASSA POLIMÉRICA / MEMBRANA ACRÍLICA, 3 DEMÃOS. AF_09/2023 | IMPE - IMPERMEABILIZAÇÕES E PROTEÇÕES DIVERSAS | m² | 43,67 | 30,96 | 1.352,02 | 0,10 | 95,93
96617 | SINAPI | LASTRO DE CONCRETO MAGRO, APLICADO EM BLOCOS DE COROAMENTO OU SAPATAS, ESPESSURA DE 3 CM. AF_01/2024 | FUES - FUNDAÇÕES E ESTRUTURAS | m² | 78,71 | 17,04 | 1.341,21 | 0,10 | 96,04
9883 | ORSE | Argila expandida para ornamentação de vasos e jardins | Paisagismo | l | 1.312,5 | 1,00 | 1.312,50 | 0,10 | 96,14
12231 | ORSE | Quadro de distribuição de embutir, em chapa de aço, para até 48 disjuntores, com barramento, padrão DIN, exclusive disjuntores | Conversão InfoWOrca | un | 1,0 | 1.300,25 | 1.300,25 | 0,10 | 96,24
11986 | ORSE | Placa de inauguração em alumínio com Acrilico, 80x60cm,com logomarca e moldura | Conversão InfoWOrca | un | 1,0 | 1.291,93 | 1.291,93 | 0,10 | 96,34
8774 | ORSE | Casca de pinus, fornecimento e colocação | Paisagismo | kg | 168,28 | 6,90 | 1.161,13 | 0,09 | 96,43
92768 | SINAPI | ARMAÇÃO DE LAJE DE ESTRUTURA CONVENCIONAL DE CONCRETO ARMADO UTILIZANDO AÇO CA-60 DE 5,0 MM - MONTAGEM. AF_06/2022 | FUES - FUNDAÇÕES E ESTRUTURAS | KG | 84,42 | 13,71 | 1.157,39 | 0,09 | 96,51
104328 | SINAPI | CAIXA SIFONADA, COM GRELHA QUADRADA, PVC, DN 150 X 150 X 50 MM, JUNTA SOLDÁVEL, FORNECIDA E INSTALADA EM RAMAL DE DESCARGA OU EM RAMAL DE ESGOTO SANITÁRIO. AF_08/2022 | INHI - INSTALAÇÕES HIDROS SANITÁRIAS | UN | 18,0 | 62,88 | 1.131,84 | 0,09 | 96,60
11684 | ORSE | Piso em ladrilho hidráulico Mosaico colorido, 20 x 20 cm,aplicado com argamassa industrializada ac-i, rejuntado, exclusive regularização de base ou emboço | Pisos Cerâmicos | m² | 1,93 | 569,72 | 1.099,55 | 0,08 | 96,69
105028 | SINAPI | CONTRAVERGA PRÉ-MOLDADA, ESPESSURA DE *10* CM. AF_03/2024 | FUES - FUNDAÇÕES E ESTRUTURAS | M | 57,0 | 19,10 | 1.088,70 | 0,08 | 96,77
12290 | ORSE | Lavatório com bancada em granito cinza andorinha, e = 2cm, dim 0.80x0.60, com01 cuba de louça de embutir, sifão cromado, válvula cromada, torneira cromada, inclusive rodopia 10 cm, assentada. | Louças e Metais Sanitários | un | 1,0 | 1.071,65 | 1.071,65 | 0,08 | 96,85
91940 | SINAPI | CAIXA RETANGULAR 4" X 2" MÉDIA (1,30 M DO PISO), PVC, INSTALADA EM PAREDE - FORNECIMENTO E INSTALAÇÃO. AF_03/2023 | INEL - INSTALAÇÃO ELÉTRICA/ELETRIFICAÇÃO E ILUMINAÇÃO EXTERNA | UN | 67,0 | 15,79 | 1.057,93 | 0,08 | 96,93
89508 | SINAPI | TUBO PVC, SÉRIE R, ÁGUA PLUVIAL, DN 40 MM, FORNECIDO E INSTALADO EM RAMAL DE ENCAMINHAMENTO. AF_06/2022 | INHI - INSTALAÇÕES HIDROS SANITÁRIAS | M | 67,49 | 15,62 | 1.054,19 | 0,08 | 97,02
89712 | SINAPI | TUBO PVC, SERIE NORMAL, ESGOTO PREDIAL, DN 50 MM, FORNECIDO E INSTALADO EM RAMAL DE DESCARGA OU RAMAL DE ESGOTO SANITÁRIO. AF_08/2022 | INHI - INSTALAÇÕES HIDROS SANITÁRIAS | M | 41,76 | 25,01 | 1.044,41 | 0,08 | 97,10
92008 | SINAPI | TOMADA BAIXA DE EMBUTIR (2 MÓDULOS), 2P+T 10 A, INCLUINDO SUPORTE E PLACA - FORNECIMENTO E INSTALAÇÃO. AF_03/2023 | INEL - INSTALAÇÃO ELÉTRICA/ELETRIFICAÇÃO E ILUMINAÇÃO EXTERNA | UN | 21,0 | 49,43 | 1.038,03 | 0,08 | 97,18
104729 | SINAPI | REATERRO MECANIZADO DE VALA COM ESCAVADEIRA HIDRÁULICA (CAPACIDADE DA CAÇAMBA: 0,8 M³/POTÊNCIA: 111 HP), LARGURA ATÉ 1,5 M, PROFUNDIDADE DE 1,5 A 3,0 M, COM SOLO (SEM SUBSTITUIÇÃO) DE 1ª CATEGORIA, COM PLACA VIBRATÓRIA. AF_08/2023 | MOVT - MOVIMENTO DE TERRA | m³ | 68,85 | 15,03 | 1.034,81 | 0,08 | 97,26
89987 | SINAPI | REGISTRO DE GAVETA BRUTO, LATÃO, ROSCÁVEL, 3/4", COM ACABAMENTO E CANOPLA CROMADOS - FORNECIMENTO E INSTALAÇÃO. AF_08/2021 | INHI - INSTALAÇÕES HIDROS SANITÁRIAS | UN | 11,0 | 91,91 | 1.011,01 | 0,08 | 97,33
97605 | SINAPI | LUMINÁRIA ARANDELA TIPO MEIA LUA, DE SOBREPOR, COM 1 LÂMPADA LED DE 6 W, SEM REATOR - FORNECIMENTO E INSTALAÇÃO. AF_02/2020 | INEL - INSTALAÇÃO ELÉTRICA/ELETRIFICAÇÃO E ILUMINAÇÃO EXTERNA | UN | 11,0 | 91,21 | 1.003,31 | 0,08 | 97,41
89985 | SINAPI | REGISTRO DE PRESSÃO BRUTO, LATÃO, ROSCÁVEL, 3/4", COM ACABAMENTO E CANOPLA CROMADOS - FORNECIMENTO E INSTALAÇÃO. AF_08/2021 | INHI - INSTALAÇÕES HIDROS SANITÁRIAS | UN | 11,0 | 87,25 | 959,75 | 0,07 | 97,48
7350 | ORSE | Lavatório louça de canto (Deca-Izy, ref L-10117 ou similar) sem coluna, c/ sifão cromado, válvula cromada, engate cromado, exclusive torneira | Louças e Metais Sanitários | un | 2,0 | 460,68 | 921,36 | 0,07 | 97,56
102607 | SINAPI | CAIXA D´ÁGUA EM POLIETILENO, 1000 LITROS - FORNECIMENTO E INSTALAÇÃO. AF_06/2021 | INHI - INSTALAÇÕES HIDROS SANITÁRIAS | UN | 2,0 | 456,67 | 913,34 | 0,07 | 97,63
2105 | ORSE | Pia de cozinha com bancada em aço inox, dim 1,60x0,60, com 01 cuba, sifão cromado, válvula cromada, torneira cromada, concretada e assentada. | Louças e Metais Sanitários | un | 1,0 | 909,56 | 909,56 | 0,07 | 97,70
9005 | ORSE | Disjuntor tripolar 80 A com caixa moldada 10 kA | Fusíveis, Disjuntores e Chaves | un | 2,0 | 453,48 | 906,96 | 0,07 | 97,77
7996 | ORSE | Disjuntor bipolar DR 25 A - Dispositivo residual diferencial, tipo AC, 30MA,ref.5SM1 312-OMB, Siemens ou similar | Fusíveis, Disjuntores e Chaves | un | 3,0 | 301,98 | 905,94 | 0,07 | 97,84
13113 | ORSE | Barra de apoio, reta, fixa, em aço inox, l=80cm, d=1 1/4", Jackwal ou similar | Louças e Metais Sanitários | un | 4,0 | 221,43 | 885,72 | 0,07 | 97,90
92004 | SINAPI | TOMADA MÉDIA DE EMBUTIR (2 MÓDULOS), 2P+T 10 A, INCLUINDO SUPORTE E PLACA - FORNECIMENTO E INSTALAÇÃO. AF_03/2023 | INEL - INSTALAÇÃO ELÉTRICA/ELETRIFICAÇÃO E ILUMINAÇÃO EXTERNA | UN | 15,0 | 56,43 | 846,45 | 0,07 | 97,97
86922 | SINAPI | TANQUE DE LOUÇA BRANCA SUSPENSO, 18L OU EQUIVALENTE, INCLUSO SIFÃO TIPO GARRAFA EM METAL CROMADO, VÁLVULA METÁLICA E TORNEIRA DE METAL CROMADO PADRÃO MÉDIO - FORNECIMENTO E INSTALAÇÃO. AF_01/2020 | INHI - INSTALAÇÕES HIDROS SANITÁRIAS | UN | 1,0 | 820,76 | 820,76 | 0,06 | 98,03
89865 | SINAPI | TUBO, PVC, SOLDÁVEL, DN 25MM, INSTALADO EM DRENO DE AR-CONDICIONADO - FORNECIMENTO E INSTALAÇÃO. AF_08/2022 | INHI - INSTALAÇÕES HIDROS SANITÁRIAS | M | 48,0 | 15,86 | 761,28 | 0,06 | 98,09
289 | Próprio | BANCO DE CONCRETO EM ALVENARIA DE TIJOLOS, ASSENTO EM CONCRETO ARMADO, SEM ENCOSTO | SEDI - SERVIÇOS DIVERSOS | M | 4,3 | 175,81 | 755,98 | 0,06 | 98,15
98525 | SINAPI | LIMPEZA MECANIZADA DE CAMADA VEGETAL, VEGETAÇÃO E PEQUENAS ÁRVORES (DIÂMETRO DE TRONCO MENOR QUE 0,20 M), COM TRATOR DE ESTEIRAS.AF_05/2018 | URBA - URBANIZAÇÃO | m² | 1.306,01 | 0,57 | 744,42 | 0,06 | 98,21
95547 | SINAPI | SABONETEIRA PLASTICA TIPO DISPENSER PARA SABONETE LIQUIDO COM RESERVATORIO 800 A 1500 ML, INCLUSO FIXAÇÃO. AF_01/2020 | INHI - INSTALAÇÕES HIDROS SANITÁRIAS | UN | 9,0 | 75,49 | 679,41 | 0,05 | 98,26
92023 | SINAPI | INTERRUPTOR SIMPLES (1 MÓDULO) COM 1 TOMADA DE EMBUTIR 2P+T 10 A, INCLUINDO SUPORTE E PLACA - FORNECIMENTO E INSTALAÇÃO. AF_03/2023 | INEL - INSTALAÇÃO ELÉTRICA/ELETRIFICAÇÃO E ILUMINAÇÃO EXTERNA | UN | 13,0 | 51,30 | 666,90 | 0,05 | 98,31
100860 | SINAPI | CHUVEIRO ELÉTRICO COMUM CORPO PLÁSTICO, TIPO DUCHA - FORNECIMENTO E INSTALAÇÃO. AF_01/2020 | INHI - INSTALAÇÕES HIDROS SANITÁRIAS | UN | 7,0 | 94,22 | 659,54 | 0,05 | 98,36
91934 | SINAPI | CABO DE COBRE FLEXÍVEL ISOLADO, 16 MM², ANTI-CHAMA 450/750 V, PARA CIRCUITOS TERMINAIS - FORNECIMENTO E INSTALAÇÃO. AF_03/2023 | INEL - INSTALAÇÃO ELÉTRICA/ELETRIFICAÇÃO E ILUMINAÇÃO EXTERNA | M | 26,95 | 23,39 | 630,36 | 0,05 | 98,41
101909 | SINAPI | EXTINTOR DE INCÊNDIO PORTÁTIL COM CARGA DE PQS DE 6 KG, CLASSE BC - FORNECIMENTO E INSTALAÇÃO. AF_10/2020_PE | INES - INSTALAÇÕES ESPECIAIS | UN | 2,0 | 303,50 | 607,00 | 0,05 | 98,46
89778 | SINAPI | LUVA SIMPLES, PVC, SERIE NORMAL, ESGOTO PREDIAL, DN 100 MM, JUNTA ELÁSTICA, FORNECIDO E INSTALADO EM RAMAL DE DESCARGA OU RAMAL DE ESGOTO SANITÁRIO. AF_08/2022 | INHI - INSTALAÇÕES HIDROS SANITÁRIAS | UN | 35,0 | 15,65 | 547,75 | 0,04 | 98,50
97498 | SINAPI | TUBO DE AÇO GALVANIZADO COM COSTURA, CLASSE MÉDIA, DN 25 (1"), CONEXÃO ROSQUEADA, INSTALADO EM REDE DE ALIMENTAÇÃO PARA HIDRANTE - FORNECIMENTO E INSTALAÇÃO. AF_10/2020 | INHI - INSTALAÇÕES HIDROS SANITÁRIAS | M | 12,0 | 45,32 | 543,84 | 0,04 | 98,54
6096 | ORSE | Ligação Predial de Água em Mureta de Concreto, Provisória ou Definitiva, com Fornecimento de Material, inclusive Mureta e Hidrômetro, Rede DN 50mm - Rev 03_10/2022 | Conversão InfoWOrca | UN | 1,0 | 538,19 | 538,19 | 0,04 | 98,58
91993 | SINAPI | TOMADA ALTA DE EMBUTIR (1 MÓDULO), 2P+T 20 A, INCLUINDO SUPORTE E PLACA - FORNECIMENTO E INSTALAÇÃO. AF_03/2023 | INEL - INSTALAÇÃO ELÉTRICA/ELETRIFICAÇÃO E ILUMINAÇÃO EXTERNA | UN | 11,0 | 46,84 | 515,24 | 0,04 | 98,62
89511 | SINAPI | TUBO PVC, SÉRIE R, ÁGUA PLUVIAL, DN 75 MM, FORNECIDO E INSTALADO EM RAMAL DE ENCAMINHAMENTO. AF_06/2022 | INHI - INSTALAÇÕES HIDROS SANITÁRIAS | M | 12,72 | 36,18 | 460,20 | 0,04 | 98,66
89713 | SINAPI | TUBO PVC, SERIE NORMAL, ESGOTO PREDIAL, DN 75 MM, FORNECIDO E INSTALADO EM RAMAL DE DESCARGA OU RAMAL DE ESGOTO SANITÁRIO. AF_08/2022 | INHI - INSTALAÇÕES HIDROS SANITÁRIAS | M | 14,65 | 31,22 | 457,37 | 0,04 | 98,69
89408 | SINAPI | JOELHO 90 GRAUS, PVC, SOLDÁVEL, DN 25MM, INSTALADO EM RAMAL DE DISTRIBUIÇÃO DE ÁGUA - FORNECIMENTO E INSTALAÇÃO. AF_06/2022 | INHI - INSTALAÇÕES HIDROS SANITÁRIAS | UN | 59,0 | 7,66 | 451,94 | 0,03 | 98,73
13110 | ORSE | Barra de apoio, reta, fixa, em aço inox, l=40cm, d=1 1/4", Jackwal ou similar | Louças e Metais Sanitários | un | 4,0 | 111,43 | 445,72 | 0,03 | 98,76
104063 | SINAPI | CURVA LONGA, 45 GRAUS, PVC OCRE, JUNTA ELÁSTICA, DN 100 MM, PARA COLETOR PREDIAL DE ESGOTO. AF_06/2022 | LIPR - LIGAÇÕES PREDIAIS ÁGUA/ESGOTO/ENERGIA/TELEFONE | UN | 7,0 | 63,29 | 443,03 | 0,03 | 98,79
13112 | ORSE | Barra de apoio, reta, fixa, em aço inox, l=70cm, d=1 1/4", Jackwal ou similar | Louças e Metais Sanitários | un | 2,0 | 221,43 | 442,86 | 0,03 | 98,83
100323 | SINAPI | LASTRO COM MATERIAL GRANULAR (AREIA MÉDIA), APLICADO EM PISOS OU LAJES SOBRE SOLO, ESPESSURA DE *10 CM*. AF_01/2024 | FUES - FUNDAÇÕES E ESTRUTURAS | m³ | 2,63 | 160,11 | 421,08 | 0,03 | 98,86
94497 | SINAPI | REGISTRO DE GAVETA BRUTO, LATÃO, ROSCÁVEL, 1 1/2" - FORNECIMENTO E INSTALAÇÃO. AF_08/2021 | INHI - INSTALAÇÕES HIDROS SANITÁRIAS | UN | 4,0 | 103,15 | 412,60 | 0,03 | 98,89
98525 | SINAPI | LIMPEZA MECANIZADA DE CAMADA VEGETAL, VEGETAÇÃO E PEQUENAS ÁRVORES (DIÂMETRO DE TRONCO MENOR QUE 0,20 M), COM TRATOR DE ESTEIRAS. AF_03/2024 | URBA - URBANIZAÇÃO | m² | 717,99 | 0,57 | 409,25 | 0,03 | 98,92
1562 | ORSE | Junção simples em pvc rígido soldável, para esgoto primário, diâm = 100 x 50mm | Tubos e Conexões de PVC Rígido Soldável para Esgoto | un | 9,0 | 42,85 | 385,65 | 0,03 | 98,95
89731 | SINAPI | JOELHO 90 GRAUS, PVC, SERIE NORMAL, ESGOTO PREDIAL, DN 50 MM, JUNTA ELÁSTICA, FORNECIDO E INSTALADO EM RAMAL DE DESCARGA OU RAMAL DE ESGOTO SANITÁRIO. AF_08/2022 | INHI - INSTALAÇÕES HIDROS SANITÁRIAS | UN | 27,0 | 14,24 | 384,48 | 0,03 | 98,98
89748 | SINAPI | CURVA CURTA 90 GRAUS, PVC, SERIE NORMAL, ESGOTO PREDIAL, DN 100 MM, JUNTA ELÁSTICA, FORNECIDO E INSTALADO EM RAMAL DE DESCARGA OU RAMAL DE ESGOTO SANITÁRIO. AF_08/2022 | INHI - INSTALAÇÕES HIDROS SANITÁRIAS | UN | 9,0 | 40,74 | 366,66 | 0,03 | 99,01
104167 | SINAPI | JOELHO 90 GRAUS, PVC, SERIE R, ÁGUA PLUVIAL, DN 150 MM, JUNTA ELÁSTICA, FORNECIDO E INSTALADO EM RAMAL DE ENCAMINHAMENTO. AF_06/2022 | INHI - INSTALAÇÕES HIDROS SANITÁRIAS | UN | 3,0 | 119,08 | 357,24 | 0,03 | 99,04
100849 | SINAPI | ASSENTO SANITÁRIO CONVENCIONAL - FORNECIMENTO E INSTALACAO. AF_01/2020 | INHI - INSTALAÇÕES HIDROS SANITÁRIAS | UN | 9,0 | 39,07 | 351,63 | 0,03 | 99,07
98110 | SINAPI | CAIXA DE GORDURA PEQUENA (CAPACIDADE: 19 L), CIRCULAR, EM PVC, DIÂMETRO INTERNO= 0,3 M. AF_12/2020 | INHI - INSTALAÇÕES HIDROS SANITÁRIAS | UN | 1,0 | 351,01 | 351,01 | 0,03 | 99,09
89440 | SINAPI | TE, PVC, SOLDÁVEL, DN 25MM, INSTALADO EM RAMAL DE DISTRIBUIÇÃO DE ÁGUA - FORNECIMENTO E INSTALAÇÃO. AF_06/2022 | INHI - INSTALAÇÕES HIDROS SANITÁRIAS | UN | 33,0 | 10,60 | 349,80 | 0,03 | 99,12
95544 | SINAPI | PAPELEIRA DE PAREDE EM METAL CROMADO SEM TAMPA, INCLUSO FIXAÇÃO. AF_01/2020 | INHI - INSTALAÇÕES HIDROS SANITÁRIAS | UN | 9,0 | 38,66 | 347,94 | 0,03 | 99,15
89784 | SINAPI | TE, PVC, SERIE NORMAL, ESGOTO PREDIAL, DN 50 X 50 MM, JUNTA ELÁSTICA, FORNECIDO E INSTALADO EM RAMAL DE DESCARGA OU RAMAL DE ESGOTO SANITÁRIO. AF_08/2022 | INHI - INSTALAÇÕES HIDROS SANITÁRIAS | UN | 15,0 | 23,16 | 347,40 | 0,03 | 99,17
89366 | SINAPI | JOELHO 90 GRAUS COM BUCHA DE LATÃO, PVC, SOLDÁVEL, DN 25MM, X 3/4 INSTALADO EM RAMAL OU SUB-RAMAL DE ÁGUA - FORNECIMENTO E INSTALAÇÃO. AF_06/2022 | INHI - INSTALAÇÕES HIDROS SANITÁRIAS | UN | 21,0 | 15,43 | 324,03 | 0,02 | 99,20
90373 | SINAPI | JOELHO 90 GRAUS COM BUCHA DE LATÃO, PVC, SOLDÁVEL, DN 25MM, X 1/2 INSTALADO EM RAMAL OU SUB-RAMAL DE ÁGUA - FORNECIMENTO E INSTALAÇÃO. AF_06/2022 | INHI - INSTALAÇÕES HIDROS SANITÁRIAS | UN | 26,0 | 12,16 | 316,16 | 0,02 | 99,22
1543 | ORSE | Curva 45° longa em pvc rígido soldável, diâm = 50mm - Rev 01_10/2022 | Tubos e Conexões de PVC Rígido Soldável para Esgoto | un | 21,0 | 14,49 | 304,29 | 0,02 | 99,25
89711 | SINAPI | TUBO PVC, SERIE NORMAL, ESGOTO PREDIAL, DN 40 MM, FORNECIDO E INSTALADO EM RAMAL DE DESCARGA OU RAMAL DE ESGOTO SANITÁRIO. AF_08/2022 | INHI - INSTALAÇÕES HIDROS SANITÁRIAS | M | 15,37 | 19,59 | 301,09 | 0,02 | 99,27
104004 | SINAPI | TE, PVC, SOLDÁVEL, DN 50MM, INSTALADO EM RAMAL DE DISTRIBUIÇÃO DE ÁGUA - FORNECIMENTO E INSTALAÇÃO. AF_06/2022 | INHI - INSTALAÇÕES HIDROS SANITÁRIAS | UN | 11,0 | 26,97 | 296,67 | 0,02 | 99,29
93653 | SINAPI | DISJUNTOR MONOPOLAR TIPO DIN, CORRENTE NOMINAL DE 10A - FORNECIMENTO E INSTALAÇÃO. AF_10/2020 | INEL - INSTALAÇÃO ELÉTRICA/ELETRIFICAÇÃO E ILUMINAÇÃO EXTERNA | UN | 22,0 | 13,26 | 291,72 | 0,02 | 99,32
89753 | SINAPI | LUVA SIMPLES, PVC, SERIE NORMAL, ESGOTO PREDIAL, DN 50 MM, JUNTA ELÁSTICA, FORNECIDO E INSTALADO EM RAMAL DE DESCARGA OU RAMAL DE ESGOTO SANITÁRIO. AF_08/2022 | INHI - INSTALAÇÕES HIDROS SANITÁRIAS | UN | 33,0 | 8,34 | 275,22 | 0,02 | 99,34
8075 | ORSE | Caixa de passagem em alvenaria de tijolos maciços esp. = 0,12m, dim. int. = 0,30 x 0,30 x 0,30m | Caixas de Passagem em alvenaria de tijolos maciços | un | 2,0 | 131,44 | 262,88 | 0,02 | 99,36
C2849 | SEINFRA | INSTALAÇÕES PROVISÓRIAS DE ESGOTO | CONSTRUÇÃO DO CANTEIRO DA OBRA | UN | 1,0 | 262,81 | 262,81 | 0,02 | 99,38
104172 | SINAPI | TÊ DE INSPEÇÃO, PVC, SERIE R, ÁGUA PLUVIAL, DN 150 MM, JUNTA ELÁSTICA, FORNECIDO E INSTALADO EM RAMAL DE ENCAMINHAMENTO. AF_06/2022 | INHI - INSTALAÇÕES HIDROS SANITÁRIAS | UN | 1,0 | 261,85 | 261,85 | 0,02 | 99,40
4287 | ORSE | Dispenser para toalha interfolhada | Louças e Metais Sanitários | un | 5,0 | 52,35 | 261,75 | 0,02 | 99,42
9041 | ORSE | Dispositivo de proteção contra surto de tensão DPS 60kA - 275v | Fusíveis, Disjuntores e Chaves | un | 3,0 | 86,93 | 260,79 | 0,02 | 99,44
89590 | SINAPI | JOELHO 90 GRAUS, PVC, SERIE R, ÁGUA PLUVIAL, DN 150 MM, JUNTA ELÁSTICA, FORNECIDO E INSTALADO EM CONDUTORES VERTICAIS DE ÁGUAS PLUVIAIS. AF_06/2022 | INHI - INSTALAÇÕES HIDROS SANITÁRIAS | UN | 2,0 | 128,42 | 256,84 | 0,02 | 99,46
86915 | SINAPI | TORNEIRA CROMADA DE MESA, 1/2" OU 3/4", PARA LAVATÓRIO, PADRÃO MÉDIO - FORNECIMENTO E INSTALAÇÃO. AF_01/2020 | INHI - INSTALAÇÕES HIDROS SANITÁRIAS | UN | 2,0 | 126,45 | 252,90 | 0,02 | 99,48
104173 | SINAPI | REDUÇÃO EXCÊNTRICA, PVC, SERIE R, ÁGUA PLUVIAL, DN 150 X 100 MM, JUNTA ELÁSTICA, FORNECIDO E INSTALADO EM RAMAL DE ENCAMINHAMENTO. AF_06/2022 | INHI - INSTALAÇÕES HIDROS SANITÁRIAS | UN | 3,0 | 82,09 | 246,27 | 0,02 | 99,50
89797 | SINAPI | JUNÇÃO SIMPLES, PVC, SERIE NORMAL, ESGOTO PREDIAL, DN 100 X 100 MM, JUNTA ELÁSTICA, FORNECIDO E INSTALADO EM RAMAL DE DESCARGA OU RAMAL DE ESGOTO SANITÁRIO. AF_08/2022 | INHI - INSTALAÇÕES HIDROS SANITÁRIAS | UN | 5,0 | 49,15 | 245,75 | 0,02 | 99,51
89429 | SINAPI | ADAPTADOR CURTO COM BOLSA E ROSCA PARA REGISTRO, PVC, SOLDÁVEL, DN 25MM X 3/4 , INSTALADO EM RAMAL DE DISTRIBUIÇÃO DE ÁGUA - FORNECIMENTO E INSTALAÇÃO. AF_06/2022 | INHI - INSTALAÇÕES HIDROS SANITÁRIAS | UN | 44,0 | 5,42 | 238,48 | 0,02 | 99,53
89795 | SINAPI | JUNÇÃO SIMPLES, PVC, SERIE NORMAL, ESGOTO PREDIAL, DN 75 X 75 MM, JUNTA ELÁSTICA, FORNECIDO E INSTALADO EM RAMAL DE DESCARGA OU RAMAL DE ESGOTO SANITÁRIO. AF_08/2022 | INHI - INSTALAÇÕES HIDROS SANITÁRIAS | UN | 6,0 | 39,24 | 235,44 | 0,02 | 99,55
103984 | SINAPI | JOELHO 90 GRAUS, PVC, SOLDÁVEL, DN 50MM, INSTALADO EM RAMAL DE DISTRIBUIÇÃO DE ÁGUA - FORNECIMENTO E INSTALAÇÃO. AF_06/2022 | INHI - INSTALAÇÕES HIDROS SANITÁRIAS | UN | 13,0 | 17,61 | 228,93 | 0,02 | 99,57
89728 | SINAPI | CURVA CURTA 90 GRAUS, PVC, SERIE NORMAL, ESGOTO PREDIAL, DN 40 MM, JUNTA SOLDÁVEL, FORNECIDO E INSTALADO EM RAMAL DE DESCARGA OU RAMAL DE ESGOTO SANITÁRIO. AF_08/2022 | INHI - INSTALAÇÕES HIDROS SANITÁRIAS | UN | 19,0 | 11,86 | 225,34 | 0,02 | 99,59
1586 | ORSE | Tê sanitário em pvc rígido soldável, para esgoto primário, diâm = 75 x 50mm Rev. 01 - 10/2022 | Tubos e Conexões de PVC Rígido Soldável para Esgoto | un | 7,0 | 31,43 | 220,01 | 0,02 | 99,60
92760 | SINAPI | ARMAÇÃO DE PILAR OU VIGA DE ESTRUTURA CONVENCIONAL DE CONCRETO ARMADO UTILIZANDO AÇO CA-50 DE 6,3 MM - MONTAGEM. AF_06/2022 | FUES - FUNDAÇÕES E ESTRUTURAS | KG | 15,39 | 13,68 | 210,53 | 0,02 | 99,62
1595 | ORSE | Vedação para saída de vaso sanitário em pvc rígido soldável, para esgoto primário, diâm = 100mm | Tubos e Conexões de PVC Rígido Soldável para Esgoto | un | 9,0 | 22,24 | 200,16 | 0,02 | 99,63
89353 | SINAPI | REGISTRO DE GAVETA BRUTO, LATÃO, ROSCÁVEL, 3/4" - FORNECIMENTO E INSTALAÇÃO. AF_08/2021 | INHI - INSTALAÇÕES HIDROS SANITÁRIAS | UN | 5,0 | 38,60 | 193,00 | 0,01 | 99,65
10179 | ORSE | Lastro de brita 0 | Lastros, Lajes e Berços | m³ | 0,82 | 221,30 | 181,46 | 0,01 | 99,66
12895 | ORSE | Placa de sinalizacao, fotoluminescente, em pvc , rota de fuga | Sinalização Vertical | un | 13,0 | 13,91 | 180,83 | 0,01 | 99,68
103995 | SINAPI | LUVA, PVC, SOLDÁVEL, DN 50MM, INSTALADO EM RAMAL DE DISTRIBUIÇÃO DE ÁGUA - FORNECIMENTO E INSTALAÇÃO. AF_06/2022 | INHI - INSTALAÇÕES HIDROS SANITÁRIAS | UN | 13,0 | 13,58 | 176,54 | 0,01 | 99,69
89829 | SINAPI | TE, PVC, SERIE NORMAL, ESGOTO PREDIAL, DN 75 X 75 MM, JUNTA ELÁSTICA, FORNECIDO E INSTALADO EM PRUMADA DE ESGOTO SANITÁRIO OU VENTILAÇÃO. AF_08/2022 | INHI - INSTALAÇÕES HIDROS SANITÁRIAS | UN | 5,0 | 34,92 | 174,60 | 0,01 | 99,70
103999 | SINAPI | BUCHA DE REDUÇÃO, LONGA, PVC, SOLDÁVEL, DN 50 X 25 MM, INSTALADO EM RAMAL DE DISTRIBUIÇÃO DE ÁGUA - FORNECIMENTO E INSTALAÇÃO. AF_06/2022 | INHI - INSTALAÇÕES HIDROS SANITÁRIAS | UN | 15,0 | 11,38 | 170,70 | 0,01 | 99,72
89774 | SINAPI | LUVA SIMPLES, PVC, SERIE NORMAL, ESGOTO PREDIAL, DN 75 MM, JUNTA ELÁSTICA, FORNECIDO E INSTALADO EM RAMAL DE DESCARGA OU RAMAL DE ESGOTO SANITÁRIO. AF_08/2022 | INHI - INSTALAÇÕES HIDROS SANITÁRIAS | UN | 12,0 | 13,82 | 165,84 | 0,01 | 99,73
101946 | SINAPI | QUADRO DE MEDIÇÃO GERAL DE ENERGIA PARA 1 MEDIDOR DE SOBREPOR - FORNECIMENTO E INSTALAÇÃO. AF_10/2020 | INEL - INSTALAÇÃO ELÉTRICA/ELETRIFICAÇÃO E ILUMINAÇÃO EXTERNA | UN | 1,0 | 158,23 | 158,23 | 0,01 | 99,74
89446 | SINAPI | TUBO, PVC, SOLDÁVEL, DN 25MM, INSTALADO EM PRUMADA DE ÁGUA - FORNECIMENTO E INSTALAÇÃO. AF_06/2022 | INHI - INSTALAÇÕES HIDROS SANITÁRIAS | M | 27,94 | 5,40 | 150,87 | 0,01 | 99,75
89799 | SINAPI | TUBO PVC, SERIE NORMAL, ESGOTO PREDIAL, DN 75 MM, FORNECIDO E INSTALADO EM PRUMADA DE ESGOTO SANITÁRIO OU VENTILAÇÃO. AF_08/2022 | INHI - INSTALAÇÕES HIDROS SANITÁRIAS | M | 6,91 | 21,06 | 145,52 | 0,01 | 99,77
104065 | SINAPI | CURVA LONGA, 45 GRAUS, PVC OCRE, JUNTA ELÁSTICA, DN 150 MM, PARA COLETOR PREDIAL DE ESGOTO. AF_06/2022 | LIPR - LIGAÇÕES PREDIAIS ÁGUA/ESGOTO/ENERGIA/TELEFONE | UN | 1,0 | 140,95 | 140,95 | 0,01 | 99,78
91959 | SINAPI | INTERRUPTOR SIMPLES (2 MÓDULOS), 10A/250V, INCLUINDO SUPORTE E PLACA - FORNECIMENTO E INSTALAÇÃO. AF_03/2023 | INEL - INSTALAÇÃO ELÉTRICA/ELETRIFICAÇÃO E ILUMINAÇÃO EXTERNA | UN | 3,0 | 46,27 | 138,81 | 0,01 | 99,79
89798 | SINAPI | TUBO PVC, SERIE NORMAL, ESGOTO PREDIAL, DN 50 MM, FORNECIDO E INSTALADO EM PRUMADA DE ESGOTO SANITÁRIO OU VENTILAÇÃO. AF_08/2022 | INHI - INSTALAÇÕES HIDROS SANITÁRIAS | M | 10,48 | 12,78 | 133,93 | 0,01 | 99,80
2050 | ORSE | Chuveiro plástico sem registro | Louças e Metais Sanitários | un | 4,0 | 31,38 | 125,52 | 0,01 | 99,81
89385 | SINAPI | LUVA SOLDÁVEL E COM ROSCA, PVC, SOLDÁVEL, DN 25MM X 3/4 , INSTALADO EM RAMAL OU SUB-RAMAL DE ÁGUA - FORNECIMENTO E INSTALAÇÃO. AF_06/2022 | INHI - INSTALAÇÕES HIDROS SANITÁRIAS | UN | 19,0 | 6,53 | 124,07 | 0,01 | 99,82
1051 | ORSE | Adaptador de pvc rígido soldável c/ flanges livres p/ caixa de água diâm = 50mm x 11/2" rEV. 01 - 10/2022 | Tubos e Conexões de PVC Rígido Soldável | un | 4,0 | 28,53 | 114,12 | 0,01 | 99,83
89549 | SINAPI | REDUÇÃO EXCÊNTRICA, PVC, SERIE R, ÁGUA PLUVIAL, DN 75 X 50 MM, JUNTA ELÁSTICA, FORNECIDO E INSTALADO EM RAMAL DE ENCAMINHAMENTO. AF_06/2022 | INHI - INSTALAÇÕES HIDROS SANITÁRIAS | UN | 6,0 | 18,59 | 111,54 | 0,01 | 99,83
103986 | SINAPI | CURVA 90 GRAUS, PVC, SOLDÁVEL, DN 50MM, INSTALADO EM RAMAL DE DISTRIBUIÇÃO DE ÁGUA - FORNECIMENTO E INSTALAÇÃO. AF_06/2022 | INHI - INSTALAÇÕES HIDROS SANITÁRIAS | UN | 4,0 | 26,00 | 104,00 | 0,01 | 99,84
89866 | SINAPI | JOELHO 90 GRAUS, PVC, SOLDÁVEL, DN 25MM, INSTALADO EM DRENO DE AR-CONDICIONADO - FORNECIMENTO E INSTALAÇÃO. AF_08/2022 | INHI - INSTALAÇÕES HIDROS SANITÁRIAS | UN | 16,0 | 6,50 | 104,00 | 0,01 | 99,85
93654 | SINAPI | DISJUNTOR MONOPOLAR TIPO DIN, CORRENTE NOMINAL DE 16A - FORNECIMENTO E INSTALAÇÃO. AF_10/2020 | INEL - INSTALAÇÃO ELÉTRICA/ELETRIFICAÇÃO E ILUMINAÇÃO EXTERNA | UN | 7,0 | 13,83 | 96,81 | 0,01 | 99,86
89752 | SINAPI | LUVA SIMPLES, PVC, SERIE NORMAL, ESGOTO PREDIAL, DN 40 MM, JUNTA SOLDÁVEL, FORNECIDO E INSTALADO EM RAMAL DE DESCARGA OU RAMAL DE ESGOTO SANITÁRIO. AF_08/2022 | INHI - INSTALAÇÕES HIDROS SANITÁRIAS | UN | 14,0 | 6,70 | 93,80 | 0,01 | 99,86
1671 | ORSE | Joelho de 90° em pvc rígido c/ anéis, para esgoto secundário, diâm = 40mm | Tubos e Conexões de PVC Rígido Soldável para Esgoto | un | 10,0 | 9,22 | 92,20 | 0,01 | 99,87
12897 | ORSE | Ralo seco linear pvc sanitário d=90 com grelha aluminio | Caixas de Inspeção | un | 1,0 | 88,27 | 88,27 | 0,01 | 99,88
89596 | SINAPI | ADAPTADOR CURTO COM BOLSA E ROSCA PARA REGISTRO, PVC, SOLDÁVEL, DN 50MM X 1.1/2 , INSTALADO EM PRUMADA DE ÁGUA - FORNECIMENTO E INSTALAÇÃO. AF_06/2022 | INHI - INSTALAÇÕES HIDROS SANITÁRIAS | UN | 9,0 | 9,57 | 86,13 | 0,01 | 99,89
98689 | SINAPI | SOLEIRA EM GRANITO, LARGURA 15 CM, ESPESSURA 2,0 CM. AF_09/2020 | PISO - PISOS | M | 0,8 | 105,04 | 84,03 | 0,01 | 99,89
104348 | SINAPI | TERMINAL DE VENTILAÇÃO, PVC, SÉRIE NORMAL, ESGOTO PREDIAL, DN 50 MM, JUNTA SOLDÁVEL, FORNECIDO E INSTALADO EM PRUMADA DE ESGOTO SANITÁRIO OU VENTILAÇÃO. AF_08/2022 | INHI - INSTALAÇÕES HIDROS SANITÁRIAS | UN | 8,0 | 10,32 | 82,56 | 0,01 | 99,90
89540 | SINAPI | CURVA DE TRANSPOSIÇÃO, PVC, SOLDÁVEL, DN 25MM, INSTALADO EM PRUMADA DE ÁGUA - FORNECIMENTO E INSTALAÇÃO. AF_06/2022 | INHI - INSTALAÇÕES HIDROS SANITÁRIAS | UN | 8,0 | 9,90 | 79,20 | 0,01 | 99,90
89744 | SINAPI | JOELHO 90 GRAUS, PVC, SERIE NORMAL, ESGOTO PREDIAL, DN 100 MM, JUNTA ELÁSTICA, FORNECIDO E INSTALADO EM RAMAL DE DESCARGA OU RAMAL DE ESGOTO SANITÁRIO. AF_08/2022 | INHI - INSTALAÇÕES HIDROS SANITÁRIAS | UN | 3,0 | 26,29 | 78,87 | 0,01 | 99,91
101632 | SINAPI | RELÉ FOTOELÉTRICO PARA COMANDO DE ILUMINAÇÃO EXTERNA 1000 W - FORNECIMENTO E INSTALAÇÃO. AF_08/2020 | INEL - INSTALAÇÃO ELÉTRICA/ELETRIFICAÇÃO E ILUMINAÇÃO EXTERNA | UN | 2,0 | 37,98 | 75,96 | 0,01 | 99,92
91967 | SINAPI | INTERRUPTOR SIMPLES (3 MÓDULOS), 10A/250V, INCLUINDO SUPORTE E PLACA - FORNECIMENTO E INSTALAÇÃO. AF_03/2023 | INEL - INSTALAÇÃO ELÉTRICA/ELETRIFICAÇÃO E ILUMINAÇÃO EXTERNA | UN | 1,0 | 62,37 | 62,37 | 0,00 | 99,92
1544 | ORSE | Curva 45° longa em pvc rígido soldável, diâm = 75mm Rev.01 - 10/2022 | Tubos e Conexões de PVC Rígido Soldável para Esgoto | un | 2,0 | 30,51 | 61,02 | 0,00 | 99,93
103964 | SINAPI | BUCHA DE REDUÇÃO, LONGA, PVC, SOLDÁVEL, DN 40 X 25 MM, INSTALADO EM PRUMADA DE ÁGUA - FORNECIMENTO E INSTALAÇÃO. AF_06/2022 | INHI - INSTALAÇÕES HIDROS SANITÁRIAS | UN | 8,0 | 7,53 | 60,24 | 0,00 | 99,93
C0626 | SEINFRA | CAIXA DE PASSAGEM COM TAMPA PARAFUSADA 100X100X80mm | QUADROS / CAIXAS | UN | 2,0 | 28,50 | 57,00 | 0,00 | 99,93
1048 | ORSE | Adaptador de pvc rígido soldável c/ flanges livres p/ caixa de água diâm = 25mm x 3/4" - Rev 01_10/2022 | Tubos e Conexões de PVC Rígido Soldável | un | 4,0 | 14,20 | 56,80 | 0,00 | 99,94
89561 | SINAPI | JUNÇÃO SIMPLES, PVC, SERIE R, ÁGUA PLUVIAL, DN 40 MM, JUNTA SOLDÁVEL, FORNECIDO E INSTALADO EM RAMAL DE ENCAMINHAMENTO. AF_06/2022 | INHI - INSTALAÇÕES HIDROS SANITÁRIAS | UN | 4,0 | 13,22 | 52,88 | 0,00 | 99,94
89481 | SINAPI | JOELHO 90 GRAUS, PVC, SOLDÁVEL, DN 25MM, INSTALADO EM PRUMADA DE ÁGUA - FORNECIMENTO E INSTALAÇÃO. AF_06/2022 | INHI - INSTALAÇÕES HIDROS SANITÁRIAS | UN | 11,0 | 4,74 | 52,14 | 0,00 | 99,95
89825 | SINAPI | TE, PVC, SERIE NORMAL, ESGOTO PREDIAL, DN 50 X 50 MM, JUNTA ELÁSTICA, FORNECIDO E INSTALADO EM PRUMADA DE ESGOTO SANITÁRIO OU VENTILAÇÃO. AF_08/2022 | INHI - INSTALAÇÕES HIDROS SANITÁRIAS | UN | 3,0 | 17,04 | 51,12 | 0,00 | 99,95
89410 | SINAPI | CURVA 90 GRAUS, PVC, SOLDÁVEL, DN 25MM, INSTALADO EM RAMAL DE DISTRIBUIÇÃO DE ÁGUA - FORNECIMENTO E INSTALAÇÃO. AF_06/2022 | INHI - INSTALAÇÕES HIDROS SANITÁRIAS | UN | 5,0 | 10,01 | 50,05 | 0,00 | 99,95
103039 | SINAPI | REGISTRO DE ESFERA, PVC, ROSCÁVEL, COM VOLANTE, 1 1/2" - FORNECIMENTO E INSTALAÇÃO. AF_08/2021 | INHI - INSTALAÇÕES HIDROS SANITÁRIAS | UN | 1,0 | 48,06 | 48,06 | 0,00 | 99,96
104346 | SINAPI | TE, PVC, SÉRIE NORMAL, ESGOTO PREDIAL, DN 100 X 75 MM, JUNTA ELÁSTICA, FORNECIDO E INSTALADO EM RAMAL DE DESCARGA OU RAMAL DE ESGOTO SANITÁRIO. AF_08/2022 | INHI - INSTALAÇÕES HIDROS SANITÁRIAS | UN | 1,0 | 43,25 | 43,25 | 0,00 | 99,96
104351 | SINAPI | TERMINAL DE VENTILAÇÃO, PVC, SÉRIE NORMAL, ESGOTO PREDIAL, DN 75 MM, JUNTA SOLDÁVEL, FORNECIDO E INSTALADO EM PRUMADA DE ESGOTO SANITÁRIO OU VENTILAÇÃO. AF_08/2022 | INHI - INSTALAÇÕES HIDROS SANITÁRIAS | UN | 2,0 | 21,19 | 42,38 | 0,00 | 99,97
89805 | SINAPI | JOELHO 90 GRAUS, PVC, SERIE NORMAL, ESGOTO PREDIAL, DN 75 MM, JUNTA ELÁSTICA, FORNECIDO E INSTALADO EM PRUMADA DE ESGOTO SANITÁRIO OU VENTILAÇÃO. AF_08/2022 | INHI - INSTALAÇÕES HIDROS SANITÁRIAS | UN | 2,0 | 19,92 | 39,84 | 0,00 | 99,97
12888 | ORSE | Placa de sinalizacao, fotoluminescente, em pvc , com logotipo "Extintor de incêndio portátil"- Placa E5 | Sinalização Vertical | un | 2,0 | 16,52 | 33,04 | 0,00 | 99,97
94796 | SINAPI | TORNEIRA DE BOIA PARA CAIXA D'ÁGUA, ROSCÁVEL, 3/4" - FORNECIMENTO E INSTALAÇÃO. AF_08/2021 | INHI - INSTALAÇÕES HIDROS SANITÁRIAS | UN | 1,0 | 30,01 | 30,01 | 0,00 | 99,97
1634 | ORSE | Junção simples em pvc rígido c/ anéis, para esgoto primário, diâm = 75 x 50mmRev. 01 - 10/2022 | Tubos e Conexões de PVC Rígido Soldável para Esgoto | un | 1,0 | 28,91 | 28,91 | 0,00 | 99,98
13580 | ORSE | Placa de sinalização de combate a incêndio "Proibido produzir chamas", 15x20 cm, em PVC 2mm fotoluminescente | Sinalização Vertical | un | 2,0 | 13,41 | 26,82 | 0,00 | 99,98
1259 | ORSE | Curva de 90º de pvc rígido roscável diâm = 1 1/2" Rev. 01 - 10/2022 | Tubos e Conexões de PVC Rígido Roscável | un | 1,0 | 26,07 | 26,07 | 0,00 | 99,98
89785 | SINAPI | JUNÇÃO SIMPLES, PVC, SERIE NORMAL, ESGOTO PREDIAL, DN 50 X 50 MM, JUNTA ELÁSTICA, FORNECIDO E INSTALADO EM RAMAL DE DESCARGA OU RAMAL DE ESGOTO SANITÁRIO. AF_08/2022 | INHI - INSTALAÇÕES HIDROS SANITÁRIAS | UN | 1,0 | 25,41 | 25,41 | 0,00 | 99,98
103988 | SINAPI | LUVA, PVC, SOLDÁVEL, DN 40MM, INSTALADO EM RAMAL DE DISTRIBUIÇÃO DE ÁGUA - FORNECIMENTO E INSTALAÇÃO. AF_06/2022 | INHI - INSTALAÇÕES HIDROS SANITÁRIAS | UN | 2,0 | 11,62 | 23,24 | 0,00 | 99,98
1180 | ORSE | Tê de redução 90º de pvc rígido soldável, marrom diâm = 50 x 25mm | Tubos e Conexões de PVC Rígido Soldável | un | 1,0 | 23,12 | 23,12 | 0,00 | 99,99
89737 | SINAPI | JOELHO 90 GRAUS, PVC, SERIE NORMAL, ESGOTO PREDIAL, DN 75 MM, JUNTA ELÁSTICA, FORNECIDO E INSTALADO EM RAMAL DE DESCARGA OU RAMAL DE ESGOTO SANITÁRIO. AF_08/2022 | INHI - INSTALAÇÕES HIDROS SANITÁRIAS | UN | 1,0 | 21,67 | 21,67 | 0,00 | 99,99
90374 | SINAPI | TÊ COM BUCHA DE LATÃO NA BOLSA CENTRAL, PVC, SOLDÁVEL, DN 25MM X 3/4 , INSTALADO EM RAMAL OU SUB-RAMAL DE ÁGUA - FORNECIMENTO E INSTALAÇÃO. AF_06/2022 | INHI - INSTALAÇÕES HIDROS SANITÁRIAS | UN | 1,0 | 20,99 | 20,99 | 0,00 | 99,99
104341 | SINAPI | BUCHA DE REDUÇÃO LONGA, PVC, SÉRIE NORMAL, ESGOTO PREDIAL, DN 50 X 40 MM, JUNTA SOLDÁVEL E ELÁSTICA, FORNECIDO E INSTALADO EM RAMAL DE DESCARGA OU RAMAL DE ESGOTO SANITÁRIO. AF_08/2022 | INHI - INSTALAÇÕES HIDROS SANITÁRIAS | UN | 2,0 | 10,16 | 20,32 | 0,00 | 99,99
104014 | SINAPI | BUCHA DE REDUÇÃO, LONGA, PVC, SOLDÁVEL, DN 40 X 25 MM, INSTALADO EM RAMAL DE DISTRIBUIÇÃO DE ÁGUA - FORNECIMENTO E INSTALAÇÃO. AF_06/2022 | INHI - INSTALAÇÕES HIDROS SANITÁRIAS | UN | 2,0 | 9,82 | 19,64 | 0,00 | 99,99
89801 | SINAPI | JOELHO 90 GRAUS, PVC, SERIE NORMAL, ESGOTO PREDIAL, DN 50 MM, JUNTA ELÁSTICA, FORNECIDO E INSTALADO EM PRUMADA DE ESGOTO SANITÁRIO OU VENTILAÇÃO. AF_08/2022 | INHI - INSTALAÇÕES HIDROS SANITÁRIAS | UN | 2,0 | 9,65 | 19,30 | 0,00 | 99,99
89709 | SINAPI | RALO SIFONADO, PVC, DN 100 X 40 MM, JUNTA SOLDÁVEL, FORNECIDO E INSTALADO EM RAMAL DE DESCARGA OU EM RAMAL DE ESGOTO SANITÁRIO. AF_08/2022 | INHI - INSTALAÇÕES HIDROS SANITÁRIAS | UN | 1,0 | 18,77 | 18,77 | 0,00 | 99,99
103042 | SINAPI | REGISTRO DE ESFERA, PVC, ROSCÁVEL, COM BORBOLETA, 3/4" - FORNECIMENTO E INSTALAÇÃO. AF_08/2021 | INHI - INSTALAÇÕES HIDROS SANITÁRIAS | UN | 1,0 | 17,48 | 17,48 | 0,00 | 100,00
1063 | ORSE | Adaptador de pvc rígido soldável longo c/ flanges livres p/ caixa de água diâm = 25mm x 3/4" Rev.01 10/2022 | Tubos e Conexões de PVC Rígido Soldável | un | 1,0 | 15,65 | 15,65 | 0,00 | 100,00
93656 | SINAPI | DISJUNTOR MONOPOLAR TIPO DIN, CORRENTE NOMINAL DE 25A - FORNECIMENTO E INSTALAÇÃO. AF_10/2020 | INEL - INSTALAÇÃO ELÉTRICA/ELETRIFICAÇÃO E ILUMINAÇÃO EXTERNA | UN | 1,0 | 15,03 | 15,03 | 0,00 | 100,00
101548 | SINAPI | ISOLADOR, TIPO ROLDANA, PARA BAIXA TENSÃO - FORNECIMENTO E INSTALAÇÃO. AF_07/2020 | INEL - INSTALAÇÃO ELÉTRICA/ELETRIFICAÇÃO E ILUMINAÇÃO EXTERNA | UN | 2,0 | 4,18 | 8,36 | 0,00 | 100,00
4944 | ORSE | Joelho 90° pvc rígido soldável e c/rosca, diam = 25mm x 3/4" | Tubos e Conexões de PVC Rígido Soldável para Esgoto | un | 1,0 | 7,97 | 7,97 | 0,00 | 100,00
1220 | ORSE | Tubo pvc rígido roscável d = 3/4" | Tubos e Conexões de PVC Rígido Roscável | m | 0,28 | 19,24 | 5,38 | 0,00 | 100,00
104917 | SINAPI | ARMAÇÃO DE SAPATA ISOLADA, VIGA BALDRAME E SAPATA CORRIDA UTILIZANDO AÇO CA-50 DE 6,3 MM - MONTAGEM. AF_01/2024 | FUES - FUNDAÇÕES E ESTRUTURAS | KG | 0,27 | 15,47 | 4,17 | 0,00 | 100,00
[5 empty] | Total sem BDI |  | 1298535.73
[5 empty] | Total do BDI |  | 341621.32
[5 empty] | Total Geral |  | 1640157.05

## CRONOGRAMA
| OBRA |  |  |  | BANCOS |  | B.D.I. | ENCARGOS SOCIAIS
| OBRAS E SERVIÇOS DE CONSTRUÇÃO DE 01 (UM) CENTRO DE REFERENCIA DE ASSISTENCIA SOCIAL– CRAS, NO BAIRRO PLANALTO, NO MUNICIPIO DE ARAPIRACA/AL |  |  |  | SINAPI - 05/2024 - ALAGOAS ORSE - 04/2024 - SERGIPE SEINFRA - 028 - CEARÁ |  | SERVIÇOS: 26,40% INSUMOS: 16,80% | DESONERADO: HORISTA: 85,20% MENSALISTA: 46,48%
CRONOGRAMA FÍSICO E FINANCEIRO
ITEM | DESCRIÇÃO | TOTAL POR ETAPA | 30 DIAS | 60 DIAS | 90 DIAS | 120 DIAS | 150 DIAS | 180 DIAS
1 | ADMINISTRAÇÃO DA OBRA | 100,00% 61.168,86 | 16,66% 10.190,73 | 16,66% 10.190,73 | 16,66% 10.190,73 | 16,66% 10.190,73 | 16,66% 10.190,73 | 16,70% 10.215,20
2 | SERVIÇOS PRELIMINARES | 100,00% 29.930,00 | 100,00% 29.930,00
3 | MOVIMENTAÇÃO DE TERRA | 100,00% 27.957,74 | 100,00% 27.957,74
4 | INFRAESTRUTURA | 100,00% 80.965,86 | 20,00% 16.193,17 | 80,00% 64.772,69
5 | SUPRAESTRUTURA | 100,00% 199.673,61 |  | 40,00% 79.869,44 | 60,00% 119.804,17
6 | SISTEMAS DE VEDAÇÃO VERTICAL | 100,00% 104.588,43 |  |  | 50,00% 52.294,22 | 50,00% 52.294,22
7 | ESQUADRIAS | 100,00% 118.005,13 |  |  |  |  | 50,00% 59.002,57 | 50,00% 59.002,57
8 | COBERTURA | 100,00% 52.810,48 |  |  |  | 100,00% 52.810,48
9 | REVESTIMENTOS | 100,00% 144.094,79 |  |  |  | 30,00% 43.228,44 | 70,00% 100.866,35
10 | SISTEMA DE PISOS | 100,00% 111.021,76 |  |  |  | 30,00% 33.306,53 | 30,00% 33.306,53 | 40,00% 44.408,70
11 | PINTURAS | 100,00% 68.987,81 |  |  |  |  | 50,00% 34.493,91 | 50,00% 34.493,91
12 | INSTALAÇÕES ELÉTRICAS | 100,00% 57.016,39 |  |  | 25,00% 14.254,10 | 25,00% 14.254,10 | 25,00% 14.254,10 | 25,00% 14.254,10
13 | INSTALAÇÕES HIDROSSANITÁRIAS E PLUVIAIS | 100,00% 76.580,74 |  |  |  | 30,00% 22.974,22 | 30,00% 22.974,22 | 40,00% 30.632,30
14 | COMBATE A INCÊNDIO | 100,00% 1.071,44 | [5 empty] | 100,00% 1.071,44
15 | SERVIÇOS DIVERSOS | 100,00% 101.315,84 |  |  |  |  | 40,00% 40.526,34 | 60,00% 60.789,50
16 | SERVIÇOS FINAIS | 100,00% 9.802,06 | [5 empty] | 100,00% 9.802,06
17 | SERVIÇOS COMPLEMENTARES - RECURSO PRÓPRIO | 100,00% 395.166,11 |  | 15,00% 59.274,92 | 15,00% 59.274,92 | 15,00% 59.274,92 | 25,00% 98.791,53 | 30,00% 118.549,83
PORCENTAGEM |  |  | 5,14% | 13,05% | 15,6% | 17,58% | 25,27% | 23,36%
CUSTO |  |  | 84.271,64 | 214.107,78 | 255.818,13 | 288.333,63 | 414.406,27 | 383.219,60
PORCENTAGEM ACUMULADO |  |  | 5,14% | 18,19% | 33,79% | 51,37% | 76,64% | 100,0%
CUSTO ACUMULADO |  |  | 84.271,64 | 298.379,42 | 554.197,55 | 842.531,17 | 1.256.937,44 | 1.640.157,05

## MEMORIAL DE CALCULO
| MAPA TÁTIL EM ACRÍLICO MEDINDO 70 X 50CM, COM SUPORTE EM CHAPA GALVANIZADA REVESTIDA COM ALUCOBOND H=1,00M, PADRÃO CAIXA ECONÔMICA FEDERAL | PREFEITURA MUNICIPAL DE ARAPIRACA
SECRETARIA DE INFRAESTRUTURA
MEMORIAL DE CÁLCULO
OBRAS E SERVIÇOS DE CONSTRUÇÃO DE 01(UM) CENTRO DE REFERENCIA DE ASSISTENCIA SOCIAL– CRAS NO BAIRRO PLANALTO, NO MUNICIPIO DE ARAPIRACA/AL
1.0 | ADMINISTRAÇÃO DA OBRA
DESCRIÇÃO DO SERVIÇO | 1.1 | ADMINISTRAÇÃO DA OBRA
| COMPRIMENTO | LARGURA | ALTURA | QUANT. | ÁREA | HORAS/MÊS | MÊS |  | TOTAL | UND
DURAÇÃO DA OBRA | [6 empty] | 6 |  | 6 | MÊS
[8 empty] | TOTAL | 6 | MÊS
2.0 | SERVIÇOS PRELIMINARES
DESCRIÇÃO DO SERVIÇO | 2.1 | FORNECIMENTO E INSTALAÇÃO DE PLACA DE OBRA COM CHAPA GALVANIZADA E ESTRUTURA DE MADEIRA. AF_03/2022_PS
| COMPRIMENTO | LARGURA | ALTURA | QUANT. | ÁREA | VOLUME | MÊS |  | TOTAL | UND
PLACAS DE IDENTIFICAÇÃO DA OBRA | 3 |  | 2 | 2 |  |  |  |  | 12 | 12
[8 empty] | TOTAL | 12 | M²
DESCRIÇÃO DO SERVIÇO | 2.2 | INSTALAÇÕES PROVISÓRIAS DE ESGOTO
| COMPRIMENTO | LARGURA | ALTURA | QUANT. | ÁREA | VOLUME | MÊS |  | TOTAL | UND
|  |  |  | 1 |  |  |  |  | 1 | UND
[8 empty] | TOTAL | 1 | UND
DESCRIÇÃO DO SERVIÇO | 2.3 | LOCACAO CONVENCIONAL DE OBRA, UTILIZANDO GABARITO DE TÁBUAS CORRIDAS PONTALETADAS A CADA 2,00M - 2 UTILIZAÇÕES. AF_10/2018
| COMPRIMENTO | LARGURA | ALTURA | QUANT. | ÁREA | VOLUME | MÊS |  | TOTAL | UND
PERÍMETRO ÁREA CONSTRUÍDA | 135.47 | [7 empty] | 135.47 | M
[8 empty] | TOTAL | 135.47 | M
DESCRIÇÃO DO SERVIÇO | 2.4 | LIMPEZA MECANIZADA DE CAMADA VEGETAL, VEGETAÇÃO E PEQUENAS ÁRVORES (DIÂMETRO DE TRONCO MENOR QUE 0,20 M), COM TRATOR DE ESTEIRAS
| COMPRIMENTO | LARGURA | ALTURA | QUANT. | ÁREA | VOLUME | MÊS |  | TOTAL | UND
ÁREA CONSTRUÍDA - CRAS | 54.6 | 13.15 |  |  | 717.99 |  |  |  | 717.99 | M²
[8 empty] | TOTAL | 717.99 | M²
DESCRIÇÃO DO SERVIÇO | 2.5 | LOCACAO DE CONTAINER 2,30 X 4,30 M, ALT. 2,50 M, PARA SANITARIO, COM 3 BACIAS, 4 CHUVEIROS, 1 LAVATORIO E 1 MICTORIO (NAO INCLUI MOBILIZACAO/DESMOBILIZACAO)
| COMPRIMENTO | LARGURA | ALTURA | QUANT. | ÁREA | VOLUME | MÊS |  | TOTAL | UND
[7 empty] | 6 |  | 6 | MÊS
[8 empty] | TOTAL | 6 | MÊS
DESCRIÇÃO DO SERVIÇO | 2.6 | LOCACAO DE CONTAINER 2,30 X 6,00 M, ALT. 2,50 M, COM 1 SANITARIO, PARA ESCRITORIO, COMPLETO, SEM DIVISORIAS INTERNAS (NAO INCLUI MOBILIZACAO/DESMOBILIZACAO)
| COMPRIMENTO | LARGURA | ALTURA | QUANT. | ÁREA | VOLUME | MÊS |  | TOTAL | UND
[7 empty] | 6 |  | 6 | MÊS
[8 empty] | TOTAL | 6 | MÊS
DESCRIÇÃO DO SERVIÇO | 2.7 | INSTALAÇÃO PROVISÓRIA DE ENERGIA ELÉTRICA, AEREA, TRIFASICA, EM POSTE GALVANIZADO, EXCLUSIVE FORNECIMENTO DO MEDIDOR
| COMPRIMENTO | LARGURA | ALTURA | QUANT. | ÁREA | VOLUME | MÊS |  | TOTAL | UND
|  |  |  | 1 |  |  |  |  | 1 | UND
[8 empty] | TOTAL | 1 | UND
DESCRIÇÃO DO SERVIÇO | 2.8 | LIGAÇÃO PREDIAL DE ÁGUA EM MURETA DE CONCRETO, PROVISÓRIA OU DEFINITIVA, COM FORNECIMENTO DE MATERIAL, INCLUSIVE MURETA E HIDRÔMETRO, REDE DN 50MM - REV 03_10/2022
| COMPRIMENTO | LARGURA | ALTURA | QUANT. | ÁREA | VOLUME | MÊS |  | TOTAL | UND
|  |  |  | 1 |  |  |  |  | 1 | UND
[8 empty] | TOTAL | 1 | UND
3.0 | MOVIMENTAÇÃO DE TERRA
DESCRIÇÃO DO SERVIÇO | 3.1 | ESCAVAÇÃO MANUAL DE VALA COM PROFUNDIDADE MENOR OU IGUAL A 1,30 M. AF_02/2021
| COMPRIMENTO | LARGURA | ALTURA | QUANT. | ÁREA | ESPESSURA | MÊS |  | TOTAL | UND
VIGA BALDRAME | 207.8 | 0.2 | 0.3 | 1 |  |  |  |  | 12.468 | M³
MURO | 60.59 | 0.45 | 0.3 | 1 |  |  |  |  | 8.1796 | M³
MURETA | 60.29 | 0.45 | 0.3 | 1 |  |  |  |  | 8.1392 | M³
S1 | 0.85 | 0.7 | 1 | 1 |  |  |  |  | 0.595 | M³
S5=S12=S14=S18=S22=S27=S28=S29 | 1.15 | 0.85 | 1 | 8 |  |  |  |  | 7.82 | M³
S6=S20 | 1.05 | 0.8 | 1 | 2 |  |  |  |  | 1.68 | M³
S11=S16=S41 | 0.9 | 0.65 | 1 | 3 |  |  |  |  | 1.755 | M³
S15=S25 | 1 | 0.7 | 1 | 2 |  |  |  |  | 1.4 | M³
S4=S7=S19 | 1.05 | 0.75 | 1 | 3 |  |  |  |  | 2.3625 | M³
S10 | 1.15 | 0.75 | 1 | 1 |  |  |  |  | 0.8625 | M³
S21 | 0.8 | 0.65 | 1 | 1 |  |  |  |  | 0.52 | M³
S17=S24 | 0.75 | 0.6 | 1 | 2 |  |  |  |  | 0.9 | M³
S30=S36 | 1.15 | 0.9 | 1 | 2 |  |  |  |  | 2.07 | M³
S35 | 1.3 | 1.05 | 1 | 1 |  |  |  |  | 1.365 | M³
S38 | 1.05 | 0.9 | 1 | 1 |  |  |  |  | 0.945 | M³
S40 | 0.95 | 0.65 | 1 | 1 |  |  |  |  | 0.6175 | M³
S26 | 1.35 | 1.15 | 1 | 1 |  |  |  |  | 1.5525 | M³
S33 | 1.35 | 1.05 | 1 | 1 |  |  |  |  | 1.4175 | M³
S37 | 0.9 | 0.75 | 1 | 1 |  |  |  |  | 0.675 | M³
S39 | 0.95 | 0.8 | 1 | 1 |  |  |  |  | 0.76 | M³
S2=S3=S13=S23=S34 | 1.25 | 1 | 1 | 5 |  |  |  |  | 6.25 | M³
S8=S9 | 1.25 | 1.15 | 1 | 2 |  |  |  |  | 2.875 | M³
S31=S32 | 1.4 | 1.3 | 1 | 2 |  |  |  |  | 3.64 | M³
[8 empty] | TOTAL | 68.8493 | M³
DESCRIÇÃO DO SERVIÇO | 3.2 | ATERRO MECANIZADO DE VALA COM MINICARREGADEIRA, COM SOLO ARGILO-ARENOSO. AF_08/2023
| COMPRIMENTO | LARGURA | ALTURA | QUANT. | ÁREA | ESPESSURA | VOLUME |  | TOTAL | UND
SALA DE ATENDIMENTO COLETIVO 1 |  |  |  |  | 34.8 | 0.02 |  |  | 0.696 | M³
SALA DE ATENDIMENTO INDIVIDUAL 1 |  |  |  |  | 12.88 | 0.57 |  |  | 7.3416 | M³
SALA DE ATENDIMENTO INDIVIDUAL 2 |  |  |  |  | 12.88 | 0.5 |  |  | 6.44 | M³
SALA DE ATENDIMENTO INDIVIDUAL 3 |  |  |  |  | 12.88 | 0.5 |  |  | 6.44 | M³
RECEPÇÃO/BRINQUEDOTECA |  |  |  |  | 45.73 | 0.5 |  |  | 22.865 | M³
SALA DE EQUIPE DE REFERÊNCIA |  |  |  |  | 21.63 | 0.8 |  |  | 17.304 | M³
SALA DE ADMINISTRAÇÃO E COORDENAÇÃO |  |  |  |  | 22.15 | 0.8 |  |  | 17.72 | M³
ALMOXARIFADO |  |  |  |  | 13.38 | 0.8 |  |  | 10.704 | M³
VARANDA/ACESSO COBERTO |  |  |  |  | 62.41 | 0.41 |  |  | 25.5881 | M³
BWC FEMININO |  |  |  |  | 14.92 | 0.02 |  |  | 0.2984 | M³
BWC MASCULINO |  |  |  |  | 14.92 | 0.02 |  |  | 0.2984 | M³
COPA/COZINHA |  |  |  |  | 21.72 | 0.52 |  |  | 11.2944 | M³
DESPENSA |  |  |  |  | 4 | 0.52 |  |  | 2.08 | M³
ÁREA DE SERVIÇO |  |  |  |  | 5.57 | 0.51 |  |  | 2.8407 | M³
LAVABO PCD FEMININO |  |  |  |  | 3.45 | 0.49 |  |  | 1.6905 | M³
LAVABO PCD MASCULINO |  |  |  |  | 3.45 | 0.49 |  |  | 1.6905 | M³
BWC FUNCIONÁRIOS |  |  |  |  | 4 | 0.51 |  |  | 2.04 | M³
CANTEIRO FRENTE - ESQUERDA |  |  |  |  | 16.03 | 0.48 |  |  | 7.6944 | M³
CANTEIRO FRENTE DIREITA + MOSAICO+BANCO |  |  |  |  | 6.44 | 0.15 |  |  | 0.966 | M³
CANTEIRO - LATERAL ESQUERDA |  |  |  |  | 37.88 | 0.85 |  |  | 32.198 | M³
ÁREA DE BANHO |  |  |  |  | 26.25 | 0.15 |  |  | 3.9375 | M³
RAMPA FRENTE | [6 empty] | 10.262 |  | 10.262 | M³
RAMPA FUNDOS | [6 empty] | 17.244 |  | 17.244 | M³
FRENTE | [6 empty] | 3.54 |  | 3.54 | M³
[8 empty] | TOTAL | 213.1735 | M²
DESCRIÇÃO DO SERVIÇO | 3.3 | REATERRO MECANIZADO DE VALA COM ESCAVADEIRA HIDRÁULICA (CAPACIDADE DA CAÇAMBA: 0,8 M³/POTÊNCIA: 111 HP), LARGURA ATÉ 1,5 M, PROFUNDIDADE DE 1,5 A 3,0 M, COM SOLO (SEM SUBSTITUIÇÃO) DE 1ª CATEGORIA, COM PLACA VIBRATÓRIA. AF_08/2023
| COMPRIMENTO | LARGURA | ALTURA | QUANT. | ÁREA | VOLUME | DISTÂNCIA |  | TOTAL | UND
VOLUME ESCAVADO DA VALA | [5 empty] | 68.8493 | 13.6 |  | 68.8493 | M³
[8 empty] | TOTAL | 68.8493 | M³
4.0 | INFRAESTRUTURA
DESCRIÇÃO DO SERVIÇO | 4.1 | LASTRO DE CONCRETO MAGRO, APLICADO EM BLOCOS DE COROAMENTO OU SAPATAS, ESPESSURA DE 3 CM. AF_08/2017
| COMPRIMENTO | LARGURA | ALTURA | QUANT. | ÁREA | ESPESSURA | DESCONTO - ÁREA |  | TOTAL | UND
VIGA BALDRAME | 204.5 | 0.2 |  | 1 |  |  | 2.254 |  | 38.646 | M²
S1 | 0.85 | 0.7 |  | 1 |  |  |  |  | 0.595 | M²
S5=S12=S14=S18=S22=S27=S28=S29 | 1.15 | 0.85 |  | 8 |  |  |  |  | 7.82 | M²
S6=S20 | 1.05 | 0.8 |  | 2 |  |  |  |  | 1.68 | M²
S11=S16=S41 | 0.9 | 0.65 |  | 3 |  |  |  |  | 1.755 | M²
S15=S25 | 1 | 0.7 |  | 2 |  |  |  |  | 1.4 | M²
S4=S7=S19 | 1.05 | 0.75 |  | 3 |  |  |  |  | 2.3625 | M²
S10 | 1.15 | 0.75 |  | 1 |  |  |  |  | 0.8625 | M²
S21 | 0.8 | 0.65 |  | 1 |  |  |  |  | 0.52 | M²
S17=S24 | 0.75 | 0.6 |  | 2 |  |  |  |  | 0.9 | M²
S30=S36 | 1.15 | 0.9 |  | 2 |  |  |  |  | 2.07 | M²
S35 | 1.3 | 1.05 |  | 1 |  |  |  |  | 1.365 | M²
S38 | 1.05 | 0.9 |  | 1 |  |  |  |  | 0.945 | M²
S40 | 0.95 | 0.65 |  | 1 |  |  |  |  | 0.6175 | M²
S26 | 1.35 | 1.15 |  | 1 |  |  |  |  | 1.5525 | M²
S33 | 1.35 | 1.05 |  | 1 |  |  |  |  | 1.4175 | M²
S37 | 0.9 | 0.75 |  | 1 |  |  |  |  | 0.675 | M²
S39 | 0.95 | 0.8 |  | 1 |  |  |  |  | 0.76 | M²
S2=S3=S13=S23=S34 | 1.25 | 1 |  | 5 |  |  |  |  | 6.25 | M²
S8=S9 | 1.25 | 1.15 |  | 2 |  |  |  |  | 2.875 | M²
S31=S32 | 1.4 | 1.3 |  | 2 |  |  |  |  | 3.64 | M²
[8 empty] | TOTAL | 78.7085 | M²
DESCRIÇÃO DO SERVIÇO | 4.2 | IMPERMEABILIZAÇÃO DE SUPERFÍCIE COM EMULSÃO ASFÁLTICA, 2 DEMÃOS. AF_09/2023
| COMPRIMENTO | LARGURA | ALTURA | QUANT. | ÁREA | ESPESSURA | PERÍMETRO |  | TOTAL | UND
BALDRAME X PERÍMETRO | 204.5 | [5 empty] | 0.74 |  | 151.33 | M²
[8 empty] | TOTAL | 151.33 | M²
DESCRIÇÃO DO SERVIÇO | 4.3 | FABRICAÇÃO, MONTAGEM E DESMONTAGEM DE FÔRMA PARA VIGA BALDRAME, EM MADEIRA SERRADA, E=25 MM, 4 UTILIZAÇÕES. AF_01/2024
| COMPRIMENTO | LARGURA | ALTURA | QUANT. | ÁREA | VOLUME | DISTÂNCIA |  | TOTAL | UND
ÁREA DE FORMA -VIGAS |  |  |  |  | 140.8 |  |  |  | 140.8 | M²
[8 empty] | TOTAL | 140.8 | M²
DESCRIÇÃO DO SERVIÇO | 4.4 | FABRICAÇÃO, MONTAGEM E DESMONTAGEM DE FÔRMA PARA SAPATA, EM MADEIRA SERRADA, E=25 MM, 4 UTILIZAÇÕES. AF_06/2017
| COMPRIMENTO | LARGURA | ALTURA | QUANT. | ÁREA | VOLUME | DISTÂNCIA |  | TOTAL | UND
ÁREA DE FORMA - FUNDAÇÕES |  |  |  |  | 66.9 |  |  |  | 66.9 | M²
[8 empty] | TOTAL | 66.9 | M²
DESCRIÇÃO DO SERVIÇO | 4.5 | CONCRETO FCK = 25MPA, TRAÇO 1:2,3:2,7 (EM MASSA SECA DE CIMENTO/ AREIA MÉDIA/ BRITA 1) - PREPARO MECÂNICO COM BETONEIRA 400 L. AF_05/2021
| COMPRIMENTO | LARGURA | ALTURA | QUANT. | ÁREA | VOLUME | MÊS |  | TOTAL | UND
SAPATAS | [5 empty] | 10.4 |  |  | 10.4 | M³
VIGA BALDRAME | [5 empty] | 7.98 |  |  | 7.98 | M³
[8 empty] | TOTAL | 18.38 | M³
DESCRIÇÃO DO SERVIÇO | 4.6 | LANÇAMENTO COM USO DE BALDES, ADENSAMENTO E ACABAMENTO DE CONCRETO EM ESTRUTURAS. AF_02/2022
| COMPRIMENTO | LARGURA | ALTURA | QUANT. | ÁREA | VOLUME |  |  | TOTAL | UND
VOLUME DE CONCRETO | [5 empty] | 18.38 |  |  | 18.38 | M³
[8 empty] | TOTAL | 18.38 | M³
DESCRIÇÃO DO SERVIÇO | 4.7 | ARMAÇÃO DE SAPATA ISOLADA, VIGA BALDRAME E SAPATA CORRIDA UTILIZANDO AÇO CA-60 DE 5 MM - MONTAGEM. AF_01/2024
| COMPRIMENTO | LARGURA | ALTURA | QUANT. | ÁREA | VOLUME | PESO COM 10% | DESCONTO DOS 10% | TOTAL | UND
SAPATAS | [6 empty] | 74.7 | 7.47 | 67.23 | KG
VIGA BALDRAME | [6 empty] | 166.4 | 16.64 | 149.76 | KG
[8 empty] | TOTAL | 216.99 | KG
DESCRIÇÃO DO SERVIÇO | 4.8 | ARMAÇÃO DE SAPATA ISOLADA, VIGA BALDRAME E SAPATA CORRIDA UTILIZANDO AÇO CA-50 DE 6,3 MM - MONTAGEM. AF_01/2024
| COMPRIMENTO | LARGURA | ALTURA | QUANT. | ÁREA | VOLUME | PESO COM 10% | DESCONTO DOS 10% | TOTAL | UND
VIGA BALDRAME | [6 empty] | 0.3 | 0.03 | 0.27 | KG
[8 empty] | TOTAL | 0.27 | KG
DESCRIÇÃO DO SERVIÇO | 4.9 | ARMAÇÃO DE SAPATA ISOLADA, VIGA BALDRAME E SAPATA CORRIDA UTILIZANDO AÇO CA-50 DE 8 MM - MONTAGEM. AF_01/2024
| COMPRIMENTO | LARGURA | ALTURA | QUANT. | ÁREA | VOLUME | PESO COM 10% | DESCONTO DOS 10% | TOTAL | UND
SAPATAS | [6 empty] | 270.7 | 27.07 | 243.63 | KG
VIGA BALDRAME | [6 empty] | 204.6 | 20.46 | 184.14 | KG
[8 empty] | TOTAL | 427.77 | KG
DESCRIÇÃO DO SERVIÇO | 4.10 | ARMAÇÃO DE SAPATA ISOLADA, VIGA BALDRAME E SAPATA CORRIDA UTILIZANDO AÇO CA-50 DE 10 MM - MONTAGEM. AF_01/2024
| COMPRIMENTO | LARGURA | ALTURA | QUANT. | ÁREA | VOLUME | PESO COM 10% | DESCONTO DOS 10% | TOTAL | UND
SAPATAS | [6 empty] | 267.4 | 26.74 | 240.66 | KG
VIGA BALDRAME | [6 empty] | 154 | 15.4 | 138.6 | KG
[8 empty] | TOTAL | 379.26 | KG
DESCRIÇÃO DO SERVIÇO | 4.11 | ARMAÇÃO DE BLOCO, SAPATA ISOLADA, VIGA BALDRAME E SAPATA CORRIDA UTILIZANDO AÇO CA-50 DE 12,5 MM - MONTAGEM. AF_01/2024
| COMPRIMENTO | LARGURA | ALTURA | QUANT. | ÁREA | VOLUME | PESO COM 10% | DESCONTO DOS 10% | TOTAL | UND
SAPATAS | [6 empty] | 58.6 | 5.86 | 52.74 | KG
VIGA BALDRAME | [6 empty] | 175.6 | 17.56 | 158.04 | KG
[8 empty] | TOTAL | 210.78 | KG
DESCRIÇÃO DO SERVIÇO | 4.12 | CONCRETO CICLÓPICO FCK = 15MPA, 30% PEDRA DE MÃO EM VOLUME REAL, INCLUSIVE LANÇAMENTO. AF_05/2021
| COMPRIMENTO | LARGURA | ALTURA | QUANT. | ÁREA | VOLUME |  |  | TOTAL | UND
MURO E MURETA | [5 empty] | 15.4 |  |  | 15.4 | M³
[8 empty] | TOTAL | 15.4 | M³
5.0 | SUPRAESTRUTURA
5.1 | CONCRETO ARMADO - VIGAS
DESCRIÇÃO DO SERVIÇO | 5.1.1 | ARMAÇÃO DE PILAR OU VIGA DE ESTRUTURA CONVENCIONAL DE CONCRETO ARMADO UTILIZANDO AÇO CA-60 DE 5,0 MM - MONTAGEM. AF_06/2022
| COMPRIMENTO | LARGURA | ALTURA | QUANT. | ÁREA | ESPESSURA | PESO COM 10% | DESCONTO DOS 10% | TOTAL | UND
VIGAS | [6 empty] | 343.6 | 34.36 | 309.24 | KG
[8 empty] | TOTAL | 309.24 | KG
DESCRIÇÃO DO SERVIÇO | 5.1.2 | ARMAÇÃO DE PILAR OU VIGA DE ESTRUTURA CONVENCIONAL DE CONCRETO ARMADO UTILIZANDO AÇO CA-50 DE 6,3 MM - MONTAGEM. AF_06/2022
| COMPRIMENTO | LARGURA | ALTURA | QUANT. | ÁREA | VOLUME | PESO COM 10% | DESCONTO DOS 10% | TOTAL | UND
VIGAS | [6 empty] | 5.9 | 0.59 | 5.31 | KG
[8 empty] | TOTAL | 5.31 | KG
DESCRIÇÃO DO SERVIÇO | 5.1.3 | ARMAÇÃO DE PILAR OU VIGA DE ESTRUTURA CONVENCIONAL DE CONCRETO ARMADO UTILIZANDO AÇO CA-50 DE 8,0 MM - MONTAGEM. AF_06/2022
| COMPRIMENTO | LARGURA | ALTURA | QUANT. | ÁREA | ESPESSURA | PESO COM 10% | DESCONTO DOS 10% | TOTAL | UND
VIGAS | [6 empty] | 392.1 | 39.21 | 352.89 | KG
[8 empty] | TOTAL | 352.89 | KG
DESCRIÇÃO DO SERVIÇO | 5.1.4 | ARMAÇÃO DE PILAR OU VIGA DE ESTRUTURA CONVENCIONAL DE CONCRETO ARMADO UTILIZANDO AÇO CA-50 DE 10,0 MM - MONTAGEM. AF_06/2022
| COMPRIMENTO | LARGURA | ALTURA | QUANT. | ÁREA | VOLUME | PESO COM 10% | DESCONTO DOS 10% | TOTAL | UND
VIGAS | [6 empty] | 331.9 | 33.19 | 298.71 | KG
[8 empty] | TOTAL | 298.71 | KG
DESCRIÇÃO DO SERVIÇO | 5.1.5 | ARMAÇÃO DE PILAR OU VIGA DE ESTRUTURA CONVENCIONAL DE CONCRETO ARMADO UTILIZANDO AÇO CA-50 DE 12,5 MM - MONTAGEM. AF_06/2022
| COMPRIMENTO | LARGURA | ALTURA | QUANT. | ÁREA | VOLUME | PESO COM 10% | DESCONTO DOS 10% | TOTAL | UND
VIGAS | [6 empty] | 522.4 | 52.24 | 470.16 | KG
[8 empty] | TOTAL | 470.16 | KG
DESCRIÇÃO DO SERVIÇO | 5.1.6 | ARMAÇÃO DE PILAR OU VIGA DE ESTRUTURA CONVENCIONAL DE CONCRETO ARMADO UTILIZANDO AÇO CA-50 DE 16,0 MM - MONTAGEM. AF_06/2022
| COMPRIMENTO | LARGURA | ALTURA | QUANT. | ÁREA | VOLUME | PESO COM 10% | DESCONTO DOS 10% | TOTAL | UND
VIGAS | [6 empty] | 448.1 | 44.81 | 403.29 | KG
[8 empty] | TOTAL | 403.29 | KG
DESCRIÇÃO DO SERVIÇO | 5.1.7 | MONTAGEM E DESMONTAGEM DE FÔRMA DE VIGA, ESCORAMENTO COM GARFO DE MADEIRA, PÉ-DIREITO SIMPLES, EM CHAPA DE MADEIRA PLASTIFICADA, 12 UTILIZAÇÕES. AF_09/2020
| COMPRIMENTO | LARGURA | ALTURA | QUANT. | ÁREA | VOLUME |  |  | TOTAL | UND
VIGAS |  |  |  |  | 255.09 |  |  |  | 255.09 | M²
[8 empty] | TOTAL | 255.09 | M²
DESCRIÇÃO DO SERVIÇO | 5.1.8 | CONCRETO FCK = 25MPA, TRAÇO 1:2,3:2,7 (EM MASSA SECA DE CIMENTO/ AREIA MÉDIA/ BRITA 1) - PREPARO MECÂNICO COM BETONEIRA 400 L. AF_05/2021
| COMPRIMENTO | LARGURA | ALTURA | QUANT. | ÁREA | VOLUME |  |  | TOTAL | UND
VIGAS | [5 empty] | 22.16 |  |  | 22.16 | M³
[8 empty] | TOTAL | 22.16 | M³
DESCRIÇÃO DO SERVIÇO | 5.1.9 | LANÇAMENTO COM USO DE BALDES, ADENSAMENTO E ACABAMENTO DE CONCRETO EM ESTRUTURAS. AF_02/2022
| COMPRIMENTO | LARGURA | ALTURA | QUANT. | ÁREA | VOLUME |  |  | TOTAL | UND
VOLUME DE CONCRETO | [5 empty] | 22.16 |  |  | 22.16 | M³
[8 empty] | TOTAL | 22.16 | M³
5.2 | CONCRETO ARMADO - PILARES
DESCRIÇÃO DO SERVIÇO | 5.2.1 | ARMAÇÃO DE PILAR OU VIGA DE ESTRUTURA CONVENCIONAL DE CONCRETO ARMADO UTILIZANDO AÇO CA-60 DE 5,0 MM - MONTAGEM. AF_06/2022
| COMPRIMENTO | LARGURA | ALTURA | QUANT. | ÁREA | ESPESSURA | PESO COM 10% | DESCONTO DOS 10% | TOTAL | UND
PILARES | [6 empty] | 208.4 | 20.84 | 187.56 | KG
MURO E MURETA | [6 empty] | 34.5 | 3.45 | 31.05 | KG
[8 empty] | TOTAL | 218.61 | KG
DESCRIÇÃO DO SERVIÇO | 5.2.2 | ARMAÇÃO DE PILAR OU VIGA DE ESTRUTURA CONVENCIONAL DE CONCRETO ARMADO UTILIZANDO AÇO CA-50 DE 8,0 MM - MONTAGEM. AF_06/2022
| COMPRIMENTO | LARGURA | ALTURA | QUANT. | ÁREA | VOLUME | PESO COM 10% | DESCONTO DOS 10% | TOTAL | UND
MURO E MURETA | [6 empty] | 124.2 | 12.42 | 111.78 | KG
[8 empty] | TOTAL | 111.78 | KG
DESCRIÇÃO DO SERVIÇO | 5.2.3 | ARMAÇÃO DE PILAR OU VIGA DE ESTRUTURA CONVENCIONAL DE CONCRETO ARMADO UTILIZANDO AÇO CA-50 DE 10,0 MM - MONTAGEM. AF_06/2022
| COMPRIMENTO | LARGURA | ALTURA | QUANT. | ÁREA | VOLUME | PESO COM 10% | DESCONTO DOS 10% | TOTAL | UND
PILARES | [6 empty] | 442.6 | 44.26 | 398.34 | KG
[8 empty] | TOTAL | 398.34 | KG
DESCRIÇÃO DO SERVIÇO | 5.2.4 | ARMAÇÃO DE PILAR OU VIGA DE ESTRUTURA CONVENCIONAL DE CONCRETO ARMADO UTILIZANDO AÇO CA-50 DE 12,5 MM - MONTAGEM. AF_06/2022
| COMPRIMENTO | LARGURA | ALTURA | QUANT. | ÁREA | VOLUME | PESO COM 10% | DESCONTO DOS 10% | TOTAL | UND
PILARES | [6 empty] | 158.7 | 15.87 | 142.83 | KG
[8 empty] | TOTAL | 142.83 | KG
DESCRIÇÃO DO SERVIÇO | 5.2.5 | MONTAGEM E DESMONTAGEM DE FÔRMA DE PILARES RETANGULARES E ESTRUTURAS SIMILARES, PÉ-DIREITO SIMPLES, EM CHAPA DE MADEIRA COMPENSADA PLASTIFICADA, 12 UTILIZAÇÕES. AF_09/2020
| COMPRIMENTO | LARGURA | ALTURA | QUANT. | ÁREA | VOLUME |  |  | TOTAL | UND
PILARES |  |  |  |  | 136.33 |  |  |  | 136.33 | M²
MURO E MURETA |  |  |  |  | 29.72 |  |  |  | 29.72 | M²
[8 empty] | TOTAL | 166.05 | M²
DESCRIÇÃO DO SERVIÇO | 5.2.6 | CONCRETO FCK = 25MPA, TRAÇO 1:2,3:2,7 (EM MASSA SECA DE CIMENTO/ AREIA MÉDIA/ BRITA 1) - PREPARO MECÂNICO COM BETONEIRA 400 L. AF_05/2021
| COMPRIMENTO | LARGURA | ALTURA | QUANT. | ÁREA | VOLUME |  |  | TOTAL | UND
PILARES | [5 empty] | 7.1 |  |  | 7.1 | M³
MURO E MURETA | [5 empty] | 1.79 |  |  | 1.79 | M³
[8 empty] | TOTAL | 8.89 | M³
DESCRIÇÃO DO SERVIÇO | 5.2.7 | LANÇAMENTO COM USO DE BALDES, ADENSAMENTO E ACABAMENTO DE CONCRETO EM ESTRUTURAS. AF_02/2022
| COMPRIMENTO | LARGURA | ALTURA | QUANT. | ÁREA | VOLUME |  |  | TOTAL | UND
VOLUME DE CONCRETO | [5 empty] | 8.89 |  |  | 8.89 | M³
[8 empty] | TOTAL | 8.89 | M³
5.3 | CONCRETO ARMADO - LAJES
DESCRIÇÃO DO SERVIÇO | 5.3.1 | LAJE PRÉ-FABRICADA TRELIÇADA PARA PISO OU COBERTURA, INTEREIXO 38CM, H=12CM, EL. ENCHIMENTO EM EPS H=8CM, INCLUSIVE ESCORAMENTO EM MADEIRA E CAPEAMENTO 4CM.
| COMPRIMENTO | LARGURA | ALTURA | QUANT. | ÁREA | ESPESSURA |  |  | TOTAL | UND
LAJES - PRÉDIO |  |  |  |  | 328 |  |  |  | 328 | M²
[8 empty] | TOTAL | 328 | M²
DESCRIÇÃO DO SERVIÇO | 5.3.2 | ARMAÇÃO DE LAJE DE ESTRUTURA CONVENCIONAL DE CONCRETO ARMADO UTILIZANDO AÇO CA-60 DE 5,0 MM - MONTAGEM. AF_06/2022
| COMPRIMENTO | LARGURA | ALTURA | QUANT. | ÁREA | VOLUME | PESO COM 10% | DESCONTO DOS 10% | TOTAL | UND
BEIRAL - MACIÇO | [6 empty] | 93.8 | 9.38 | 84.42 | KG
[8 empty] | TOTAL | 84.42 | KG
DESCRIÇÃO DO SERVIÇO | 5.3.3 | ARMAÇÃO DE LAJE DE ESTRUTURA CONVENCIONAL DE CONCRETO ARMADO UTILIZANDO AÇO CA-50 DE 6,3 MM - MONTAGEM. AF_06/2022
| COMPRIMENTO | LARGURA | ALTURA | QUANT. | ÁREA | VOLUME | PESO COM 10% | DESCONTO DOS 10% | TOTAL | UND
BEIRAL - MACIÇO | [6 empty] | 128.5 | 12.85 | 115.65 | KG
[8 empty] | TOTAL | 115.65 | KG
DESCRIÇÃO DO SERVIÇO | 5.3.4 | ARMAÇÃO DE LAJE DE ESTRUTURA CONVENCIONAL DE CONCRETO ARMADO UTILIZANDO AÇO CA-50 DE 8,0 MM - MONTAGEM. AF_06/2022
| COMPRIMENTO | LARGURA | ALTURA | QUANT. | ÁREA | VOLUME | PESO COM 10% | DESCONTO DOS 10% | TOTAL | UND
BEIRAL - MACIÇO | [6 empty] | 234.7 | 23.47 | 211.23 | KG
[8 empty] | TOTAL | 211.23 | KG
DESCRIÇÃO DO SERVIÇO | 5.3.5 | MONTAGEM E DESMONTAGEM DE FÔRMA DE LAJE MACIÇA, PÉ-DIREITO SIMPLES, EM CHAPA DE MADEIRA COMPENSADA RESINADA, 4 UTILIZAÇÕES. AF_09/2020
| COMPRIMENTO | LARGURA | ALTURA | QUANT. | ÁREA | ESPESSURA |  |  | TOTAL | UND
LAJES |  |  |  |  | 49.8 |  |  |  | 49.8 | M²
[8 empty] | TOTAL | 49.8 | M²
DESCRIÇÃO DO SERVIÇO | 5.3.6 | CONCRETO FCK = 25MPA, TRAÇO 1:2,3:2,7 (EM MASSA SECA DE CIMENTO/ AREIA MÉDIA/ BRITA 1) - PREPARO MECÂNICO COM BETONEIRA 400 L. AF_05/2021
| COMPRIMENTO | LARGURA | ALTURA | QUANT. | ÁREA | VOLUME | ESPESSURA |  | TOTAL | UND
LAJE - MACIÇA | 54.58 | 0.805 |  |  |  |  | 0.1 |  | 4.3937 | M³
[8 empty] | TOTAL | 4.3937 | M³
DESCRIÇÃO DO SERVIÇO | 5.3.7 | LANÇAMENTO COM USO DE BALDES, ADENSAMENTO E ACABAMENTO DE CONCRETO EM ESTRUTURAS. AF_02/2022
| COMPRIMENTO | LARGURA | ALTURA | QUANT. | ÁREA | VOLUME |  |  | TOTAL | UND
VOLUME DE CONCRETO | [5 empty] | 4.3937 |  |  | 4.3937 | M³
[8 empty] | TOTAL | 4.3937 | M³
5.4 | VERGAS E CONTRAVERGAS
DESCRIÇÃO DO SERVIÇO | 5.4.1 | VERGA PRÉ-MOLDADA COM ATÉ 1,5 M DE VÃO, ESPESSURA DE *10* CM. AF_03/2024
| COMPRIMENTO | LARGURA | ALTURA | QUANT. | ÁREA | ESPESSURA | TRANSPASSE (+20CM P/CADA LADO) |  | TOTAL | UND
J01 | 1.5 |  |  | 9 |  |  | 0.4 |  | 17.1 | M
J02 | 1.2 |  |  | 24 |  |  | 0.4 |  | 38.4 | M
J03 | 1.1 |  |  | 1 |  |  | 0.4 |  | 1.5 | M
P01 | 2.54 |  |  | 2 |  |  | 0.4 |  | 5.88 | M
P02 | 0.95 |  |  | 12 |  |  | 0.4 |  | 16.2 | M
P03 | 1.83 |  |  | 2 |  |  | 0.4 |  | 4.46 | M
P04 | 0.95 |  |  | 2 |  |  | 0.4 |  | 2.7 | M
P05 | 4 |  |  | 1 |  |  | 0.4 |  | 4.4 | M
P06 | 2 |  |  | 1 |  |  | 0.4 |  | 2.4 | M
[8 empty] | TOTAL | 93.04 | M
DESCRIÇÃO DO SERVIÇO | 5.4.2 | CONTRAVERGA PRÉ-MOLDADA, ESPESSURA DE *10* CM. AF_03/2024
| COMPRIMENTO | LARGURA | ALTURA | QUANT. | ÁREA | VOLUME | TRANSPASSE (+20CM P/CADA LADO) |  | TOTAL | UND
J01 | 1.5 |  |  | 9 |  |  | 0.4 |  | 17.1 | M
J02 | 1.2 |  |  | 24 |  |  | 0.4 |  | 38.4 | M
J03 | 1.1 |  |  | 1 |  |  | 0.4 |  | 1.5 | M
[8 empty] | TOTAL | 57 | M
5.5 | ESTRUTURA PARA CAIXA D'ÁGUA
DESCRIÇÃO DO SERVIÇO | 5.5.1 | ARMAÇÃO DE PILAR OU VIGA DE ESTRUTURA CONVENCIONAL DE CONCRETO ARMADO UTILIZANDO AÇO CA-60 DE 5,0 MM - MONTAGEM. AF_06/2022
| COMPRIMENTO | LARGURA | ALTURA | QUANT. | ÁREA | ESPESSURA | PESO COM 10% | DESCONTO DOS 10% | TOTAL | UND
VIGAS E PILARES | [6 empty] | 16.1 | 1.61 | 14.49 | KG
[8 empty] | TOTAL | 14.49 | KG
DESCRIÇÃO DO SERVIÇO | 5.5.2 | ARMAÇÃO DE PILAR OU VIGA DE ESTRUTURA CONVENCIONAL DE CONCRETO ARMADO UTILIZANDO AÇO CA-50 DE 6,3 MM - MONTAGEM. AF_06/2022
| COMPRIMENTO | LARGURA | ALTURA | QUANT. | ÁREA | VOLUME | PESO COM 10% | DESCONTO DOS 10% | TOTAL | UND
VIGAS E PILARES | [6 empty] | 11.2 | 1.12 | 10.08 | KG
[8 empty] | TOTAL | 10.08 | KG
DESCRIÇÃO DO SERVIÇO | 5.5.3 | ARMAÇÃO DE PILAR OU VIGA DE ESTRUTURA CONVENCIONAL DE CONCRETO ARMADO UTILIZANDO AÇO CA-50 DE 8,0 MM - MONTAGEM. AF_06/2022
| COMPRIMENTO | LARGURA | ALTURA | QUANT. | ÁREA | VOLUME | PESO COM 10% | DESCONTO DOS 10% | TOTAL | UND
VIGAS E PILARES | [6 empty] | 8.5 | 0.85 | 7.65 | KG
[8 empty] | TOTAL | 7.65 | KG
DESCRIÇÃO DO SERVIÇO | 5.5.4 | ARMAÇÃO DE PILAR OU VIGA DE ESTRUTURA CONVENCIONAL DE CONCRETO ARMADO UTILIZANDO AÇO CA-50 DE 10,0 MM - MONTAGEM. AF_06/2022
| COMPRIMENTO | LARGURA | ALTURA | QUANT. | ÁREA | VOLUME | PESO COM 10% | DESCONTO DOS 10% | TOTAL | UND
VIGAS E PILARES | [6 empty] | 26 | 2.6 | 23.4 | KG
[8 empty] | TOTAL | 23.4 | KG
DESCRIÇÃO DO SERVIÇO | 5.5.5 | ARMAÇÃO DE PILAR OU VIGA DE ESTRUTURA CONVENCIONAL DE CONCRETO ARMADO UTILIZANDO AÇO CA-50 DE 12,5 MM - MONTAGEM. AF_06/2022
| COMPRIMENTO | LARGURA | ALTURA | QUANT. | ÁREA | VOLUME | PESO COM 10% | DESCONTO DOS 10% | TOTAL | UND
VIGAS E PILARES | [6 empty] | 18.9 | 1.89 | 17.01 | KG
[8 empty] | TOTAL | 17.01 | KG
DESCRIÇÃO DO SERVIÇO | 5.5.6 | LAJE PRÉ-FABRICADA TRELIÇADA PARA PISO OU COBERTURA, INTEREIXO 38CM, H=12CM, EL. ENCHIMENTO EM EPS H=8CM, INCLUSIVE ESCORAMENTO EM MADEIRA E CAPEAMENTO 4CM.
| COMPRIMENTO | LARGURA | ALTURA | QUANT. | ÁREA | ESPESSURA |  |  | TOTAL | UND
LAJES - PRÉDIO |  |  |  |  | 7.28 |  |  |  | 7.28 | M²
[8 empty] | TOTAL | 7.28 | M²
6.0 | SISTEMA DE VEDAÇÃO VERTICAL
DESCRIÇÃO DO SERVIÇO | 6.1 | ALVENARIA DE VEDAÇÃO DE BLOCOS CERÂMICOS FURADOS NA HORIZONTAL DE 9X19X19 CM (ESPESSURA 9 CM) E ARGAMASSA DE ASSENTAMENTO COM PREPARO EM BETONEIRA. AF_12/2021
| COMPRIMENTO | LARGURA | ALTURA | QUANT. | ÁREA | ESPESSURA | DESCONTO |  | TOTAL | UND
MURETA | 58.29 |  | 0.55 |  |  |  | 11.658 | CINTA INF | 20.4015 | M²
SALA DE ATENDIMENTO COLETIVO 1 | 24.38 |  | 3 |  |  |  | 5.23 |  | 67.91 | M²
SALA DE ATENDIMENTO COLETIVO 2 | 19.15 |  | 3 |  |  |  | 7.03 |  | 50.42 | M²
BWC FEMININO | 11.25 |  | 3 |  |  |  | 4.32 |  | 29.43 | M²
BWC MASCULINO | 11.25 |  | 3 |  |  |  | 4.32 |  | 29.43 | M²
SALA DE ATENDIMENTO INDIVIDUAL 1 | 10.45 |  | 3 |  |  |  | 4.27 |  | 27.08 | M²
SALA DE ATENDIMENTO INDIVIDUAL 2 | 10.45 |  | 3 |  |  |  | 4.27 |  | 27.08 | M²
SALA DE ATENDIMENTO INDIVIDUAL 3 | 10.45 |  | 3 |  |  |  | 4.27 |  | 27.08 | M²
RECEPÇÃO/BRINQUEDOTECA | 26.35 |  | 3 |  |  |  | 13.54 |  | 65.51 | M²
LAVABO PCD FEMININO | 3.89 |  | 3 |  |  |  | 1.99 |  | 9.68 | M²
LAVABO PCD MASCULINO | 4.26 |  | 3 |  |  |  | 1.99 |  | 10.79 | M²
SALA DE EQUIPE DE REFERÊNCIA | 13.85 |  | 3 |  |  |  | 4.27 |  | 37.28 | M²
SALA DE ADMINISTRAÇÃO E COORDENAÇÃO | 14.05 |  | 3 |  |  |  | 4.27 |  | 37.88 | M²
ALMOXARIFADO | 5.2 |  | 3 |  |  |  | 4.27 |  | 11.33 | M²
COPA/COZINHA | 22.22 |  | 3 |  |  |  | 9.69 |  | 56.97 | M²
DESPENSA | 4.36 |  | 3 |  |  |  | 0.48 |  | 12.6 | M²
ÁREA DE SERVIÇO | 5.51 |  | 3 |  |  |  | 0 |  | 16.53 | M²
BWC FUNCIONÁRIOS | 6.57 |  | 3 |  |  |  | 0.48 |  | 19.23 | M²
MURO MAIS ALTO | 43.05 |  | 3.38 |  |  |  | 67.8 | CINTA SUP/INF | 77.709 | M²
MURO MAIS BAIXO | 10.6 |  | 2.78 |  |  |  | 8.556 | CINTA SUP/INF | 20.912 | M²
PLATIBANDA | 123.03 |  | 1 |  |  |  | 0 |  | 123.03 | M²
RESERVATÓRIO | 11.78 |  | 2.2 |  |  |  | 0 |  | 25.916 | M²
JARDIM FACHADA FRONTAL | 40.55 |  | 0.8 |  |  |  | 0 |  | 32.44 | M²
[8 empty] | TOTAL | 836.6385 | M²
DESCRIÇÃO DO SERVIÇO | 6.2 | CINTA DE AMARRAÇÃO DE ALVENARIA MOLDADA IN LOCO COM UTILIZAÇÃO DE BLOCOS CANALETA, ESPESSURA DE *10* CM. AF_03/2024
| COMPRIMENTO | LARGURA | ALTURA | QUANT. | ÁREA | VOLUME | DESCONTO |  | TOTAL | UND
FACHADA | 79.47 | [7 empty] | 79.47 | M
MURETA | 58.29 | [7 empty] | 58.29 | M
[8 empty] | TOTAL | 137.76 | M
DESCRIÇÃO DO SERVIÇO | 6.3 | COBOGÓ CERÂMICO, REGULAR, 9 X 20 X 20CM
| COMPRIMENTO | LARGURA | ALTURA | QUANT. | ÁREA | VOLUME | DESCONTO |  | TOTAL | UND
MURO/FACHADA PRINCIPAL | 17.34 |  | 2.78 | [5 empty] | 48.2052 | M²
FACHADA - COMPLEMENTO PORTÃO | 4.39 |  | 2.6 | [5 empty] | 11.414 | M²
REVESTIMENTO: PLATIBANDA | 43.04 |  | 1.5 | [5 empty] | 64.56 | M²
REVESTIMENTO: RESERVATÓRIO FACE PRINCIPAL | 3.85 |  | 2.2 | [5 empty] | 8.47 | M²
[8 empty] | TOTAL | 132.6492 | M²
7.0 | ESQUADRIAS
DESCRIÇÃO DO SERVIÇO | 7.1 | KIT DE PORTA DE MADEIRA TIPO VENEZIANA, 95X210CM (ESPESSURA DE 3CM), PADRÃO POPULAR, ITENS INCLUSOS: DOBRADIÇAS, MONTAGEM E INSTALAÇÃO DE BATENTE, FECHADURA COM EXECUÇÃO DO FURO - FORNECIMENTO E INSTALAÇÃO.
| COMPRIMENTO | LARGURA | ALTURA | QUANT. | ÁREA | VOLUME | DESCONTO |  | TOTAL | UND
P02 |  |  |  | 12 |  |  |  |  | 12 | UND
[8 empty] | TOTAL | 12 | UND
DESCRIÇÃO DO SERVIÇO | 7.2 | KIT DE PORTA-PRONTA DE MADEIRA EM ACABAMENTO MELAMÍNICO BRANCO, FOLHA LEVE OU MÉDIA, E BATENTE METÁLICO, 90X210CM, FIXAÇÃO COM ARGAMASSA - FORNECIMENTO E INSTALAÇÃO. AF_12/2019
| COMPRIMENTO | LARGURA | ALTURA | QUANT. | ÁREA | VOLUME | DESCONTO |  | TOTAL | UND
P04 |  |  |  | 2 |  |  |  |  | 2 | UND
[8 empty] | TOTAL | 2 | UND
DESCRIÇÃO DO SERVIÇO | 7.3 | FORNECIMENTO E MONTAGEM DE PORTA DE ENROLAR AUTOMÁTICA, EM CHAPA 20 TRANSVISION, COM GUIAS LATERAIS, SOLEIRA T, MOTOR PARA 1000KG , PVC AUTO LUBRIFICANTE NAS GUIAS, BORRACHA DE VEDAÇÃO DE SOLEIRA, CENTRAL COM 02 CONTROLES E PINTURAELETROSTÁTICA
| COMPRIMENTO | LARGURA | ALTURA | QUANT. | ÁREA | VOLUME | DESCONTO |  | TOTAL | UND
P05 | 4 |  | 2.6 | 1 |  |  |  |  | 10.4 | M²
[8 empty] | TOTAL | 10.4 | M²
DESCRIÇÃO DO SERVIÇO | 7.4 | PORTA EM MADEIRA DE LEI, TIPO VENEZIANA, DE CORRER, COM BATENTES E 2 JOGOS DEALIZAR, EXCLUSIVE FERRAGENS
| COMPRIMENTO | LARGURA | ALTURA | QUANT. | ÁREA | VOLUME | DESCONTO |  | TOTAL | UND
P01 | 2.54 |  | 2.1 | 2 |  |  |  |  | 10.668 | M²
P03 | 1.83 |  | 2.1 | 2 |  |  |  |  | 7.686 | M²
[8 empty] | TOTAL | 18.354 | M²
DESCRIÇÃO DO SERVIÇO | 7.5 | PORTÃO EM FERRO, EM GRADIL METÁLICO, PADRÃO BELGO OU EQUIVALENTE, DE GIRO, 2 FOLHAS
| COMPRIMENTO | LARGURA | ALTURA | QUANT. | ÁREA | VOLUME | DESCONTO |  | TOTAL | UND
P06 | 2 |  | 2.57 | [5 empty] | 5.14 | M²
[8 empty] | TOTAL | 5.14 | M²
DESCRIÇÃO DO SERVIÇO | 7.6 | JANELA EM MADEIRA DE LEI, TIPO MOLDURA P/ VIDRO, DE CORRER, C/BATENTES (14CM)E 2 JOGOS DE ALIZAR, EXCLUSIVE FERRAGENS E VIDROS
| COMPRIMENTO | LARGURA | ALTURA | QUANT. | ÁREA | VOLUME | DESCONTO |  | TOTAL | UND
J01 | 1.5 |  | 1.2 | 9 |  |  |  |  | 16.2 | M²
J02 | 1.2 |  | 0.4 | 24 |  |  |  |  | 11.52 | M²
J03 | 1.1 |  | 0.7 | 1 |  |  |  |  | 0.77 | M²
[8 empty] | TOTAL | 28.49 | M²
DESCRIÇÃO DO SERVIÇO | 7.7 | CONJUNTO DE FERRAGENS PARA JANELA EM MADEIRA, DE CORRER, DUAS FOLHAS, ACABAMENTO CROMADO
| COMPRIMENTO | LARGURA | ALTURA | QUANT. | ÁREA | VOLUME | DESCONTO |  | TOTAL | UND
J01 |  |  |  | 9 |  |  |  |  | 9 | CJ
J02 |  |  |  | 24 |  |  |  |  | 24 | CJ
J03 |  |  |  | 1 |  |  |  |  | 1 | CJ
[8 empty] | TOTAL | 34 | CJ
DESCRIÇÃO DO SERVIÇO | 7.8 | INSTALAÇÃO DE VIDRO LISO INCOLOR, E = 6 MM, EM ESQUADRIA DE MADEIRA, FIXADO COM BAGUETE. AF_01/2021
| COMPRIMENTO | LARGURA | ALTURA | QUANT. | ÁREA | VOLUME | DESCONTO - MOLDURA |  | TOTAL | UND
J01 | 1.5 |  | 1.2 | 9 |  |  | 1.458 |  | 14.742 | M²
J02 | 1.2 |  | 0.4 | 24 |  |  | 0.096 |  | 11.424 | M²
J03 | 1.1 |  | 0.7 | 1 |  |  | 0.108 |  | 0.662 | M²
[8 empty] | TOTAL | 26.828 | M²
8.0 | COBERTURA
DESCRIÇÃO DO SERVIÇO | 8.1 | TRAMA DE MADEIRA COMPOSTA POR TERÇAS PARA TELHADOS DE ATÉ 2 ÁGUAS PARA TELHA ONDULADA DE FIBROCIMENTO, METÁLICA, PLÁSTICA OU TERMOACÚSTICA, INCLUSO TRANSPORTE VERTICAL. AF_07/2019
| COMPRIMENTO | LARGURA | ALTURA | QUANT. | ÁREA | VOLUME | DESCONTO |  | TOTAL | UND
PRINCIPAL |  |  |  |  | 353.15 |  |  |  | 353.15 | M²
RESERVATÓRIO |  |  |  |  | 7.23 |  |  |  | 7.23 | M²
[8 empty] | TOTAL | 360.38 | M²
DESCRIÇÃO DO SERVIÇO | 8.2 | TELHAMENTO COM TELHA ONDULADA DE FIBROCIMENTO E = 6 MM, COM RECOBRIMENTO LATERAL DE 1 1/4 DE ONDA PARA TELHADO COM INCLINAÇÃO MÁXIMA DE 10°, COM ATÉ 2 ÁGUAS, INCLUSO IÇAMENTO. AF_07/2019
| COMPRIMENTO | LARGURA | ALTURA | QUANT. | ÁREA | VOLUME | DESCONTO |  | TOTAL | UND
[5 empty] | 360.38 |  |  |  | 360.38 | M²
[8 empty] | TOTAL | 360.38 | M²
DESCRIÇÃO DO SERVIÇO | 8.3 | RUFO DE CONCRETO ARMADO FCK=20MPA L=30CM E H=5CM
| COMPRIMENTO | LARGURA | ALTURA | QUANT. | ÁREA | VOLUME | DESCONTO |  | TOTAL | UND
PRINCIPAL | 76.81 | [7 empty] | 76.81 | M
RESERVATÓRIO | 7.42 | [7 empty] | 7.42 | M
[8 empty] | TOTAL | 84.23 | M
DESCRIÇÃO DO SERVIÇO | 8.4 | CALHA EM ALVENARIA / CONCRETO, IMPERMEABILIZADA C/ MANTA ASFÁLTICA - REV 01
| COMPRIMENTO | LARGURA | ALTURA | QUANT. | ÁREA | VOLUME | PERÍMETRO INTERNO |  | TOTAL | UND
PRINCIPAL | 50.44 | [5 empty] | 0.4 |  | 20.176 | M²
RESERVATÓRIO | 3.55 | [5 empty] | 0.4 |  | 1.42 | M²
[8 empty] | TOTAL | 21.596 | M²
DESCRIÇÃO DO SERVIÇO | 8.5 | IMPERMEABILIZAÇÃO DE SUPERFÍCIE COM ARGAMASSA POLIMÉRICA / MEMBRANA ACRÍLICA, 3 DEMÃOS. AF_09/2023
| COMPRIMENTO | LARGURA | ALTURA | QUANT. | ÁREA | VOLUME |  |  | TOTAL | UND
LAJE BEIRAL |  |  |  |  | 43.67 |  |  |  | 43.67 | M²
[8 empty] | TOTAL | 43.67 | M²
9.0 | REVESTIMENTOS
DESCRIÇÃO DO SERVIÇO | 9.1 | CHAPISCO APLICADO EM ALVENARIAS E ESTRUTURAS DE CONCRETO INTERNAS, COM COLHER DE PEDREIRO. ARGAMASSA TRAÇO 1:3 COM PREPARO EM BETONEIRA 400L. AF_10/2022
| COMPRIMENTO | LARGURA | ALTURA | QUANT. | ÁREA | VOLUME | DESCONTO | LADOS | TOTAL | UND
MURETA | 58.29 |  | 0.55 |  |  |  | 0 | 2 | 64.119 | M²
SALA DE ATENDIMENTO COLETIVO 1 | 24.38 |  | 3 |  |  |  | 5.23 | 2 | 135.82 | M²
SALA DE ATENDIMENTO COLETIVO 2 | 19.15 |  | 3 |  |  |  | 7.03 | 2 | 100.84 | M²
BWC FEMININO | 11.25 |  | 3 |  |  |  | 4.32 | 2 | 58.86 | M²
BWC MASCULINO | 11.25 |  | 3 |  |  |  | 4.32 | 2 | 58.86 | M²
SALA DE ATENDIMENTO INDIVIDUAL 1 | 10.45 |  | 3 |  |  |  | 4.27 | 2 | 54.16 | M²
SALA DE ATENDIMENTO INDIVIDUAL 2 | 10.45 |  | 3 |  |  |  | 4.27 | 2 | 54.16 | M²
SALA DE ATENDIMENTO INDIVIDUAL 3 | 10.45 |  | 3 |  |  |  | 4.27 | 2 | 54.16 | M²
RECEPÇÃO/BRINQUEDOTECA | 26.35 |  | 3 |  |  |  | 13.54 | 2 | 131.02 | M²
LAVABO PCD FEMININO | 3.89 |  | 3 |  |  |  | 1.99 | 2 | 19.36 | M²
LAVABO PCD MASCULINO | 4.26 |  | 3 |  |  |  | 1.99 | 2 | 21.58 | M²
SALA DE EQUIPE DE REFERÊNCIA | 13.85 |  | 3 |  |  |  | 4.27 | 2 | 74.56 | M²
SALA DE ADMINISTRAÇÃO E COORDENAÇÃO | 14.05 |  | 3 |  |  |  | 4.27 | 2 | 75.76 | M²
ALMOXARIFADO | 5.2 |  | 3 |  |  |  | 4.27 | 2 | 22.66 | M²
COPA/COZINHA | 22.22 |  | 3 |  |  |  | 9.69 | 2 | 113.94 | M²
DESPENSA | 4.36 |  | 3 |  |  |  | 0.48 | 2 | 25.2 | M²
ÁREA DE SERVIÇO | 5.51 |  | 3 |  |  |  | 0 | 2 | 33.06 | M²
BWC FUNCIONÁRIOS | 6.57 |  | 3 |  |  |  | 0.48 | 2 | 38.46 | M²
MURO MAIS ALTO | 43.05 |  | 3.38 |  |  |  | 50.58 | 2 | 189.858 | M²
MURO MAIS BAIXO | 10.6 |  | 2.78 |  |  |  | 4.316 | 2 | 50.304 | M²
PLATIBANDA | 123.03 |  | 1 |  |  |  | 0 | 2 | 246.06 | M²
RESERVATÓRIO | 11.78 |  | 2.2 |  |  |  | 0 | 2 | 51.832 | M²
JARDIM FACHADA FRONTAL | 40.55 |  | 0.8 |  |  |  | 0 | 2 | 64.88 | M²
[8 empty] | TOTAL | 1739.513 | M²
DESCRIÇÃO DO SERVIÇO | 9.2 | CHAPISCO APLICADO NO TETO OU EM ALVENARIA E ESTRUTURA, COM ROLO PARA TEXTURA ACRÍLICA. ARGAMASSA INDUSTRIALIZADA COM PREPARO MANUAL. AF_10/2022
| COMPRIMENTO | LARGURA | ALTURA | QUANT. | ÁREA | VOLUME | DESCONTO |  | TOTAL | UND
SALA DE ATENDIMENTO COLETIVO 1 |  |  |  |  | 34.8 |  |  |  | 34.8 | M²
SALA DE ATENDIMENTO COLETIVO 2 |  |  |  |  | 35.27 |  |  |  | 35.27 | M²
SALA DE ATENDIMENTO INDIVIDUAL 1 |  |  |  |  | 12.88 |  |  |  | 12.88 | M²
SALA DE ATENDIMENTO INDIVIDUAL 2 |  |  |  |  | 12.88 |  |  |  | 12.88 | M²
SALA DE ATENDIMENTO INDIVIDUAL 3 |  |  |  |  | 12.88 |  |  |  | 12.88 | M²
RECEPÇÃO/BRINQUEDOTECA |  |  |  |  | 45.73 |  |  |  | 45.73 | M²
SALA DE EQUIPE DE REFERÊNCIA |  |  |  |  | 21.63 |  |  |  | 21.63 | M²
SALA DE ADMINISTRAÇÃO E COORDENAÇÃO |  |  |  |  | 22.15 |  |  |  | 22.15 | M²
ALMOXARIFADO |  |  |  |  | 13.38 |  |  |  | 13.38 | M²
VARANDA/ACESSO COBERTO |  |  |  |  | 62.41 |  |  |  | 62.41 | M²
BWC FEMININO |  |  |  |  | 14.92 |  |  |  | 14.92 | M²
BWC MASCULINO |  |  |  |  | 14.92 |  |  |  | 14.92 | M²
COPA/COZINHA |  |  |  |  | 21.72 |  |  |  | 21.72 | M²
DESPENSA |  |  |  |  | 4 |  |  |  | 4 | M²
ÁREA DE SERVIÇO |  |  |  |  | 5.57 |  |  |  | 5.57 | M²
LAVABO PCD FEMININO |  |  |  |  | 3.45 |  |  |  | 3.45 | M²
LAVABO PCD MASCULINO |  |  |  |  | 3.45 |  |  |  | 3.45 | M²
BWC FUNCIONÁRIOS |  |  |  |  | 4 |  |  |  | 4 | M²
BEIRAL - FUNDOS |  |  |  |  | 43.67 |  |  |  | 43.67 | M²
BEIRAL FACHADA |  |  |  |  | 5.18 |  |  |  | 5.18 | M²
[8 empty] | TOTAL | 394.89 | M²
DESCRIÇÃO DO SERVIÇO | 9.3 | EMBOÇO, PARA RECEBIMENTO DE CERÂMICA, EM ARGAMASSA TRAÇO 1:2:8, PREPARO MANUAL, APLICADO MANUALMENTE EM FACES INTERNAS DE PAREDES, PARA AMBIENTE COM ÁREA MAIOR QUE 10M2, ESPESSURA DE 20MM, COM EXECUÇÃO DE TALISCAS. AF_06/2014
| COMPRIMENTO | LARGURA | ALTURA | QUANT. | ÁREA | VOLUME | DESCONTO |  | TOTAL | UND
BWC FEMININO | 16.09 |  | 3 | [5 empty] | 48.27 | M²
BWC MASCULINO | 16.09 |  | 3 | [5 empty] | 48.27 | M²
COPA/COZINHA | 19.88 |  | 3 | [5 empty] | 59.64 | M²
DESPENSA | 8.12 |  | 3 | [5 empty] | 24.36 | M²
ÁREA DE SERVIÇO | 10.71 |  | 3 | [5 empty] | 32.13 | M²
LAVABO PCD FEMININO | 7.47 |  | 3 | [5 empty] | 22.41 | M²
LAVABO PCD MASCULINO | 7.47 |  | 3 | [5 empty] | 22.41 | M²
BWC FUNCIONÁRIOS | 8.11 |  | 3 | [5 empty] | 24.33 | M²
COBOGÓ COMO REVESTIMENTO: PLATIBANDA | 43.04 |  | 1.5 | [5 empty] | 64.56 | M²
COBOGÓ COMO RESERVATÓRIO FACE PRINCIPAL | 3.85 |  | 2.2 | [5 empty] | 8.47 | M²
[8 empty] | TOTAL | 354.85 | M²
DESCRIÇÃO DO SERVIÇO | 9.4 | MASSA ÚNICA, PARA RECEBIMENTO DE PINTURA, EM ARGAMASSA TRAÇO 1:2:8, PREPARO MECÂNICO COM BETONEIRA 400L, APLICADA MANUALMENTE EM FACES INTERNAS DE PAREDES, ESPESSURA DE 20MM, COM EXECUÇÃO DE TALISCAS. AF_06/2014
| COMPRIMENTO | LARGURA | ALTURA | QUANT. | ÁREA | VOLUME | DESCONTO |  | TOTAL | UND
ÁREA DE CHAPISCO |  |  |  |  | 1739.513 |  |  |  | 1739.513 | M²
EMBOÇO |  |  |  |  | 354.85 |  |  |  | -354.85 | M²
[8 empty] | TOTAL | 1384.663 | M²
DESCRIÇÃO DO SERVIÇO | 9.5 | MASSA ÚNICA, PARA RECEBIMENTO DE PINTURA, EM ARGAMASSA TRAÇO 1:2:8, PREPARO MECÂNICO COM BETONEIRA 400L, APLICADA MANUALMENTE EM TETO, ESPESSURA DE 20MM, COM EXECUÇÃO DE TALISCAS. AF_03/2015
| COMPRIMENTO | LARGURA | ALTURA | QUANT. | ÁREA | VOLUME | DESCONTO |  | TOTAL | UND
ÁREA DA LAJE |  |  |  |  | 394.89 |  |  |  | 394.89 | M²
[8 empty] | TOTAL | 394.89 | M²
DESCRIÇÃO DO SERVIÇO | 9.6 | REVESTIMENTO CERÂMICO PARA PISO OU PAREDE, 30 X 60 CM, LINHA CETIM BIANCO OU SIMILAR, PORTOBELLO OU SIMILAR, APLICADO COM ARGAMASSA INDUSTRIALIZADA AC-I, REJUNTADO, EXCLUSIVE REGULARIZAÇÃO DE BASE OU EMBOÇO
| COMPRIMENTO | LARGURA | ALTURA | QUANT. | ÁREA | VOLUME | DESCONTO |  | TOTAL | UND
BWC FEMININO | 16.09 |  | 3 |  |  |  | 4.32 |  | 43.95 | M²
BWC MASCULINO | 16.09 |  | 3 |  |  |  | 4.32 |  | 43.95 | M²
COPA/COZINHA | 23.37 |  | 3 |  |  |  | 9.69 |  | 60.42 | M²
DESPENSA | 8.11 |  | 3 |  |  |  | 2.47 |  | 21.86 | M²
ÁREA DE SERVIÇO | 10.71 |  | 3 |  |  |  | 1.99 |  | 30.14 | M²
LAVABO PCD FEMININO | 7.47 |  | 3 |  |  |  | 2.47 |  | 19.94 | M²
LAVABO PCD MASCULINO | 7.47 |  | 3 |  |  |  | 2.47 |  | 19.94 | M²
BWC FUNCIONÁRIOS | 8.11 |  | 3 |  |  |  | 2.47 |  | 21.86 | M²
[8 empty] | TOTAL | 262.06 | M
10.0 | SISTEMA DE PISOS
DESCRIÇÃO DO SERVIÇO | 10.1 | CONTRAPISO EM ARGAMASSA TRAÇO 1:4 (CIMENTO E AREIA), PREPARO MECÂNICO COM BETONEIRA 400 L, APLICADO EM ÁREAS SECAS SOBRE LAJE, ADERIDO, ACABAMENTO NÃO REFORÇADO, ESPESSURA 3CM. AF_07/2021
| COMPRIMENTO | LARGURA | ALTURA | QUANT. | ÁREA | VOLUME | DESCONTO |  | TOTAL | UND
SALA DE ATENDIMENTO COLETIVO 1 |  |  |  |  | 34.8 |  |  |  | 34.8 | M²
SALA DE ATENDIMENTO COLETIVO 2 |  |  |  |  | 35.27 |  |  |  | 35.27 | M²
SALA DE ATENDIMENTO INDIVIDUAL 1 |  |  |  |  | 12.88 |  |  |  | 12.88 | M²
SALA DE ATENDIMENTO INDIVIDUAL 2 |  |  |  |  | 12.88 |  |  |  | 12.88 | M²
SALA DE ATENDIMENTO INDIVIDUAL 3 |  |  |  |  | 12.88 |  |  |  | 12.88 | M²
RECEPÇÃO/BRINQUEDOTECA |  |  |  |  | 45.73 |  |  |  | 45.73 | M²
SALA DE EQUIPE DE REFERÊNCIA |  |  |  |  | 21.63 |  |  |  | 21.63 | M²
SALA DE ADMINISTRAÇÃO E COORDENAÇÃO |  |  |  |  | 22.15 |  |  |  | 22.15 | M²
ALMOXARIFADO |  |  |  |  | 13.38 |  |  |  | 13.38 | M²
VARANDA/ACESSO COBERTO |  |  |  |  | 66.78 |  |  |  | 66.78
MOSAICO |  |  |  |  | 1.93 |  |  |  | 1.93 | M²
PEDRA ATÉRMICA |  |  |  |  | 33.4 |  |  |  | 33.4 | M²
CONCRETO SEMIPOLIDO - INTERNO |  |  |  |  | 103.71 |  |  |  | 103.71 | M²
[8 empty] | TOTAL | 417.42 | M²
DESCRIÇÃO DO SERVIÇO | 10.2 | CONTRAPISO EM ARGAMASSA TRAÇO 1:4 (CIMENTO E AREIA), PREPARO MECÂNICO COM BETONEIRA 400 L, APLICADO EM ÁREAS MOLHADAS SOBRE LAJE, ADERIDO, ACABAMENTO NÃO REFORÇADO, ESPESSURA 3CM. AF_07/2021
| COMPRIMENTO | LARGURA | ALTURA | QUANT. | ÁREA | VOLUME | DESCONTO |  | TOTAL | UND
BWC FEMININO |  |  |  |  | 14.92 |  |  |  | 14.92 | M²
BWC MASCULINO |  |  |  |  | 14.92 |  |  |  | 14.92 | M²
COPA/COZINHA |  |  |  |  | 21.72 |  |  |  | 21.72 | M²
DESPENSA |  |  |  |  | 4 |  |  |  | 4 | M²
ÁREA DE SERVIÇO |  |  |  |  | 7.07 |  |  |  | 7.07 | M²
LAVABO PCD FEMININO |  |  |  |  | 3.45 |  |  |  | 3.45 | M²
LAVABO PCD MASCULINO |  |  |  |  | 3.45 |  |  |  | 3.45 | M²
BWC FUNCIONÁRIOS |  |  |  |  | 4 |  |  |  | 4 | M²
[8 empty] | TOTAL | 73.53 | M²
DESCRIÇÃO DO SERVIÇO | 10.3 | PISO EM GRANILITE, MARMORITE OU GRANITINA EM AMBIENTES INTERNOS, COM ESPESSURA DE 8 MM, INCLUSO MISTURA EM BETONEIRA, COLOCAÇÃO DAS JUNTAS, APLICAÇÃO DO PISO, 4 POLIMENTOS COM POLITRIZ, ESTUCAMENTO, SELADOR E CERA. AF_06/2022
| COMPRIMENTO | LARGURA | ALTURA | QUANT. | ÁREA | VOLUME | DESCONTO |  | TOTAL | UND
SALA DE ATENDIMENTO COLETIVO 1 |  |  |  |  | 34.8 |  |  |  | 34.8 | M²
SALA DE ATENDIMENTO COLETIVO 2 |  |  |  |  | 35.27 |  |  |  | 35.27 | M²
SALA DE ATENDIMENTO INDIVIDUAL 1 |  |  |  |  | 12.88 |  |  |  | 12.88 | M²
SALA DE ATENDIMENTO INDIVIDUAL 2 |  |  |  |  | 12.88 |  |  |  | 12.88 | M²
SALA DE ATENDIMENTO INDIVIDUAL 3 |  |  |  |  | 12.88 |  |  |  | 12.88 | M²
RECEPÇÃO/BRINQUEDOTECA |  |  |  |  | 45.73 |  |  |  | 45.73 | M²
SALA DE EQUIPE DE REFERÊNCIA |  |  |  |  | 21.63 |  |  |  | 21.63 | M²
SALA DE ADMINISTRAÇÃO E COORDENAÇÃO |  |  |  |  | 22.15 |  |  |  | 22.15 | M²
ALMOXARIFADO |  |  |  |  | 13.38 |  |  |  | 13.38 | M²
VARANDA/ACESSO COBERTO |  |  |  |  | 66.78 |  |  |  | 66.78 | M²
[8 empty] | TOTAL | 278.38 | M²
DESCRIÇÃO DO SERVIÇO | 10.4 | RODAPÉ EM MARMORITE, ALTURA 10CM. AF_09/2020
| COMPRIMENTO | LARGURA | ALTURA | QUANT. | ÁREA | VOLUME | DESCONTO |  | TOTAL | UND
SALA DE ATENDIMENTO COLETIVO 1 | 22.84 | [7 empty] | 22.84 | M
SALA DE ATENDIMENTO COLETIVO 2 | 23.05 | [7 empty] | 23.05 | M
SALA DE ATENDIMENTO INDIVIDUAL 1 | 14.35 | [7 empty] | 14.35 | M
SALA DE ATENDIMENTO INDIVIDUAL 2 | 14.35 | [7 empty] | 14.35 | M
SALA DE ATENDIMENTO INDIVIDUAL 3 | 14.35 | [7 empty] | 14.35 | M
RECEPÇÃO/BRINQUEDOTECA | 21.68 | [7 empty] | 21.68 | M
SALA DE EQUIPE DE REFERÊNCIA | 17.75 | [7 empty] | 17.75 | M
SALA DE ADMINISTRAÇÃO E COORDENAÇÃO | 17.95 | [7 empty] | 17.95 | M
ALMOXARIFADO | 14.55 | [7 empty] | 14.55 | M
VARANDA/ACESSO COBERTO | 30.78 | [7 empty] | 30.78 | M
[8 empty] | TOTAL | 191.65 | M
DESCRIÇÃO DO SERVIÇO | 10.5 | REVESTIMENTO CERÂMICO PARA PISO COM PLACAS TIPO ESMALTADA EXTRA DE DIMENSÕES 60X60 CM APLICADA EM AMBIENTES DE ÁREA MAIOR QUE 10 M2. AF_02/2023_PE
| COMPRIMENTO | LARGURA | ALTURA | QUANT. | ÁREA | VOLUME | DESCONTO |  | TOTAL | UND
BWC FEMININO |  |  |  |  | 14.22 |  |  |  | 14.22 | M²
BWC MASCULINO |  |  |  |  | 14.22 |  |  |  | 14.22 | M²
COPA/COZINHA |  |  |  |  | 21.62 |  |  |  | 21.62 | M²
DESPENSA |  |  |  |  | 4 |  |  |  | 4 | M²
ÁREA DE SERVIÇO |  |  |  |  | 7.07 |  |  |  | 7.07 | M²
LAVABO PCD FEMININO |  |  |  |  | 3.45 |  |  |  | 3.45 | M²
LAVABO PCD MASCULINO |  |  |  |  | 3.45 |  |  |  | 3.45 | M²
BWC FUNCIONÁRIOS |  |  |  |  | 4 |  |  |  | 4 | M²
[8 empty] | TOTAL | 72.03 | M²
DESCRIÇÃO DO SERVIÇO | 10.6 | PISO TÁTIL ALERTA/DIRECIONAL 25X25, PORCELANATO, NA COR AZUL, APLICADO COM ARGAMASSA COLANTE AC-II, REJUNTADO, EXCLUSIVE REGULARIZAÇÃO DE BASE
| COMPRIMENTO | LARGURA | ALTURA | QUANT. | ÁREA | VOLUME | DESCONTO |  | TOTAL | UND
ALERTA - AZUL | 0.25 | 0.25 |  | 90 |  |  |  |  | 5.625 | M²
DIRECIONAL - AZUL | 0.25 | 0.25 |  | 375 |  |  |  |  | 23.4375 | M²
[8 empty] | TOTAL | 29.0625 | M²
DESCRIÇÃO DO SERVIÇO | 10.7 | PISO EM LADRILHO HIDRÁULICO MOSAICO COLORIDO, 20 X 20 CM,APLICADO COM ARGAMASSA INDUSTRIALIZADA AC-I, REJUNTADO, EXCLUSIVE REGULARIZAÇÃO DE BASE OU EMBOÇO
| COMPRIMENTO | LARGURA | ALTURA | QUANT. | ÁREA | VOLUME | DESCONTO |  | TOTAL | UND
LATERAL DO ACESSO PRINCIPAL |  |  |  |  | 1.93 |  |  |  | 1.93 | M²
[8 empty] | TOTAL | 1.93 | M²
DESCRIÇÃO DO SERVIÇO | 10.8 | LASTRO DE BRITA 0
| COMPRIMENTO | LARGURA | ALTURA | QUANT. | ÁREA | VOLUME | ESPESSURA |  | TOTAL | UND
ÁREA DE BANHO |  |  |  |  | 8.22 |  | 0.1 |  | 0.822 | M³
[8 empty] | TOTAL | 0.822 | M³
DESCRIÇÃO DO SERVIÇO | 10.9 | LASTRO COM MATERIAL GRANULAR (AREIA MÉDIA), APLICADO EM PISOS OU LAJES SOBRE SOLO, ESPESSURA DE *10 CM*. AF_01/2024.
| COMPRIMENTO | LARGURA | ALTURA | QUANT. | ÁREA | VOLUME | ESPESSURA |  | TOTAL | UND
CAIXA DE AREIA |  |  |  |  | 26.25 |  | 0.1 |  | 2.625 | M³
[8 empty] | TOTAL | 2.625 | M³
DESCRIÇÃO DO SERVIÇO | 10.10 | PISO CIMENTADO, TRAÇO 1:3 (CIMENTO E AREIA), ACABAMENTO LISO, ESPESSURA 2,0 CM, PREPARO MECÂNICO DA ARGAMASSA. AF_09/2020
| COMPRIMENTO | LARGURA | ALTURA | QUANT. | ÁREA | VOLUME | ESPESSURA |  | TOTAL | UND
CONCRETO SEMIPOLIDO - INTERNO |  |  |  |  | 103.71 |  |  |  | 103.71 | M²
[8 empty] | TOTAL | 103.71 | M³
DESCRIÇÃO DO SERVIÇO | 10.11 | ARGILA EXPANDIDA PARA ORNAMENTAÇÃO DE VASOS E JARDINS
| COMPRIMENTO | LARGURA | ALTURA | QUANT. | ÁREA | VOLUME | LITROS/M² |  | TOTAL | UND
CANTEIRO |  |  |  |  | 26.25 |  | 50 |  | 1312.5 | L
[8 empty] | TOTAL | 1312.5 | L
DESCRIÇÃO DO SERVIÇO | 10.12 | PLANTIO DE GRAMA ESMERALDA OU SÃO CARLOS OU CURITIBANA, EM PLACAS. AF_05/2022
| COMPRIMENTO | LARGURA | ALTURA | QUANT. | ÁREA | VOLUME | DESCONTO |  | TOTAL | UND
JARDIM |  |  |  |  | 240.78 |  |  |  | 240.78 | M²
[8 empty] | TOTAL | 240.78 | M²
DESCRIÇÃO DO SERVIÇO | 10.13 | REVESTIMENTO DE PISO COM PEDRA SÃO TOMÉ 47X47CM - ASSENTADA COM ARGAMASSA INDUSTRIALIZADA AC-III
| COMPRIMENTO | LARGURA | ALTURA | QUANT. | ÁREA | VOLUME | DESCONTO |  | TOTAL | UND
PEDRA ATÉRMICA |  |  |  |  | 33.4 |  |  |  | 33.4 | M²
[8 empty] | TOTAL | 33.4 | M²
11.0 | PINTURA
11.1 | PAREDES
DESCRIÇÃO DO SERVIÇO | 11.1.1 | TEXTURA ACRÍLICA, APLICAÇÃO MANUAL EM PAREDE, UMA DEMÃO. AF_04/2023
| COMPRIMENTO | LARGURA | ALTURA | QUANT. | ÁREA | LADOS | DESCONTO |  | TOTAL | UND
MURETA | 58.29 |  | 0.55 |  |  | 2 | 0 |  | 64.119 | M²
MURO MAIS ALTO | 43.05 |  | 3.38 |  |  | 2 | 50.58 |  | 189.858 | M²
MURO MAIS BAIXO | 10.6 |  | 2.78 |  |  | 2 | 4.316 |  | 50.304 | M²
PLATIBANDA | 74.1 |  | 1 |  |  | 1 | 0 |  | 74.1 | M²
PLATIBANDA REVESTIDA - INTERNO | 43.04 |  | 0.65 |  |  | 1 | 0 |  | 27.976 | M²
RESERVATÓRIO | 7.93 |  | 2.2 |  |  | 1 | 0 |  | 17.446 | M²
JARDIM FACHADA - EXTERNO | 40.55 |  | 0.8 |  |  | 1 | 0 |  | 32.44 | M²
JARDIM FACHADA - INTERNO | 40.55 |  | 0.22 |  |  | 1 | 0 |  | 8.921 | M²
LATERAL ESQUERDA - EDIFICAÇÃO | 7 |  | 3.98 |  |  | 1 | 0 |  | 27.86 | M²
LATERAL DIREITA - EDIFICAÇÃO | 7 |  | 3.98 |  |  | 1 | 0 |  | 27.86 | M²
FUNDOS | 54.59 |  | 3.25 |  |  | 1 | 21.36 |  | 156.0575 | M²
FRENTE | 11.24 |  | 3.98 |  |  | 1 | 0 |  | 44.7352 | M²
VARANDA | 46.14 |  | 3.01 |  |  | 1 | 37.16 |  | 101.7214 | M²
[8 empty] | TOTAL | 823.3981 | M²
DESCRIÇÃO DO SERVIÇO | 11.1.2 | FUNDO SELADOR ACRÍLICO, APLICAÇÃO MANUAL EM PAREDE, UMA DEMÃO. AF_04/2023
| COMPRIMENTO | LARGURA | ALTURA | QUANT. | ÁREA | VOLUME | DESCONTO |  | TOTAL | UND
TEXTURA - EXTERNA |  |  |  |  | 823.3981 |  |  |  | 823.3981 | M²
ÁREA DE EMASSAMENTO - INTERNA |  |  |  |  | 481.78 |  |  |  | 481.78 | M²
[8 empty] | TOTAL | 1305.1781 | M²
DESCRIÇÃO DO SERVIÇO | 11.1.3 | EMASSAMENTO COM MASSA LÁTEX, APLICAÇÃO EM PAREDE, DUAS DEMÃOS, LIXAMENTO MANUAL. AF_04/2023
| COMPRIMENTO | LARGURA | ALTURA | QUANT. | ÁREA | LADOS | DESCONTO |  | TOTAL | UND
SALA DE ATENDIMENTO COLETIVO 1 | 23.78 |  | 3 |  |  | 1 | 5.23 |  | 66.11 | M²
SALA DE ATENDIMENTO COLETIVO 2 | 24 |  | 3 |  |  | 1 | 7.03 |  | 64.97 | M²
SALA DE ATENDIMENTO INDIVIDUAL 1 | 15.3 |  | 3 |  |  | 1 | 4.27 |  | 41.63 | M²
SALA DE ATENDIMENTO INDIVIDUAL 2 | 15.3 |  | 3 |  |  | 1 | 4.27 |  | 41.63 | M²
SALA DE ATENDIMENTO INDIVIDUAL 3 | 15.3 |  | 3 |  |  | 1 | 4.27 |  | 41.63 | M²
RECEPÇÃO/BRINQUEDOTECA | 31.96 |  | 3 |  |  | 1 | 16.56 |  | 79.32 | M²
SALA DE EQUIPE DE REFERÊNCIA | 18.7 |  | 3 |  |  | 1 | 4.27 |  | 51.83 | M²
SALA DE ADMINISTRAÇÃO E COORDENAÇÃO | 18.9 |  | 3 |  |  | 1 | 4.27 |  | 52.43 | M²
ALMOXARIFADO | 15.5 |  | 3 |  |  | 1 | 4.27 |  | 42.23 | M²
[8 empty] | TOTAL | 481.78 | M²
DESCRIÇÃO DO SERVIÇO | 11.1.4 | PINTURA LÁTEX ACRÍLICA PREMIUM, APLICAÇÃO MANUAL EM PAREDES, DUAS DEMÃOS. AF_04/2023
| COMPRIMENTO | LARGURA | ALTURA | QUANT. | ÁREA | VOLUME | DESCONTO |  | TOTAL | UND
TEXTURA - EXTERNA |  |  |  |  | 823.3981 |  |  |  | 823.3981 | M²
ÁREA DE EMASSAMENTO - INTERNA |  |  |  |  | 481.78 |  |  |  | 481.78 | M²
[8 empty] | TOTAL | 1305.1781 | M²
11.2 | TETO
DESCRIÇÃO DO SERVIÇO | 11.2.1 | EMASSAMENTO COM MASSA LÁTEX, APLICAÇÃO EM TETO, DUAS DEMÃOS, LIXAMENTO MANUAL. AF_04/2023
| COMPRIMENTO | LARGURA | ALTURA | QUANT. | ÁREA | VOLUME | DESCONTO |  | TOTAL | UND
ÁREA DE CHAPISCO - TETO |  |  |  |  | 394.89 |  |  |  | 394.89 | M²
[8 empty] | TOTAL | 394.89 | M²
DESCRIÇÃO DO SERVIÇO | 11.2.2 | FUNDO SELADOR ACRÍLICO, APLICAÇÃO MANUAL EM TETO, UMA DEMÃO. AF_04/2023
| COMPRIMENTO | LARGURA | ALTURA | QUANT. | ÁREA | VOLUME | DESCONTO |  | TOTAL | UND
ÁREA DE EMASSAMENTO |  |  |  |  | 394.89 |  |  |  | 394.89 | M²
[8 empty] | TOTAL | 394.89 | M²
DESCRIÇÃO DO SERVIÇO | 11.2.3 | PINTURA LÁTEX ACRÍLICA PREMIUM, APLICAÇÃO MANUAL EM TETO, DUAS DEMÃOS. AF_04/2023
| COMPRIMENTO | LARGURA | ALTURA | QUANT. | ÁREA | VOLUME | DESCONTO |  | TOTAL | UND
ÁREA DE EMASSAMENTO |  |  |  |  | 394.89 |  |  |  | 394.89 | M²
[8 empty] | TOTAL | 394.89 | M²
12.0 | INSTALAÇÕES ELÉTRICAS
12.1 | CENTRO DE DISTRIBUIÇÃO E DISJUNTORES
DESCRIÇÃO DO SERVIÇO | 12.1.1 | QUADRO DE DISTRIBUIÇÃO DE EMBUTIR, EM CHAPA DE AÇO, PARA ATÉ 48 DISJUNTORES, COM BARRAMENTO, PADRÃO DIN, EXCLUSIVE DISJUNTORES
| COMPRIMENTO | LARGURA | ALTURA | QUANT. | ÁREA | LADOS | DESCONTO |  | TOTAL | UND
PROJETO |  |  |  | 1 |  |  |  |  | 1 | UND
[8 empty] | TOTAL | 1 | UND
DESCRIÇÃO DO SERVIÇO | 12.1.2 | QUADRO DE MEDIÇÃO GERAL DE ENERGIA PARA 1 MEDIDOR DE SOBREPOR - FORNECIMENTO E INSTALAÇÃO. AF_10/2020
| COMPRIMENTO | LARGURA | ALTURA | QUANT. | ÁREA | VOLUME | DESCONTO |  | TOTAL | UND
PROJETO |  |  |  | 1 |  |  |  |  | 1 | UND
[8 empty] | TOTAL | 1 | UND
DESCRIÇÃO DO SERVIÇO | 12.1.3 | DISJUNTOR TRIPOLAR 80 A COM CAIXA MOLDADA 10 KA
| COMPRIMENTO | LARGURA | ALTURA | QUANT. | ÁREA | VOLUME | DESCONTO |  | TOTAL | UND
PROJETO |  |  |  | 1 |  |  |  |  | 1 | UND
PROJETO |  |  |  | 1 |  |  |  |  | 1 | UND
[8 empty] | TOTAL | 2 | UND
DESCRIÇÃO DO SERVIÇO | 12.1.4 | DISJUNTOR MONOPOLAR TIPO DIN, CORRENTE NOMINAL DE 10A - FORNECIMENTO E INSTALAÇÃO. AF_10/2020
| COMPRIMENTO | LARGURA | ALTURA | QUANT. | ÁREA | VOLUME | DESCONTO |  | TOTAL | UND
PROJETO |  |  |  | 22 |  |  |  |  | 22 | UND
[8 empty] | TOTAL | 22 | UND
DESCRIÇÃO DO SERVIÇO | 12.1.5 | DISJUNTOR MONOPOLAR TIPO DIN, CORRENTE NOMINAL DE 16A - FORNECIMENTO E INSTALAÇÃO. AF_10/2020
| COMPRIMENTO | LARGURA | ALTURA | QUANT. | ÁREA | LADOS | DESCONTO |  | TOTAL | UND
PROJETO |  |  |  | 7 |  |  |  |  | 7 | UND
[8 empty] | TOTAL | 7 | UND
DESCRIÇÃO DO SERVIÇO | 12.1.6 | DISJUNTOR MONOPOLAR TIPO DIN, CORRENTE NOMINAL DE 25A - FORNECIMENTO E INSTALAÇÃO. AF_10/2020
| COMPRIMENTO | LARGURA | ALTURA | QUANT. | ÁREA | VOLUME | DESCONTO |  | TOTAL | UND
PROJETO |  |  |  | 1 |  |  |  |  | 1 | UND
[8 empty] | TOTAL | 1 | UND
DESCRIÇÃO DO SERVIÇO | 12.1.7 | DISPOSITIVO DE PROTEÇÃO CONTRA SURTO DE TENSÃO DPS 60KA – 275V
| COMPRIMENTO | LARGURA | ALTURA | QUANT. | ÁREA | VOLUME | DESCONTO |  | TOTAL | UND
PROJETO |  |  |  | 3 |  |  |  |  | 3 | UND
[8 empty] | TOTAL | 3 | UND
DESCRIÇÃO DO SERVIÇO | 12.1.8 | DISJUNTOR BIPOLAR DR 25 A - DISPOSITIVO RESIDUAL DIFERENCIAL, TIPO AC, 30MA, REF.5SM1 312-OMB, SIEMENS OU SIMILAR
| COMPRIMENTO | LARGURA | ALTURA | QUANT. | ÁREA | VOLUME | DESCONTO |  | TOTAL | UND
PROJETO |  |  |  | 3 |  |  |  |  | 3 | UND
[8 empty] | TOTAL | 3 | UND
12.2 | ELETRODUTOS E ACESSÓRIOS
DESCRIÇÃO DO SERVIÇO | 12.2.1 | ELETRODUTO FLEXÍVEL CORRUGADO REFORÇADO, PVC, DN 25 MM (3/4”), PARA CIRCUITOS TERMINAIS, INSTALADO EM LAJE - FORNECIMENTO E INSTALAÇÃO. AF_03/2023
| COMPRIMENTO | LARGURA | ALTURA | QUANT. | ÁREA | VOLUME | DESCONTO |  | TOTAL | UND
ELÉTRICA | 419.37 | [7 empty] | 419.37 | M
[8 empty] | TOTAL | 419.37 | M
DESCRIÇÃO DO SERVIÇO | 12.2.2 | ELETRODUTO FLEXÍVEL CORRUGADO REFORÇADO, PVC, DN 32 MM (1”), PARA CIRCUITOS TERMINAIS, INSTALADO EM LAJE - FORNECIMENTO E INSTALAÇÃO. AF_03/2023
| COMPRIMENTO | LARGURA | ALTURA | QUANT. | ÁREA | VOLUME | DESCONTO |  | TOTAL | UND
ELÉTRICA | 76.51 | [7 empty] | 76.51 | M
ALIMENTAÇÃO | 61.9 | [7 empty] | 61.9 | M
[8 empty] | TOTAL | 138.41 | M
DESCRIÇÃO DO SERVIÇO | 12.2.3 | CAIXA DE PASSAGEM COM TAMPA PARAFUSADA 100X100X80MM
| COMPRIMENTO | LARGURA | ALTURA | QUANT. | ÁREA | VOLUME | DESCONTO |  | TOTAL | UND
ELÉTRICA |  |  |  | 1 |  |  |  |  | 1 | UND
ALIMENTAÇÃO |  |  |  | 1 |  |  |  |  | 1 | UND
[8 empty] | TOTAL | 2 | UND
DESCRIÇÃO DO SERVIÇO | 12.2.4 | CAIXA DE PASSAGEM EM ALVENARIA DE TIJOLOS MACIÇOS ESP. = 0,12M, DIM. INT. = 0,30 X 0,30 X 0,30M
| COMPRIMENTO | LARGURA | ALTURA | QUANT. | ÁREA | VOLUME | DESCONTO |  | TOTAL | UND
ALIMENTAÇÃO |  |  |  | 1 |  |  |  |  | 1 | UND
ALIMENTAÇÃO |  |  |  | 1 |  |  |  |  | 1 | UND
[8 empty] | TOTAL | 2 | UND
DESCRIÇÃO DO SERVIÇO | 12.2.5 | ISOLADOR, TIPO ROLDANA, PARA BAIXA TENSÃO - FORNECIMENTO E INSTALAÇÃO. AF_07/2020
| COMPRIMENTO | LARGURA | ALTURA | QUANT. | ÁREA | VOLUME | DESCONTO |  | TOTAL | UND
ALIMENTAÇÃO |  |  |  | 2 |  |  |  |  | 2 | UND
[8 empty] | TOTAL | 2 | UND
DESCRIÇÃO DO SERVIÇO | 12.2.6 | POSTE DE CONCRETO DUPLO T (DT) 7/600 - FORNECIMENTO E ASSENTAMENTO
| COMPRIMENTO | LARGURA | ALTURA | QUANT. | ÁREA | VOLUME | DESCONTO |  | TOTAL | UND
ALIMENTAÇÃO |  |  |  | 1 |  |  |  |  | 1 | UND
[8 empty] | TOTAL | 1 | UND
DESCRIÇÃO DO SERVIÇO | 12.2.7 | TUBO DE AÇO GALVANIZADO COM COSTURA, CLASSE MÉDIA, DN 25 (1”), CONEXÃO ROSQUEADA, INSTALADO EM REDE DE ALIMENTAÇÃO PARA HIDRANTE - FORNECIMENTO E INSTALAÇÃO. AF_10/2020
| COMPRIMENTO | LARGURA | ALTURA | QUANT. | ÁREA | VOLUME | DESCONTO |  | TOTAL | UND
1 VARA = 6 M | 6 |  |  | 2 |  |  |  |  | 12 | M
[8 empty] | TOTAL | 12 | M
DESCRIÇÃO DO SERVIÇO | 12.2.8 | CAIXA RETANGULAR 4" X 2" MÉDIA (1,30 M DO PISO), PVC, INSTALADA EM PAREDE - FORNECIMENTO E INSTALAÇÃO. AF_03/2023
| COMPRIMENTO | LARGURA | ALTURA | QUANT. | ÁREA | VOLUME | DESCONTO |  | TOTAL | UND
ELÉTRICA |  |  |  | 67 |  |  |  |  | 67 | UND
[8 empty] | TOTAL | 67 | UND
DESCRIÇÃO DO SERVIÇO | 12.2.9 | CAIXA OCTOGONAL 4" X 4", PVC, INSTALADA EM LAJE - FORNECIMENTO E INSTALAÇÃO. AF_12/2015
| COMPRIMENTO | LARGURA | ALTURA | QUANT. | ÁREA | VOLUME | DESCONTO |  | TOTAL | UND
ELÉTRICA |  |  |  | 83 |  |  |  |  | 83 | UND
LUZ |  |  |  | 10 |  |  |  |  | 10 | UND
[8 empty] | TOTAL | 93 | UND
12.3 | ATERRAMENTO
DESCRIÇÃO DO SERVIÇO | 12.3.1 | CAIXA DE INSPEÇÃO PARA ATERRAMENTO, CIRCULAR, EM POLIETILENO, DIÂMETRO INTERNO = 0,3 M. AF_12/2020
| COMPRIMENTO | LARGURA | ALTURA | QUANT. | ÁREA | VOLUME | DESCONTO |  | TOTAL | UND
PRÉDIO |  |  |  | 3 |  |  |  |  | 3 | UND
[8 empty] | TOTAL | 3 | UND
DESCRIÇÃO DO SERVIÇO | 12.3.2 | HASTE DE ATERRAMENTO, DIÂMETRO 3/4", COM 3 METROS - FORNECIMENTO E INSTALAÇÃO. AF_08/2023
| COMPRIMENTO | LARGURA | ALTURA | QUANT. | ÁREA | VOLUME | DESCONTO |  | TOTAL | UND
PRÉDIO |  |  |  | 3 |  |  |  |  | 3 | UND
[8 empty] | TOTAL | 3 | UND
12.4 | CABOS E FIOS (CONDUTORES)
DESCRIÇÃO DO SERVIÇO | 12.4.1 | CABO DE COBRE FLEXÍVEL ISOLADO, 1,5 MM², ANTI-CHAMA 450/750 V, PARA CIRCUITOS TERMINAIS - FORNECIMENTO E INSTALAÇÃO. AF_12/2015C
| COMPRIMENTO | LARGURA | ALTURA | QUANT. | ÁREA | VOLUME | DESCONTO |  | TOTAL | UND
AMARELO | 182.4 | [7 empty] | 182.4 | M
AZUL CLARO | 190.62 | [7 empty] | 190.62 | M
BRANCO | 152.77 | [7 empty] | 152.77 | M
PRETO | 1.5 | [7 empty] | 1.5 | M
VERDE | 1 | [7 empty] | 1 | M
VERDE-AMARELO | 122.17 | [7 empty] | 122.17 | M
[8 empty] | TOTAL | 650.46 | M
DESCRIÇÃO DO SERVIÇO | 12.4.2 | CABO DE COBRE FLEXÍVEL ISOLADO, 2,5 MM², ANTI-CHAMA 450/750 V, PARA CIRCUITOS TERMINAIS - FORNECIMENTO E INSTALAÇÃO. AF_12/2015
| COMPRIMENTO | LARGURA | ALTURA | QUANT. | ÁREA | VOLUME | DESCONTO |  | TOTAL | UND
AMARELO | 82.1 | [7 empty] | 82.1 | M
AZUL CLARO | 466.43 | [7 empty] | 466.43 | M
BRANCO | 340.08 | [7 empty] | 340.08 | M
BRANCO | 281.28 | [7 empty] | 281.28 | M
PRETO | 31.52 | [7 empty] | 31.52 | M
VERDE-AMARELO | 68.32 | [7 empty] | 68.32 | M
VERMELHO | 109.74 | [7 empty] | 109.74 | M
[8 empty] | TOTAL | 1379.47 | M
DESCRIÇÃO DO SERVIÇO | 12.4.3 | CABO DE COBRE FLEXÍVEL ISOLADO, 4 MM², ANTI-CHAMA 450/750 V, PARA CIRCUITOS TERMINAIS - FORNECIMENTO E INSTALAÇÃO. AF_12/2015
| COMPRIMENTO | LARGURA | ALTURA | QUANT. | ÁREA | VOLUME | DESCONTO |  | TOTAL | UND
AZUL CLARO | 343.18 | [7 empty] | 343.18 | M
BRANCO | 128.02 | [7 empty] | 128.02 | M
PRETO | 94.7 | [7 empty] | 94.7 | M
VERDE-AMARELO | 265.97 | [7 empty] | 265.97 | M
VERMELHO | 120.46 | [7 empty] | 120.46 | M
[8 empty] | TOTAL | 952.33 | M
DESCRIÇÃO DO SERVIÇO | 12.4.4 | CABO DE COBRE FLEXÍVEL ISOLADO, 16 MM², ANTI-CHAMA 450/750 V, PARA CIRCUITOS TERMINAIS - FORNECIMENTO E INSTALAÇÃO. AF_12/2015
| COMPRIMENTO | LARGURA | ALTURA | QUANT. | ÁREA | VOLUME | DESCONTO |  | TOTAL | UND
VERDE-AMARELO | 26.95 | [7 empty] | 26.95 | M
[8 empty] | TOTAL | 26.95 | M
DESCRIÇÃO DO SERVIÇO | 12.4.5 | CABO DE COBRE FLEXÍVEL ISOLADO, SEÇÃO 25MM², 450/ 750V / 70°C
| COMPRIMENTO | LARGURA | ALTURA | QUANT. | ÁREA | VOLUME | DESCONTO |  | TOTAL | UND
AZUL CLARO | 30.95 | [7 empty] | 30.95 | M
BRANCO | 30.95 | [7 empty] | 30.95 | M
PRETO | 30.95 | [7 empty] | 30.95 | M
VERMELHO | 30.95 | [7 empty] | 30.95 | M
[8 empty] | TOTAL | 123.8 | M
12.5 | ILUMINAÇÃO, TOMADAS E INTERRUPTORES
DESCRIÇÃO DO SERVIÇO | 12.5.1 | TOMADA BAIXA DE EMBUTIR (2 MÓDULOS), 2P+T 10 A, INCLUINDO SUPORTE E PLACA - FORNECIMENTO E INSTALAÇÃO. AF_03/2023
| COMPRIMENTO | LARGURA | ALTURA | QUANT. | ÁREA | VOLUME | DESCONTO |  | TOTAL | UND
|  |  |  | 21 |  |  |  |  | 21 | UND
[8 empty] | TOTAL | 21 | UND
DESCRIÇÃO DO SERVIÇO | 12.5.2 | TOMADA MÉDIA DE EMBUTIR (2 MÓDULOS), 2P+T 10 A, INCLUINDO SUPORTE E PLACA - FORNECIMENTO E INSTALAÇÃO. AF_03/2023
| COMPRIMENTO | LARGURA | ALTURA | QUANT. | ÁREA | VOLUME | DESCONTO |  | TOTAL | UND
|  |  |  | 15 |  |  |  |  | 15 | UND
[8 empty] | TOTAL | 15 | UND
DESCRIÇÃO DO SERVIÇO | 12.5.3 | TOMADA ALTA DE EMBUTIR (1 MÓDULO), 2P+T 20 A, INCLUINDO SUPORTE E PLACA - FORNECIMENTO E INSTALAÇÃO. AF_03/2023
| COMPRIMENTO | LARGURA | ALTURA | QUANT. | ÁREA | VOLUME | DESCONTO |  | TOTAL | UND
|  |  |  | 11 |  |  |  |  | 11 | UND
[8 empty] | TOTAL | 11 | UND
DESCRIÇÃO DO SERVIÇO | 12.5.4 | INTERRUPTOR SIMPLES (1 MÓDULO) COM 1 TOMADA DE EMBUTIR 2P+T 10 A, INCLUINDO SUPORTE E PLACA - FORNECIMENTO E INSTALAÇÃO. AF_03/2023
| COMPRIMENTO | LARGURA | ALTURA | QUANT. | ÁREA | VOLUME | DESCONTO |  | TOTAL | UND
|  |  |  | 13 |  |  |  |  | 13 | UND
[8 empty] | TOTAL | 13 | UND
DESCRIÇÃO DO SERVIÇO | 12.5.5 | INTERRUPTOR SIMPLES (2 MÓDULOS), 10A/250V, INCLUINDO SUPORTE E PLACA - FORNECIMENTO E INSTALAÇÃO. AF_03/2023
| COMPRIMENTO | LARGURA | ALTURA | QUANT. | ÁREA | VOLUME | DESCONTO |  | TOTAL | UND
|  |  |  | 3 |  |  |  |  | 3 | UND
[9 empty] | 3 | UND
DESCRIÇÃO DO SERVIÇO | 12.5.6 | INTERRUPTOR SIMPLES (3 MÓDULOS), 10A/250V, INCLUINDO SUPORTE E PLACA - FORNECIMENTO E INSTALAÇÃO. AF_03/2023
| COMPRIMENTO | LARGURA | ALTURA | QUANT. | ÁREA | VOLUME | DESCONTO |  | TOTAL | UND
|  |  |  | 1 |  |  |  |  | 1 | UND
[9 empty] | 1 | UND
DESCRIÇÃO DO SERVIÇO | 12.5.7 | LUMINÁRIA TIPO PLAFON (SOBREPOR), QUADRADA, 24X24CM, EM ALUMINIO PINTADO NA COR BRANCA, C/DIFUSOR EM VIDRO, ALADIN OU SIMILAR
| COMPRIMENTO | LARGURA | ALTURA | QUANT. | ÁREA | VOLUME | DESCONTO |  | TOTAL | UND
|  |  |  | 61 |  |  |  |  | 61 | UND
[8 empty] | TOTAL | 61 | UND
DESCRIÇÃO DO SERVIÇO | 12.5.8 | LUMINÁRIA TIPO SPOT DE EMBUTIR COM LÂMPADA LED 15W
| COMPRIMENTO | LARGURA | ALTURA | QUANT. | ÁREA | VOLUME | DESCONTO |  | TOTAL | UND
|  |  |  | 21 |  |  |  |  | 21 | UND
[9 empty] | 21 | UND
DESCRIÇÃO DO SERVIÇO | 12.5.9 | LUMINÁRIA ARANDELA TIPO MEIA LUA, DE SOBREPOR, COM 1 LÂMPADA LED DE 6 W, SEM REATOR - FORNECIMENTO E INSTALAÇÃO. AF_02/2020
| COMPRIMENTO | LARGURA | ALTURA | QUANT. | ÁREA | VOLUME | DESCONTO |  | TOTAL | UND
|  |  |  | 11 |  |  |  |  | 11 | UND
[8 empty] | TOTAL | 11 | UND
DESCRIÇÃO DO SERVIÇO | 12.5.10 | RELÉ FOTOELÉTRICO PARA COMANDO DE ILUMINAÇÃO EXTERNA 1000 W - FORNECIMENTO E INSTALAÇÃO. AF_08/2020
| COMPRIMENTO | LARGURA | ALTURA | QUANT. | ÁREA | VOLUME | DESCONTO |  | TOTAL | UND
|  |  |  | 2 |  |  |  |  | 2 | UND
[8 empty] | TOTAL | 2 | UND
13.0 | INSTALAÇÕES HIDROSSANITÁRIAS E PLUVIAIS
13.1 | INSTALAÇÃOES HIDRÁULICAS
DESCRIÇÃO DO SERVIÇO | 13.1.1 | TUBO, PVC, SOLDÁVEL, DN 25MM, INSTALADO EM PRUMADA DE ÁGUA - FORNECIMENTO E INSTALAÇÃO. AF_06/2022
| COMPRIMENTO | LARGURA | ALTURA | QUANT. | ÁREA | VOLUME | DESCONTO |  | TOTAL | UND
ALIMENTAÇÃO | 8.22 | [7 empty] | 8.22 | M
ALIMENTAÇÃO - RESERVATÓRIO | 19.72 | [7 empty] | 19.72 | M
[8 empty] | TOTAL | 27.94 | M
DESCRIÇÃO DO SERVIÇO | 13.1.2 | TUBO, PVC, SOLDÁVEL, DN 25MM, INSTALADO EM RAMAL DE DISTRIBUIÇÃO DE ÁGUA - FORNECIMENTO E INSTALAÇÃO. AF_06/2022
| COMPRIMENTO | LARGURA | ALTURA | QUANT. | ÁREA | VOLUME | DESCONTO |  | TOTAL | UND
ÁGUA FRIA | 125 | [7 empty] | 125 | M
RESERVATÓRIO | 11.12 | [7 empty] | 11.12 | M
[9 empty] | 136.12 | M
DESCRIÇÃO DO SERVIÇO | 13.1.3 | TUBO PVC RÍGIDO ROSCÁVEL D = 3/4"
| COMPRIMENTO | LARGURA | ALTURA | QUANT. | ÁREA | VOLUME | DESCONTO |  | TOTAL | UND
ALIMENTAÇÃO | 0.28 | [7 empty] | 0.28 | M
[8 empty] | TOTAL | 0.28 | M
DESCRIÇÃO DO SERVIÇO | 13.1.4 | TUBO, PVC, SOLDÁVEL, DN 50 MM, INSTALADO EM RESERVAÇÃO DE ÁGUA DE EDIFICAÇÃO QUE POSSUA RESERVATÓRIO DE FIBRA/FIBROCIMENTO FORNECIMENTO E INSTALAÇÃO. AF_06/2016
| COMPRIMENTO | LARGURA | ALTURA | QUANT. | ÁREA | VOLUME | DESCONTO |  | TOTAL | UND
RESERVATÓRIO | 67.52 | [7 empty] | 67.52 | M
[8 empty] | TOTAL | 67.52 | M
DESCRIÇÃO DO SERVIÇO | 13.1.5 | CURVA DE 90º DE PVC RÍGIDO ROSCÁVEL DIÂM = 1 1/2” REV. 01 - 10/2022
| COMPRIMENTO | LARGURA | ALTURA | QUANT. | ÁREA | VOLUME | DESCONTO |  | TOTAL | UND
ALIMENTAÇÃO |  |  |  | 1 |  |  |  |  | 1 | UND
[9 empty] | 1 | UND
DESCRIÇÃO DO SERVIÇO | 13.1.6 | JOELHO 90° PVC RÍGIDO SOLDÁVEL E C/ROSCA, DIAM = 25MM X 3/4”
| COMPRIMENTO | LARGURA | ALTURA | QUANT. | ÁREA | VOLUME | DESCONTO |  | TOTAL | UND
ALIMENTAÇÃO |  |  |  | 1 |  |  |  |  | 1 | UND
[8 empty] | TOTAL | 1 | UND
DESCRIÇÃO DO SERVIÇO | 13.1.7 | JOELHO 90 GRAUS, PVC, SOLDÁVEL, DN 25MM, INSTALADO EM PRUMADA DE ÁGUA - FORNECIMENTO E INSTALAÇÃO. AF_06/2022
| COMPRIMENTO | LARGURA | ALTURA | QUANT. | ÁREA | VOLUME | DESCONTO |  | TOTAL | UND
ALIMENTAÇÃO |  |  |  | 7 |  |  |  |  | 7 | UND
ALIMENTAÇÃO - RESERVATÓRIO |  |  |  | 4 |  |  |  |  | 4 | UND
[9 empty] | 11 | UND
DESCRIÇÃO DO SERVIÇO | 13.1.8 | JOELHO 90 GRAUS, PVC, SOLDÁVEL, DN 25MM, INSTALADO EM RAMAL DE DISTRIBUIÇÃO DE ÁGUA - FORNECIMENTO E INSTALAÇÃO. AF_06/2022
| COMPRIMENTO | LARGURA | ALTURA | QUANT. | ÁREA | VOLUME | DESCONTO |  | TOTAL | UND
ÁGUA FRIA |  |  |  | 53 |  |  |  |  | 53 | UND
RESERVATÓRIO |  |  |  | 6 |  |  |  |  | 6 | UND
[8 empty] | TOTAL | 59 | UND
DESCRIÇÃO DO SERVIÇO | 13.1.9 | JOELHO 90 GRAUS COM BUCHA DE LATÃO, PVC, SOLDÁVEL, DN 25MM, X 3/4 INSTALADO EM RAMAL OU SUB-RAMAL DE ÁGUA - FORNECIMENTO E INSTALAÇÃO. AF_06/2022
| COMPRIMENTO | LARGURA | ALTURA | QUANT. | ÁREA | VOLUME | DESCONTO |  | TOTAL | UND
ÁGUA FRIA |  |  |  | 21 |  |  |  |  | 21 | UND
[8 empty] | TOTAL | 21 | UND
DESCRIÇÃO DO SERVIÇO | 13.1.10 | JOELHO 90 GRAUS COM BUCHA DE LATÃO, PVC, SOLDÁVEL, DN 25MM, X 1/2 INSTALADO EM RAMAL OU SUB-RAMAL DE ÁGUA - FORNECIMENTO E INSTALAÇÃO. AF_06/2022
| COMPRIMENTO | LARGURA | ALTURA | QUANT. | ÁREA | VOLUME | DESCONTO |  | TOTAL | UND
ÁGUA FRIA |  |  |  | 26 |  |  |  |  | 26 | UND
[8 empty] | TOTAL | 26 | UND
DESCRIÇÃO DO SERVIÇO | 13.1.11 | JOELHO 90 GRAUS, PVC, SOLDÁVEL, DN 50MM, INSTALADO EM RAMAL DE DISTRIBUIÇÃO DE ÁGUA - FORNECIMENTO E INSTALAÇÃO. AF_06/2022
| COMPRIMENTO | LARGURA | ALTURA | QUANT. | ÁREA | VOLUME | DESCONTO |  | TOTAL | UND
ÁGUA FRIA |  |  |  | 13 |  |  |  |  | 13 | UND
[9 empty] | 13 | UND
DESCRIÇÃO DO SERVIÇO | 13.1.12 | TÊ COM BUCHA DE LATÃO NA BOLSA CENTRAL, PVC, SOLDÁVEL, DN 25MM X 3/4 , INSTALADO EM RAMAL OU SUB-RAMAL DE ÁGUA - FORNECIMENTO E INSTALAÇÃO. AF_06/2022
| COMPRIMENTO | LARGURA | ALTURA | QUANT. | ÁREA | VOLUME | DESCONTO |  | TOTAL | UND
ÁGUA FRIA |  |  |  | 1 |  |  |  |  | 1 | UND
[8 empty] | TOTAL | 1 | UND
DESCRIÇÃO DO SERVIÇO | 13.1.13 | ADAPTADOR CURTO COM BOLSA E ROSCA PARA REGISTRO, PVC, SOLDÁVEL, DN 25MM X 3/4 , INSTALADO EM RAMAL DE DISTRIBUIÇÃO DE ÁGUA - FORNECIMENTO E INSTALAÇÃO. AF_06/2022
| COMPRIMENTO | LARGURA | ALTURA | QUANT. | ÁREA | VOLUME | DESCONTO |  | TOTAL | UND
ALIMENTAÇÃO |  |  |  | 3 |  |  |  |  | 3 | UND
ÁGUA FRIA |  |  |  | 33 |  |  |  |  | 33 | UND
ALIMENTAÇÃO - RESERVATÓRIO |  |  |  | 2 |  |  |  |  | 2 | UND
|  |  |  | 6 |  |  |  |  | 6 | UND
[8 empty] | TOTAL | 44 | UND
DESCRIÇÃO DO SERVIÇO | 13.1.14 | ADAPTADOR CURTO COM BOLSA E ROSCA PARA REGISTRO, PVC, SOLDÁVEL, DN 50MM X 1.1/2 , INSTALADO EM PRUMADA DE ÁGUA - FORNECIMENTO E INSTALAÇÃO. AF_06/2022
| COMPRIMENTO | LARGURA | ALTURA | QUANT. | ÁREA | VOLUME | DESCONTO |  | TOTAL | UND
ÁGUA FRIA |  |  |  | 1 |  |  |  |  | 1 | UND
RESERVATÓRIO |  |  |  | 8 |  |  |  |  | 8 | UND
[8 empty] | TOTAL | 9 | UND
DESCRIÇÃO DO SERVIÇO | 13.1.15 | LUVA SOLDÁVEL E COM ROSCA, PVC, SOLDÁVEL, DN 25MM X 3/4 , INSTALADO EM RAMAL OU SUB-RAMAL DE ÁGUA - FORNECIMENTO E INSTALAÇÃO. AF_06/2022
| COMPRIMENTO | LARGURA | ALTURA | QUANT. | ÁREA | VOLUME | DESCONTO |  | TOTAL | UND
ÁGUA FRIA |  |  |  | 11 |  |  |  |  | 11 | UND
[8 empty] | TOTAL | 11 | UND
DESCRIÇÃO DO SERVIÇO | 13.1.16 | LUVA, PVC, SOLDÁVEL, DN 50MM, INSTALADO EM RAMAL DE DISTRIBUIÇÃO DE ÁGUA - FORNECIMENTO E INSTALAÇÃO. AF_06/2022
| COMPRIMENTO | LARGURA | ALTURA | QUANT. | ÁREA | VOLUME | DESCONTO |  | TOTAL | UND
RESERVATÓRIO |  |  |  | 4 |  |  |  |  | 4 | UND
ÁGUA FRIA |  |  |  | 9 |  |  |  |  | 9 | UND
[8 empty] | TOTAL | 13 | UND
DESCRIÇÃO DO SERVIÇO | 13.1.17 | LUVA, PVC, SOLDÁVEL, DN 40MM, INSTALADO EM RAMAL DE DISTRIBUIÇÃO DE ÁGUA - FORNECIMENTO E INSTALAÇÃO. AF_06/2022
| COMPRIMENTO | LARGURA | ALTURA | QUANT. | ÁREA | VOLUME | DESCONTO |  | TOTAL | UND
ÁGUA FRIA |  |  |  | 2 |  |  |  |  | 2 | UND
[8 empty] | TOTAL | 2 | UND
DESCRIÇÃO DO SERVIÇO | 13.1.18 | BUCHA DE REDUÇÃO, LONGA, PVC, SOLDÁVEL, DN 40 X 25 MM, INSTALADO EM RAMAL DE DISTRIBUIÇÃO DE ÁGUA - FORNECIMENTO E INSTALAÇÃO. AF_06/2022
| COMPRIMENTO | LARGURA | ALTURA | QUANT. | ÁREA | VOLUME | DESCONTO |  | TOTAL | UND
RESERVATÓRIO |  |  |  | 2 |  |  |  |  | 2 | UND
[8 empty] | TOTAL | 2 | UND
DESCRIÇÃO DO SERVIÇO | 13.1.19 | BUCHA DE REDUÇÃO, LONGA, PVC, SOLDÁVEL, DN 50 X 25 MM, INSTALADO EM RAMAL DE DISTRIBUIÇÃO DE ÁGUA - FORNECIMENTO E INSTALAÇÃO. AF_06/2022
| COMPRIMENTO | LARGURA | ALTURA | QUANT. | ÁREA | VOLUME | DESCONTO |  | TOTAL | UND
ÁGUA FRIA |  |  |  | 9 |  |  |  |  | 9 | UND
RESERVATÓRIO |  |  |  | 6 |  |  |  |  | 6 | UND
[8 empty] | TOTAL | 15 | UND
DESCRIÇÃO DO SERVIÇO | 13.1.20 | CURVA 90 GRAUS, PVC, SOLDÁVEL, DN 25MM, INSTALADO EM RAMAL DE DISTRIBUIÇÃO DE ÁGUA - FORNECIMENTO E INSTALAÇÃO. AF_06/2022
| COMPRIMENTO | LARGURA | ALTURA | QUANT. | ÁREA | VOLUME | DESCONTO |  | TOTAL | UND
ÁGUA FRIA |  |  |  | 4 |  |  |  |  | 4 | UND
RESERVATÓRIO |  |  |  | 1 |  |  |  |  | 1 | UND
[8 empty] | TOTAL | 5 | UND
DESCRIÇÃO DO SERVIÇO | 13.1.21 | CURVA 90 GRAUS, PVC, SOLDÁVEL, DN 50MM, INSTALADO EM RAMAL DE DISTRIBUIÇÃO DE ÁGUA - FORNECIMENTO E INSTALAÇÃO. AF_06/2022
| COMPRIMENTO | LARGURA | ALTURA | QUANT. | ÁREA | VOLUME | DESCONTO |  | TOTAL | UND
RESERVATÓRIO |  |  |  | 4 |  |  |  |  | 4 | UND
[8 empty] | TOTAL | 4 | UND
DESCRIÇÃO DO SERVIÇO | 13.1.22 | TE, PVC, SOLDÁVEL, DN 25MM, INSTALADO EM RAMAL DE DISTRIBUIÇÃO DE ÁGUA - FORNECIMENTO E INSTALAÇÃO. AF_06/2022
| COMPRIMENTO | LARGURA | ALTURA | QUANT. | ÁREA | VOLUME | DESCONTO |  | TOTAL | UND
ÁGUA FRIA |  |  |  | 33 |  |  |  |  | 33 | UND
[8 empty] | TOTAL | 33 | UND
DESCRIÇÃO DO SERVIÇO | 13.1.23 | TE, PVC, SOLDÁVEL, DN 50MM, INSTALADO EM RAMAL DE DISTRIBUIÇÃO DE ÁGUA - FORNECIMENTO E INSTALAÇÃO. AF_06/2022
| COMPRIMENTO | LARGURA | ALTURA | QUANT. | ÁREA | VOLUME | DESCONTO |  | TOTAL | UND
RESERVATÓRIO |  |  |  | 11 |  |  |  |  | 11 | UND
[8 empty] | TOTAL | 11 | UND
DESCRIÇÃO DO SERVIÇO | 13.1.24 | TÊ DE REDUÇÃO 90º DE PVC RÍGIDO SOLDÁVEL, MARROM DIÂM = 50 X 25MM
| COMPRIMENTO | LARGURA | ALTURA | QUANT. | ÁREA | VOLUME | DESCONTO |  | TOTAL | UND
RESERVATÓRIO |  |  |  | 1 |  |  |  |  | 1 | UND
[8 empty] | TOTAL | 1 | UND
DESCRIÇÃO DO SERVIÇO | 13.1.25 | ADAPTADOR DE PVC RÍGIDO SOLDÁVEL C/ FLANGES LIVRES P/ CAIXA DE ÁGUA DIÂM = 25MM X 3/4” - REV 01_10/2022
| COMPRIMENTO | LARGURA | ALTURA | QUANT. | ÁREA | VOLUME | DESCONTO |  | TOTAL | UND
RESERVATÓRIO |  |  |  | 4 |  |  |  |  | 4 | UND
[8 empty] | TOTAL | 4 | UND
DESCRIÇÃO DO SERVIÇO | 13.1.26 | ADAPTADOR DE PVC RÍGIDO SOLDÁVEL C/ FLANGES LIVRES P/ CAIXA DE ÁGUA DIÂM = 50MM X 11/2” REV. 01 - 10/2022
| COMPRIMENTO | LARGURA | ALTURA | QUANT. | ÁREA | VOLUME | DESCONTO |  | TOTAL | UND
RESERVATÓRIO |  |  |  | 4 |  |  |  |  | 4 | UND
[8 empty] | TOTAL | 4 | UND
DESCRIÇÃO DO SERVIÇO | 13.1.27 | ADAPTADOR DE PVC RÍGIDO SOLDÁVEL LONGO C/ FLANGES LIVRES P/ CAIXA DE ÁGUA DIÂM = 25MM X 3/4” REV.01 10/2022
| COMPRIMENTO | LARGURA | ALTURA | QUANT. | ÁREA | VOLUME | DESCONTO |  | TOTAL | UND
RESERVATÓRIO |  |  |  | 1 |  |  |  |  | 1 | UND
[8 empty] | TOTAL | 1 | UND
DESCRIÇÃO DO SERVIÇO | 13.1.28 | TORNEIRA DE BOIA PARA CAIXA D'ÁGUA, ROSCÁVEL, 3/4” - FORNECIMENTO E INSTALAÇÃO. AF_08/2021
| COMPRIMENTO | LARGURA | ALTURA | QUANT. | ÁREA | VOLUME | DESCONTO |  | TOTAL | UND
RESERVATÓRIO |  |  |  | 1 |  |  |  |  | 1 | UND
[8 empty] | TOTAL | 1 | UND
DESCRIÇÃO DO SERVIÇO | 13.1.29 | REGISTRO DE ESFERA, PVC, ROSCÁVEL, COM VOLANTE, 1 1/2” - FORNECIMENTO E INSTALAÇÃO. AF_08/2021
| COMPRIMENTO | LARGURA | ALTURA | QUANT. | ÁREA | VOLUME | DESCONTO |  | TOTAL | UND
ALIMENTAÇÃO |  |  |  | 1 |  |  |  |  | 1 | UND
[8 empty] | TOTAL | 1 | UND
DESCRIÇÃO DO SERVIÇO | 13.1.30 | REGISTRO DE GAVETA BRUTO, LATÃO, ROSCÁVEL, 3/4” - FORNECIMENTO E INSTALAÇÃO. AF_08/2021
| COMPRIMENTO | LARGURA | ALTURA | QUANT. | ÁREA | VOLUME | DESCONTO |  | TOTAL | UND
ALIMENTAÇÃO |  |  |  | 1 |  |  |  |  | 1 | UND
ALIMENTAÇÃO - RESERVATÓRIO |  |  |  | 1 |  |  |  |  | 1 | UND
RESERVATÓRIO |  |  |  | 3 |  |  |  |  | 3 | UND
[8 empty] | TOTAL | 5 | UND
DESCRIÇÃO DO SERVIÇO | 13.1.31 | REGISTRO DE ESFERA, PVC, ROSCÁVEL, COM BORBOLETA, 3/4” - FORNECIMENTO E INSTALAÇÃO. AF_08/2021
| COMPRIMENTO | LARGURA | ALTURA | QUANT. | ÁREA | VOLUME | DESCONTO |  | TOTAL | UND
ALIMENTAÇÃO |  |  |  | 1 |  |  |  |  | 1 | UND
[8 empty] | TOTAL | 1 | UND
DESCRIÇÃO DO SERVIÇO | 13.1.32 | REGISTRO DE GAVETA BRUTO, LATÃO, ROSCÁVEL, 1 1/2” - FORNECIMENTO E INSTALAÇÃO. AF_08/2021
| COMPRIMENTO | LARGURA | ALTURA | QUANT. | ÁREA | VOLUME | DESCONTO |  | TOTAL | UND
ALIMENTAÇÃO - RESERVATÓRIO |  |  |  | 4 |  |  |  |  | 4 | UND
[8 empty] | TOTAL | 4 | UND
DESCRIÇÃO DO SERVIÇO | 13.1.33 | REGISTRO DE GAVETA BRUTO, LATÃO, ROSCÁVEL, 3/4”, COM ACABAMENTO E CANOPLA CROMADOS - FORNECIMENTO E INSTALAÇÃO. AF_08/2021
| COMPRIMENTO | LARGURA | ALTURA | QUANT. | ÁREA | VOLUME | DESCONTO |  | TOTAL | UND
ÁGUA FRIA |  |  |  | 11 |  |  |  |  | 11 | UND
[8 empty] | TOTAL | 11 | UND
DESCRIÇÃO DO SERVIÇO | 13.1.34 | REGISTRO DE PRESSÃO BRUTO, LATÃO, ROSCÁVEL, 3/4”, COM ACABAMENTO E CANOPLA CROMADOS - FORNECIMENTO E INSTALAÇÃO. AF_08/2021
| COMPRIMENTO | LARGURA | ALTURA | QUANT. | ÁREA | VOLUME | DESCONTO |  | TOTAL | UND
ÁGUA FRIA |  |  |  | 11 |  |  |  |  | 11 | UND
[8 empty] | TOTAL | 11 | UND
DESCRIÇÃO DO SERVIÇO | 13.1.35 | CAIXA D´ÁGUA EM POLIETILENO, 1000 LITROS - FORNECIMENTO E INSTALAÇÃO. AF_06/2021
| COMPRIMENTO | LARGURA | ALTURA | QUANT. | ÁREA | VOLUME | DESCONTO |  | TOTAL | UND
RESERVATÓRIO |  |  |  | 2 |  |  |  |  | 2 | UND
[8 empty] | TOTAL | 2 | UND
13.2 | INSTALAÇÕES SANITÁRIAS
DESCRIÇÃO DO SERVIÇO | 13.2.1 | TUBO, PVC, SOLDÁVEL, DN 25MM, INSTALADO EM DRENO DE AR-CONDICIONADO - FORNECIMENTO E INSTALAÇÃO. AF_08/2022
| COMPRIMENTO | LARGURA | ALTURA | QUANT. | ÁREA | VOLUME | DESCONTO |  | TOTAL | UND
AR-CONDICIONADO | 48 | [7 empty] | 48 | M
[8 empty] | TOTAL | 48 | M
DESCRIÇÃO DO SERVIÇO | 13.2.2 | TUBO PVC, SERIE NORMAL, ESGOTO PREDIAL, DN 40 MM, FORNECIDO E INSTALADO EM RAMAL DE DESCARGA OU RAMAL DE ESGOTO SANITÁRIO. AF_08/2022
| COMPRIMENTO | LARGURA | ALTURA | QUANT. | ÁREA | VOLUME | DESCONTO |  | TOTAL | UND
ESGOTO | 15.37 | [7 empty] | 15.37 | M
[9 empty] | 15.37 | M
DESCRIÇÃO DO SERVIÇO | 13.2.3 | TUBO PVC, SERIE NORMAL, ESGOTO PREDIAL, DN 50 MM, FORNECIDO E INSTALADO EM RAMAL DE DESCARGA OU RAMAL DE ESGOTO SANITÁRIO. AF_08/2022
| COMPRIMENTO | LARGURA | ALTURA | QUANT. | ÁREA | VOLUME | DESCONTO |  | TOTAL | UND
ESGOTO | 22 | [7 empty] | 22 | M
ESGOTO - GORDURA | 1.18 | [7 empty] | 1.18 | M
VENTILAÇÃO | 18.58 | [7 empty] | 18.58 | M
[8 empty] | TOTAL | 41.76 | M
DESCRIÇÃO DO SERVIÇO | 13.2.4 | TUBO PVC, SERIE NORMAL, ESGOTO PREDIAL, DN 75 MM, FORNECIDO E INSTALADO EM RAMAL DE DESCARGA OU RAMAL DE ESGOTO SANITÁRIO. AF_08/2022
| COMPRIMENTO | LARGURA | ALTURA | QUANT. | ÁREA | VOLUME | DESCONTO |  | TOTAL | UND
ESGOTO | 4.46 | [7 empty] | 4.46 | M
VENTILAÇÃO | 10.19 | [7 empty] | 10.19 | M
[8 empty] | TOTAL | 14.65 | M
DESCRIÇÃO DO SERVIÇO | 13.2.5 | TUBO PVC, SERIE NORMAL, ESGOTO PREDIAL, DN 100 MM, FORNECIDO E INSTALADO EM RAMAL DE DESCARGA OU RAMAL DE ESGOTO SANITÁRIO. AF_08/2022
| COMPRIMENTO | LARGURA | ALTURA | QUANT. | ÁREA | VOLUME | DESCONTO |  | TOTAL | UND
ESGOTO | 62.95 | [7 empty] | 62.95 | M
[9 empty] | 62.95 | M
DESCRIÇÃO DO SERVIÇO | 13.2.6 | TERMINAL DE VENTILAÇÃO, PVC, SÉRIE NORMAL, ESGOTO PREDIAL, DN 50 MM, JUNTA SOLDÁVEL, FORNECIDO E INSTALADO EM PRUMADA DE ESGOTO SANITÁRIO OU VENTILAÇÃO. AF_08/2022
| COMPRIMENTO | LARGURA | ALTURA | QUANT. | ÁREA | VOLUME | DESCONTO |  | TOTAL | UND
|  |  |  | 5 |  |  |  |  | 5 | UND
[8 empty] | TOTAL | 5 | UND
DESCRIÇÃO DO SERVIÇO | 13.2.7 | VEDAÇÃO PARA SAÍDA DE VASO SANITÁRIO EM PVC RÍGIDO SOLDÁVEL, PARA ESGOTO PRIMÁRIO, DIÂM = 100MM
| COMPRIMENTO | LARGURA | ALTURA | QUANT. | ÁREA | VOLUME | DESCONTO |  | TOTAL | UND
|  |  |  | 9 |  |  |  |  | 9 | UND
[8 empty] | TOTAL | 9 | UND
DESCRIÇÃO DO SERVIÇO | 13.2.8 | BUCHA DE REDUÇÃO, LONGA, PVC, SOLDÁVEL, DN 40 X 25 MM, INSTALADO EM PRUMADA DE ÁGUA - FORNECIMENTO E INSTALAÇÃO. AF_06/2022
| COMPRIMENTO | LARGURA | ALTURA | QUANT. | ÁREA | VOLUME | DESCONTO |  | TOTAL | UND
|  |  |  | 8 |  |  |  |  | 8 | UND
[9 empty] | 8 | UND
DESCRIÇÃO DO SERVIÇO | 13.2.9 | BUCHA DE REDUÇÃO LONGA, PVC, SÉRIE NORMAL, ESGOTO PREDIAL, DN 50 X 40 MM, JUNTA SOLDÁVEL E ELÁSTICA, FORNECIDO E INSTALADO EM RAMAL DE DESCARGA OU RAMAL DE ESGOTO SANITÁRIO. AF_08/2022
| COMPRIMENTO | LARGURA | ALTURA | QUANT. | ÁREA | VOLUME | DESCONTO |  | TOTAL | UND
|  |  |  | 2 |  |  |  |  | 2 | UND
[8 empty] | TOTAL | 2 | UND
DESCRIÇÃO DO SERVIÇO | 13.2.10 | CURVA CURTA 90 GRAUS, PVC, SERIE NORMAL, ESGOTO PREDIAL, DN 100 MM, JUNTA ELÁSTICA, FORNECIDO E INSTALADO EM RAMAL DE DESCARGA OU RAMAL DE ESGOTO SANITÁRIO. AF_12/2014
| COMPRIMENTO | LARGURA | ALTURA | QUANT. | ÁREA | VOLUME | DESCONTO |  | TOTAL | UND
|  |  |  | 9 |  |  |  |  | 9 | UND
[8 empty] | TOTAL | 9 | UND
DESCRIÇÃO DO SERVIÇO | 13.2.11 | CURVA CURTA 90 GRAUS, PVC, SERIE NORMAL, ESGOTO PREDIAL, DN 40 MM, JUNTA SOLDÁVEL, FORNECIDO E INSTALADO EM RAMAL DE DESCARGA OU RAMAL DE ESGOTO SANITÁRIO. AF_08/2022
| COMPRIMENTO | LARGURA | ALTURA | QUANT. | ÁREA | VOLUME | DESCONTO |  | TOTAL | UND
|  |  |  | 19 |  |  |  |  | 19 | UND
[9 empty] | 19 | UND
DESCRIÇÃO DO SERVIÇO | 13.2.12 | CURVA LONGA, 45 GRAUS, PVC OCRE, JUNTA ELÁSTICA, DN 100 MM, PARA COLETOR PREDIAL DE ESGOTO. AF_06/2022
| COMPRIMENTO | LARGURA | ALTURA | QUANT. | ÁREA | VOLUME | DESCONTO |  | TOTAL | UND
ESGOTO |  |  |  | 5 |  |  |  |  | 5 | UND
VENTILAÇÃO |  |  |  | 2 |  |  |  |  | 2 | UND
[8 empty] | TOTAL | 7 | UND
DESCRIÇÃO DO SERVIÇO | 13.2.13 | CURVA 45° LONGA EM PVC RÍGIDO SOLDÁVEL, DIÂM = 50MM - REV 01_10/2022
| COMPRIMENTO | LARGURA | ALTURA | QUANT. | ÁREA | VOLUME | DESCONTO |  | TOTAL | UND
|  |  |  | 17 |  |  |  |  | 17 | UND
[8 empty] | TOTAL | 17 | UND
DESCRIÇÃO DO SERVIÇO | 13.2.14 | CURVA 45° LONGA EM PVC RÍGIDO SOLDÁVEL, DIÂM = 75MM REV.01 - 10/2022
| COMPRIMENTO | LARGURA | ALTURA | QUANT. | ÁREA | VOLUME | DESCONTO |  | TOTAL | UND
|  |  |  | 2 |  |  |  |  | 2 | UND
[9 empty] | 2 | UND
DESCRIÇÃO DO SERVIÇO | 13.2.15 | CURVA DE TRANSPOSIÇÃO, PVC, SOLDÁVEL, DN 25MM, INSTALADO EM PRUMADA DE ÁGUA - FORNECIMENTO E INSTALAÇÃO. AF_06/2022
| COMPRIMENTO | LARGURA | ALTURA | QUANT. | ÁREA | VOLUME | DESCONTO |  | TOTAL | UND
|  |  |  | 8 |  |  |  |  | 8 | UND
[8 empty] | TOTAL | 8 | UND
DESCRIÇÃO DO SERVIÇO | 13.2.16 | JOELHO 90 GRAUS, PVC, SERIE NORMAL, ESGOTO PREDIAL, DN 50 MM, JUNTA ELÁSTICA, FORNECIDO E INSTALADO EM RAMAL DE DESCARGA OU RAMAL DE ESGOTO SANITÁRIO. AF_08/2022
| COMPRIMENTO | LARGURA | ALTURA | QUANT. | ÁREA | VOLUME | DESCONTO |  | TOTAL | UND
ESGOTO |  |  |  | 25 |  |  |  |  | 25 | UND
ESGOTO - GORDURA |  |  |  | 2 |  |  |  |  | 2 | UND
[8 empty] | TOTAL | 27 | UND
DESCRIÇÃO DO SERVIÇO | 13.2.17 | JOELHO 90 GRAUS, PVC, SERIE NORMAL, ESGOTO PREDIAL, DN 75 MM, JUNTA ELÁSTICA, FORNECIDO E INSTALADO EM RAMAL DE DESCARGA OU RAMAL DE ESGOTO SANITÁRIO. AF_12/2014
| COMPRIMENTO | LARGURA | ALTURA | QUANT. | ÁREA | VOLUME | DESCONTO |  | TOTAL | UND
|  |  |  | 1 |  |  |  |  | 1 | UND
[9 empty] | 1 | UND
DESCRIÇÃO DO SERVIÇO | 13.2.18 | JOELHO 90 GRAUS, PVC, SERIE NORMAL, ESGOTO PREDIAL, DN 100 MM, JUNTA ELÁSTICA, FORNECIDO E INSTALADO EM RAMAL DE DESCARGA OU RAMAL DE ESGOTO SANITÁRIO. AF_08/2022
| COMPRIMENTO | LARGURA | ALTURA | QUANT. | ÁREA | VOLUME | DESCONTO |  | TOTAL | UND
|  |  |  | 3 |  |  |  |  | 3 | UND
[8 empty] | TOTAL | 3 | UND
DESCRIÇÃO DO SERVIÇO | 13.2.19 | JOELHO 90 GRAUS, PVC, SOLDÁVEL, DN 25MM, INSTALADO EM DRENO DE AR-CONDICIONADO - FORNECIMENTO E INSTALAÇÃO. AF_08/2022
| COMPRIMENTO | LARGURA | ALTURA | QUANT. | ÁREA | VOLUME | DESCONTO |  | TOTAL | UND
|  |  |  | 16 |  |  |  |  | 16 | UND
[9 empty] | 16 | UND
DESCRIÇÃO DO SERVIÇO | 13.2.20 | JOELHO DE 90° EM PVC RÍGIDO C/ ANÉIS, PARA ESGOTO SECUNDÁRIO, DIÂM = 40MM
| COMPRIMENTO | LARGURA | ALTURA | QUANT. | ÁREA | VOLUME | DESCONTO |  | TOTAL | UND
|  |  |  | 10 |  |  |  |  | 10 | UND
[8 empty] | TOTAL | 10 | UND
DESCRIÇÃO DO SERVIÇO | 13.2.21 | JUNÇÃO SIMPLES, PVC, SERIE NORMAL, ESGOTO PREDIAL, DN 50 X 50 MM, JUNTA ELÁSTICA, FORNECIDO E INSTALADO EM RAMAL DE DESCARGA OU RAMAL DE ESGOTO SANITÁRIO. AF_08/2022
| COMPRIMENTO | LARGURA | ALTURA | QUANT. | ÁREA | VOLUME | DESCONTO |  | TOTAL | UND
|  |  |  | 1 |  |  |  |  | 1 | UND
[8 empty] | TOTAL | 1 | UND
DESCRIÇÃO DO SERVIÇO | 13.2.22 | JUNÇÃO SIMPLES EM PVC RÍGIDO SOLDÁVEL, PARA ESGOTO PRIMÁRIO, DIÂM = 100 X 50MM
| COMPRIMENTO | LARGURA | ALTURA | QUANT. | ÁREA | VOLUME | DESCONTO |  | TOTAL | UND
|  |  |  | 9 |  |  |  |  | 9 | UND
[9 empty] | 9 | UND
DESCRIÇÃO DO SERVIÇO | 13.2.23 | JUNÇÃO SIMPLES, PVC, SERIE NORMAL, ESGOTO PREDIAL, DN 100 X 100 MM, JUNTA ELÁSTICA, FORNECIDO E INSTALADO EM RAMAL DE DESCARGA OU RAMAL DE ESGOTO SANITÁRIO. AF_08/2022
| COMPRIMENTO | LARGURA | ALTURA | QUANT. | ÁREA | VOLUME | DESCONTO |  | TOTAL | UND
|  |  |  | 5 |  |  |  |  | 5 | UND
[8 empty] | TOTAL | 5 | UND
DESCRIÇÃO DO SERVIÇO | 13.2.24 | JUNÇÃO SIMPLES, PVC, SERIE NORMAL, ESGOTO PREDIAL, DN 75 X 75 MM, JUNTA ELÁSTICA, FORNECIDO E INSTALADO EM RAMAL DE DESCARGA OU RAMAL DE ESGOTO SANITÁRIO. AF_08/2022
| COMPRIMENTO | LARGURA | ALTURA | QUANT. | ÁREA | VOLUME | DESCONTO |  | TOTAL | UND
|  |  |  | 6 |  |  |  |  | 6 | UND
[8 empty] | TOTAL | 6 | UND
DESCRIÇÃO DO SERVIÇO | 13.2.25 | JUNÇÃO SIMPLES EM PVC RÍGIDO C/ ANÉIS, PARA ESGOTO PRIMÁRIO, DIÂM = 75 X 50MMREV. 01 - 10/2022
| COMPRIMENTO | LARGURA | ALTURA | QUANT. | ÁREA | VOLUME | DESCONTO |  | TOTAL | UND
|  |  |  | 1 |  |  |  |  | 1 | UND
[9 empty] | 1 | UND
DESCRIÇÃO DO SERVIÇO | 13.2.26 | TE, PVC, SÉRIE NORMAL, ESGOTO PREDIAL, DN 100 X 75 MM, JUNTA ELÁSTICA, FORNECIDO E INSTALADO EM RAMAL DE DESCARGA OU RAMAL DE ESGOTO SANITÁRIO. AF_08/2022
| COMPRIMENTO | LARGURA | ALTURA | QUANT. | ÁREA | VOLUME | DESCONTO |  | TOTAL | UND
|  |  |  | 1 |  |  |  |  | 1 | UND
[8 empty] | TOTAL | 1 | UND
DESCRIÇÃO DO SERVIÇO | 13.2.27 | TE, PVC, SERIE NORMAL, ESGOTO PREDIAL, DN 50 X 50 MM, JUNTA ELÁSTICA, FORNECIDO E INSTALADO EM RAMAL DE DESCARGA OU RAMAL DE ESGOTO SANITÁRIO. AF_08/2022
| COMPRIMENTO | LARGURA | ALTURA | QUANT. | ÁREA | VOLUME | DESCONTO |  | TOTAL | UND
|  |  |  | 15 |  |  |  |  | 15 | UND
[9 empty] | 15 | UND
DESCRIÇÃO DO SERVIÇO | 13.2.28 | TÊ SANITÁRIO EM PVC RÍGIDO SOLDÁVEL, PARA ESGOTO PRIMÁRIO, DIÂM = 75 X 50MM REV. 01 - 10/2022
| COMPRIMENTO | LARGURA | ALTURA | QUANT. | ÁREA | VOLUME | DESCONTO |  | TOTAL | UND
ESGOTO |  |  |  | 3 |  |  |  |  | 3 | UND
VENTILAÇÃO |  |  |  | 4 |  |  |  |  | 4 | UND
[8 empty] | TOTAL | 7 | UND
DESCRIÇÃO DO SERVIÇO | 13.2.29 | REDUÇÃO EXCÊNTRICA, PVC, SERIE R, ÁGUA PLUVIAL, DN 75 X 50 MM, JUNTA ELÁSTICA, FORNECIDO E INSTALADO EM RAMAL DE ENCAMINHAMENTO. AF_06/2022
| COMPRIMENTO | LARGURA | ALTURA | QUANT. | ÁREA | VOLUME | DESCONTO |  | TOTAL | UND
ESGOTO |  |  |  | 6 |  |  |  |  | 6 | UND
[8 empty] | TOTAL | 6 | UND
DESCRIÇÃO DO SERVIÇO | 13.2.30 | LUVA SIMPLES, PVC, SERIE NORMAL, ESGOTO PREDIAL, DN 40 MM, JUNTA SOLDÁVEL, FORNECIDO E INSTALADO EM RAMAL DE DESCARGA OU RAMAL DE ESGOTO SANITÁRIO. AF_08/2022
| COMPRIMENTO | LARGURA | ALTURA | QUANT. | ÁREA | VOLUME | DESCONTO |  | TOTAL | UND
|  |  |  | 14 |  |  |  |  | 14 | UND
[9 empty] | 14 | UND
DESCRIÇÃO DO SERVIÇO | 13.2.31 | LUVA SIMPLES, PVC, SERIE NORMAL, ESGOTO PREDIAL, DN 50 MM, JUNTA ELÁSTICA, FORNECIDO E INSTALADO EM RAMAL DE DESCARGA OU RAMAL DE ESGOTO SANITÁRIO. AF_08/2022
| COMPRIMENTO | LARGURA | ALTURA | QUANT. | ÁREA | VOLUME | DESCONTO |  | TOTAL | UND
|  |  |  | 33 |  |  |  |  | 33 | UND
[8 empty] | TOTAL | 33 | UND
DESCRIÇÃO DO SERVIÇO | 13.2.32 | LUVA SIMPLES, PVC, SERIE NORMAL, ESGOTO PREDIAL, DN 75 MM, JUNTA ELÁSTICA, FORNECIDO E INSTALADO EM RAMAL DE DESCARGA OU RAMAL DE ESGOTO SANITÁRIO. AF_08/2022
| COMPRIMENTO | LARGURA | ALTURA | QUANT. | ÁREA | VOLUME | DESCONTO |  | TOTAL | UND
|  |  |  | 12 |  |  |  |  | 12 | UND
[8 empty] | TOTAL | 12 | UND
DESCRIÇÃO DO SERVIÇO | 13.2.33 | LUVA SIMPLES, PVC, SERIE NORMAL, ESGOTO PREDIAL, DN 100 MM, JUNTA ELÁSTICA, FORNECIDO E INSTALADO EM RAMAL DE DESCARGA OU RAMAL DE ESGOTO SANITÁRIO. AF_08/2022
| COMPRIMENTO | LARGURA | ALTURA | QUANT. | ÁREA | VOLUME | DESCONTO |  | TOTAL | UND
|  |  |  | 35 |  |  |  |  | 35 | UND
[9 empty] | 35 | UND
DESCRIÇÃO DO SERVIÇO | 13.2.34 | LUVA SOLDÁVEL E COM ROSCA, PVC, SOLDÁVEL, DN 25MM X 3/4 , INSTALADO EM RAMAL OU SUB-RAMAL DE ÁGUA - FORNECIMENTO E INSTALAÇÃO. AF_06/2022
| COMPRIMENTO | LARGURA | ALTURA | QUANT. | ÁREA | VOLUME | DESCONTO |  | TOTAL | UND
|  |  |  | 8 |  |  |  |  | 8 | UND
[8 empty] | TOTAL | 8 | UND
DESCRIÇÃO DO SERVIÇO | 13.2.35 | CAIXA DE GORDURA PEQUENA (CAPACIDADE: 19 L), CIRCULAR, EM PVC, DIÂMETRO INTERNO= 0,3 M. AF_12/2020
| COMPRIMENTO | LARGURA | ALTURA | QUANT. | ÁREA | VOLUME | DESCONTO |  | TOTAL | UND
|  |  |  | 1 |  |  |  |  | 1 | UND
[8 empty] | TOTAL | 1 | UND
DESCRIÇÃO DO SERVIÇO | 13.2.36 | CAIXA DE INSPEÇÃO 0.60 X 0.60 X 0.60M
| COMPRIMENTO | LARGURA | ALTURA | QUANT. | ÁREA | VOLUME | DESCONTO |  | TOTAL | UND
|  |  |  | 4 |  |  |  |  | 4 | UND
[8 empty] | TOTAL | 4 | UND
DESCRIÇÃO DO SERVIÇO | 13.2.37 | CAIXA SIFONADA, COM GRELHA QUADRADA, PVC, DN 150 X 150 X 50 MM, JUNTA SOLDÁVEL, FORNECIDA E INSTALADA EM RAMAL DE DESCARGA OU EM RAMAL DE ESGOTO SANITÁRIO. AF_08/2022
| COMPRIMENTO | LARGURA | ALTURA | QUANT. | ÁREA | VOLUME | DESCONTO |  | TOTAL | UND
|  |  |  | 18 |  |  |  |  | 18 | UND
[9 empty] | 18 | UND
DESCRIÇÃO DO SERVIÇO | 13.2.38 | RALO SIFONADO, PVC, DN 100 X 40 MM, JUNTA SOLDÁVEL, FORNECIDO E INSTALADO EM RAMAL DE DESCARGA OU EM RAMAL DE ESGOTO SANITÁRIO. AF_08/2022
| COMPRIMENTO | LARGURA | ALTURA | QUANT. | ÁREA | VOLUME | DESCONTO |  | TOTAL | UND
|  |  |  | 1 |  |  |  |  | 1 | UND
[8 empty] | TOTAL | 1 | UND
DESCRIÇÃO DO SERVIÇO | 13.2.39 | RALO SECO LINEAR PVC SANITÁRIO D=90 COM GRELHA ALUMINIO
| COMPRIMENTO | LARGURA | ALTURA | QUANT. | ÁREA | VOLUME | DESCONTO |  | TOTAL | UND
|  |  |  | 1 |  |  |  |  | 1 | UND
[8 empty] | TOTAL | 1 | UND
DESCRIÇÃO DO SERVIÇO | 13.2.40 | TANQUE SÉPTICO RETANGULAR, EM ALVENARIA COM BLOCOS DE CONCRETO, DIMENSÕES INTERNAS: 1,4 X 3,2 X H=1,8 M, VOLUME ÚTIL: 6272 L (PARA 32 CONTRIBUINTES). AF_12/2020
| COMPRIMENTO | LARGURA | ALTURA | QUANT. | ÁREA | VOLUME | DESCONTO |  | TOTAL | UND
|  |  |  | 1 |  |  |  |  | 1 | UND
[8 empty] | TOTAL | 1 | UND
DESCRIÇÃO DO SERVIÇO | 13.2.41 | SUMIDOURO CIRCULAR, EM CONCRETO PRÉ-MOLDADO, DIÂMETRO INTERNO = 2,38 M, ALTURA INTERNA = 2,50 M, ÁREA DE INFILTRAÇÃO: 21,3 M² (PARA 8 CONTRIBUINTES). AF_12/2020_PA
| COMPRIMENTO | LARGURA | ALTURA | QUANT. | ÁREA | VOLUME | DESCONTO |  | TOTAL | UND
|  |  |  | 1 |  |  |  |  | 1 | UND
[9 empty] | 1 | UND
DESCRIÇÃO DO SERVIÇO | 13.2.42 | JOELHO 90 GRAUS, PVC, SERIE NORMAL, ESGOTO PREDIAL, DN 50 MM, JUNTA ELÁSTICA, FORNECIDO E INSTALADO EM PRUMADA DE ESGOTO SANITÁRIO OU VENTILAÇÃO. AF_08/2022
| COMPRIMENTO | LARGURA | ALTURA | QUANT. | ÁREA | VOLUME | DESCONTO |  | TOTAL | UND
|  |  |  | 2 |  |  |  |  | 2 | UND
[8 empty] | TOTAL | 2 | UND
DESCRIÇÃO DO SERVIÇO | 13.2.43 | JOELHO 90 GRAUS, PVC, SERIE NORMAL, ESGOTO PREDIAL, DN 75 MM, JUNTA ELÁSTICA, FORNECIDO E INSTALADO EM PRUMADA DE ESGOTO SANITÁRIO OU VENTILAÇÃO. AF_08/2022
| COMPRIMENTO | LARGURA | ALTURA | QUANT. | ÁREA | VOLUME | DESCONTO |  | TOTAL | UND
|  |  |  | 2 |  |  |  |  | 2 | UND
[9 empty] | 2 | UND
DESCRIÇÃO DO SERVIÇO | 13.2.44 | TE, PVC, SERIE NORMAL, ESGOTO PREDIAL, DN 50 X 50 MM, JUNTA ELÁSTICA, FORNECIDO E INSTALADO EM PRUMADA DE ESGOTO SANITÁRIO OU VENTILAÇÃO. AF_08/2022
| COMPRIMENTO | LARGURA | ALTURA | QUANT. | ÁREA | VOLUME | DESCONTO |  | TOTAL | UND
|  |  |  | 3 |  |  |  |  | 3 | UND
[8 empty] | TOTAL | 3 | UND
DESCRIÇÃO DO SERVIÇO | 13.2.45 | TE, PVC, SERIE NORMAL, ESGOTO PREDIAL, DN 75 X 75 MM, JUNTA ELÁSTICA, FORNECIDO E INSTALADO EM PRUMADA DE ESGOTO SANITÁRIO OU VENTILAÇÃO. AF_08/2022
| COMPRIMENTO | LARGURA | ALTURA | QUANT. | ÁREA | VOLUME | DESCONTO |  | TOTAL | UND
|  |  |  | 5 |  |  |  |  | 5 | UND
[8 empty] | TOTAL | 5 | UND
13.3 | DRENAGEM DE ÁGUAS PLUVIAIS
DESCRIÇÃO DO SERVIÇO | 13.3.1 | TUBO PVC, SÉRIE R, ÁGUA PLUVIAL, DN 40 MM, FORNECIDO E INSTALADO EM RAMAL DE ENCAMINHAMENTO. AF_06/2022
| COMPRIMENTO | LARGURA | ALTURA | QUANT. | ÁREA | VOLUME | DESCONTO |  | TOTAL | UND
| 67.49 | [7 empty] | 67.49 | M
[8 empty] | TOTAL | 67.49 | M
DESCRIÇÃO DO SERVIÇO | 13.3.2 | TUBO PVC, SÉRIE R, ÁGUA PLUVIAL, DN 75 MM, FORNECIDO E INSTALADO EM RAMAL DE ENCAMINHAMENTO. AF_06/2022
| COMPRIMENTO | LARGURA | ALTURA | QUANT. | ÁREA | VOLUME | DESCONTO |  | TOTAL | UND
| 12.72 | [7 empty] | 12.72 | M
[8 empty] | TOTAL | 12.72 | M
DESCRIÇÃO DO SERVIÇO | 13.3.3 | TUBO PVC, SÉRIE R, ÁGUA PLUVIAL, DN 100 MM, FORNECIDO E INSTALADO EM RAMAL DE ENCAMINHAMENTO. AF_06/2022
| COMPRIMENTO | LARGURA | ALTURA | QUANT. | ÁREA | VOLUME | DESCONTO |  | TOTAL | UND
| 26.93 | [7 empty] | 26.93 | M
| 9.62 | [7 empty] | 9.62 | M
[9 empty] | 36.55 | M
DESCRIÇÃO DO SERVIÇO | 13.3.4 | TUBO PVC, SÉRIE R, ÁGUA PLUVIAL, DN 150 MM, FORNECIDO E INSTALADO EM RAMAL DE ENCAMINHAMENTO. AF_06/2022
| COMPRIMENTO | LARGURA | ALTURA | QUANT. | ÁREA | VOLUME | DESCONTO |  | TOTAL | UND
| 20.89 | [7 empty] | 20.89 | M
| 4.38 | [7 empty] | 4.38 | M
[8 empty] | TOTAL | 25.27 | M
DESCRIÇÃO DO SERVIÇO | 13.3.5 | CURVA 45° LONGA EM PVC RÍGIDO SOLDÁVEL, DIÂM = 50MM - REV 01_10/2022
| COMPRIMENTO | LARGURA | ALTURA | QUANT. | ÁREA | VOLUME | DESCONTO |  | TOTAL | UND
|  |  |  | 4 |  |  |  |  | 4 | UND
[8 empty] | TOTAL | 4 | UND
DESCRIÇÃO DO SERVIÇO | 13.3.6 | CURVA LONGA, 45 GRAUS, PVC OCRE, JUNTA ELÁSTICA, DN 150 MM, PARA COLETOR PREDIAL DE ESGOTO. AF_06/2022
| COMPRIMENTO | LARGURA | ALTURA | QUANT. | ÁREA | VOLUME | DESCONTO |  | TOTAL | UND
|  |  |  | 1 |  |  |  |  | 1 | UND
[8 empty] | TOTAL | 1 | UND
DESCRIÇÃO DO SERVIÇO | 13.3.7 | JOELHO 90 GRAUS, PVC, SERIE R, ÁGUA PLUVIAL, DN 150 MM, JUNTA ELÁSTICA, FORNECIDO E INSTALADO EM RAMAL DE ENCAMINHAMENTO. AF_06/2022
| COMPRIMENTO | LARGURA | ALTURA | QUANT. | ÁREA | VOLUME | DESCONTO |  | TOTAL | UND
|  |  |  | 3 |  |  |  |  | 3 | UND
[9 empty] | 3 | UND
DESCRIÇÃO DO SERVIÇO | 13.3.8 | JUNÇÃO SIMPLES, PVC, SERIE R, ÁGUA PLUVIAL, DN 40 MM, JUNTA SOLDÁVEL, FORNECIDO E INSTALADO EM RAMAL DE ENCAMINHAMENTO. AF_06/2022
| COMPRIMENTO | LARGURA | ALTURA | QUANT. | ÁREA | VOLUME | DESCONTO |  | TOTAL | UND
|  |  |  | 4 |  |  |  |  | 4 | UND
[8 empty] | TOTAL | 4 | UND
DESCRIÇÃO DO SERVIÇO | 13.3.9 | REDUÇÃO EXCÊNTRICA, PVC, SERIE R, ÁGUA PLUVIAL, DN 150 X 100 MM, JUNTA ELÁSTICA, FORNECIDO E INSTALADO EM RAMAL DE ENCAMINHAMENTO. AF_06/2022
| COMPRIMENTO | LARGURA | ALTURA | QUANT. | ÁREA | VOLUME | DESCONTO |  | TOTAL | UND
|  |  |  | 3 |  |  |  |  | 3 | UND
[8 empty] | TOTAL | 3 | UND
DESCRIÇÃO DO SERVIÇO | 13.3.10 | CAIXA DE INSPEÇÃO 0.60 X 0.60 X 0.60M
| COMPRIMENTO | LARGURA | ALTURA | QUANT. | ÁREA | VOLUME | DESCONTO |  | TOTAL | UND
|  |  |  | 3 |  |  |  |  | 3 | UND
[9 empty] | 3 | UND
DESCRIÇÃO DO SERVIÇO | 13.3.11 | JOELHO 90 GRAUS, PVC, SERIE R, ÁGUA PLUVIAL, DN 150 MM, JUNTA ELÁSTICA, FORNECIDO E INSTALADO EM CONDUTORES VERTICAIS DE ÁGUAS PLUVIAIS. AF_06/2022
| COMPRIMENTO | LARGURA | ALTURA | QUANT. | ÁREA | VOLUME | DESCONTO |  | TOTAL | UND
|  |  |  | 2 |  |  |  |  | 2 | UND
[8 empty] | TOTAL | 2 | UND
DESCRIÇÃO DO SERVIÇO | 13.3.12 | TÊ DE INSPEÇÃO, PVC, SERIE R, ÁGUA PLUVIAL, DN 150 MM, JUNTA ELÁSTICA, FORNECIDO E INSTALADO EM RAMAL DE ENCAMINHAMENTO. AF_06/2022
| COMPRIMENTO | LARGURA | ALTURA | QUANT. | ÁREA | VOLUME | DESCONTO |  | QUANT. | UND
|  |  |  | 1 |  |  |  |  | 1 | UND
[8 empty] | TOTAL | 1 | UND
DESCRIÇÃO DO SERVIÇO | 13.3.13 | TERMINAL DE VENTILAÇÃO, PVC, SÉRIE NORMAL, ESGOTO PREDIAL, DN 50 MM, JUNTA SOLDÁVEL, FORNECIDO E INSTALADO EM PRUMADA DE ESGOTO SANITÁRIO OU VENTILAÇÃO. AF_08/2022
| COMPRIMENTO | LARGURA | ALTURA | QUANT. | ÁREA | VOLUME | DESCONTO |  | TOTAL | UND
|  |  |  | 3 |  |  |  |  | 3 | UND
[8 empty] | TOTAL | 3 | UND
DESCRIÇÃO DO SERVIÇO | 13.3.14 | TERMINAL DE VENTILAÇÃO, PVC, SÉRIE NORMAL, ESGOTO PREDIAL, DN 75 MM, JUNTA SOLDÁVEL, FORNECIDO E INSTALADO EM PRUMADA DE ESGOTO SANITÁRIO OU VENTILAÇÃO. AF_08/2022
| COMPRIMENTO | LARGURA | ALTURA | QUANT. | ÁREA | VOLUME | DESCONTO |  | TOTAL | UND
|  |  |  | 2 |  |  |  |  | 2 | UND
[8 empty] | TOTAL | 2 | UND
DESCRIÇÃO DO SERVIÇO | 13.3.15 | TUBO PVC, SERIE NORMAL, ESGOTO PREDIAL, DN 50 MM, FORNECIDO E INSTALADO EM PRUMADA DE ESGOTO SANITÁRIO OU VENTILAÇÃO. AF_08/2022
| COMPRIMENTO | LARGURA | ALTURA | QUANT. | ÁREA | VOLUME | DESCONTO |  | QUANT. | UND
| 10.48 | [7 empty] | 10.48 | M
[8 empty] | TOTAL | 10.48 | M
DESCRIÇÃO DO SERVIÇO | 13.3.16 | TUBO PVC, SERIE NORMAL, ESGOTO PREDIAL, DN 75 MM, FORNECIDO E INSTALADO EM PRUMADA DE ESGOTO SANITÁRIO OU VENTILAÇÃO. AF_08/2022
| COMPRIMENTO | LARGURA | ALTURA | QUANT. | ÁREA | VOLUME | DESCONTO |  | TOTAL | UND
| 6.91 | [7 empty] | 6.91 | M
[8 empty] | TOTAL | 6.91 | M
13.4 | LOUÇAS, ACESSÓRIOS E METAIS
DESCRIÇÃO DO SERVIÇO | 13.4.1 | VASO SANITÁRIO SIFONADO COM CAIXA ACOPLADA LOUÇA BRANCA - PADRÃO MÉDIO, INCLUSO ENGATE FLEXÍVEL EM METAL CROMADO, 1/2 X 40CM - FORNECIMENTO E INSTALAÇÃO. AF_01/2020
| COMPRIMENTO | LARGURA | ALTURA | QUANT. | ÁREA | VOLUME | DESCONTO |  | TOTAL | UND
BWC FEMININO |  |  |  | 3 |  |  |  |  | 3 | UND
BWC MASCULINO |  |  |  | 3 |  |  |  |  | 3 | UND
BWC FUNCIONÁRIOS |  |  |  | 1 |  |  |  |  | 1 | UND
[9 empty] | 7 | UND
DESCRIÇÃO DO SERVIÇO | 13.4.2 | VASO SANITARIO SIFONADO CONVENCIONAL PARA PCD SEM FURO FRONTAL COM LOUÇA BRANCA SEM ASSENTO - FORNECIMENTO E INSTALAÇÃO. AF_01/2020
| COMPRIMENTO | LARGURA | ALTURA | QUANT. | ÁREA | VOLUME | DESCONTO |  | TOTAL | UND
LAVABO PCD FEMININO |  |  |  | 1 |  |  |  |  | 1 | UND
LAVABO PCD MASCULINO |  |  |  | 1 |  |  |  |  | 1 | UND
[9 empty] | 2 | UND
DESCRIÇÃO DO SERVIÇO | 13.4.3 | ASSENTO SANITÁRIO CONVENCIONAL - FORNECIMENTO E INSTALACAO. AF_01/2020
| COMPRIMENTO | LARGURA | ALTURA | QUANT. | ÁREA | VOLUME | DESCONTO |  | TOTAL | UND
VASOS SANITÁRIOS |  |  |  | 9 |  |  |  |  | 9 | UND
[8 empty] | TOTAL | 9 | UND
DESCRIÇÃO DO SERVIÇO | 13.4.4 | CHUVEIRO ELÉTRICO COMUM CORPO PLÁSTICO, TIPO DUCHA - FORNECIMENTO E INSTALAÇÃO. AF_01/2020
| COMPRIMENTO | LARGURA | ALTURA | QUANT. | ÁREA | VOLUME | DESCONTO |  | TOTAL | UND
BWC FEMININO |  |  |  | 3 |  |  |  |  | 3 | UND
BWC MASCULINO |  |  |  | 3 |  |  |  |  | 3 | UND
BWC FUNCIONÁRIOS |  |  |  | 1 |  |  |  |  | 1 | UND
[9 empty] | 7 | UND
DESCRIÇÃO DO SERVIÇO | 13.4.5 | LAVATÓRIO LOUÇA DE CANTO (DECA-IZY, REF L-10117 OU SIMILAR) SEM COLUNA, C/ SIFÃO CROMADO, VÁLVULA CROMADA, ENGATE CROMADO, EXCLUSIVE TORNEIRA
| COMPRIMENTO | LARGURA | ALTURA | QUANT. | ÁREA | VOLUME | DESCONTO |  | TOTAL | UND
LAVABO PCD FEMININO |  |  |  | 1 |  |  |  |  | 1 | UND
LAVABO PCD MASCULINO |  |  |  | 1 |  |  |  |  | 1 | UND
[9 empty] | 2 | UND
DESCRIÇÃO DO SERVIÇO | 13.4.6 | LAVATÓRIO COM BANCADA EM GRANITO CINZA ANDORINHA, E = 2CM, DIM 2.20X0.60, COM03 CUBAS DE EMBUTIR DE LOUÇA, SIFÃO AJUSTÁVEL METALIZADO, VÁLVULA CROMADA, TORNEIRA CROMADA, INCLUSIVE RODOPIA 10 CM, ASSENTADA
| COMPRIMENTO | LARGURA | ALTURA | QUANT. | ÁREA | VOLUME | DESCONTO |  | TOTAL | UND
BWC FEMININO |  |  |  | 1 |  |  |  |  | 1 | UND
BWC MASCULINO |  |  |  | 1 |  |  |  |  | 1 | UND
[9 empty] | 2 | UND
DESCRIÇÃO DO SERVIÇO | 13.4.7 | LAVATÓRIO COM BANCADA EM GRANITO CINZA ANDORINHA, E = 2CM, DIM 0.80X0.60, COM01 CUBA DE LOUÇA DE EMBUTIR, SIFÃO CROMADO, VÁLVULA CROMADA, TORNEIRA CROMADA, INCLUSIVE RODOPIA 10 CM, ASSENTADA.
| COMPRIMENTO | LARGURA | ALTURA | QUANT. | ÁREA | VOLUME | DESCONTO |  | TOTAL | UND
BWC FUNCIONÁRIOS |  |  |  | 1 |  |  |  |  | 1 | UND
[9 empty] | 1 | UND
DESCRIÇÃO DO SERVIÇO | 13.4.8 | PIA DE COZINHA COM BANCADA EM AÇO INOX, DIM 1,60X0,60, COM 01 CUBA, SIFÃO CROMADO, VÁLVULA CROMADA, TORNEIRA CROMADA, CONCRETADA E ASSENTADA.
| COMPRIMENTO | LARGURA | ALTURA | QUANT. | ÁREA | VOLUME | DESCONTO |  | TOTAL | UND
COPA/COZINHA |  |  |  | 1 |  |  |  |  | 1 | UND
[8 empty] | TOTAL | 1 | UND
DESCRIÇÃO DO SERVIÇO | 13.4.9 | TANQUE DE LOUÇA BRANCA SUSPENSO, 18L OU EQUIVALENTE, INCLUSO SIFÃO TIPO GARRAFA EM METAL CROMADO, VÁLVULA METÁLICA E TORNEIRA DE METAL CROMADO PADRÃO MÉDIO - FORNECIMENTO E INSTALAÇÃO. AF_01/2020
| COMPRIMENTO | LARGURA | ALTURA | QUANT. | ÁREA | VOLUME | DESCONTO |  | TOTAL | UND
ÁREA DE SERVIÇO |  |  |  | 1 |  |  |  |  | 1 | UND
[8 empty] | TOTAL | 1 | UND
DESCRIÇÃO DO SERVIÇO | 13.4.10 | TORNEIRA CROMADA DE MESA, 1/2” OU 3/4”, PARA LAVATÓRIO, PADRÃO MÉDIO - FORNECIMENTO E INSTALAÇÃO. AF_01/2020
| COMPRIMENTO | LARGURA | ALTURA | QUANT. | ÁREA | VOLUME | DESCONTO |  | TOTAL | UND
LAVABO PCD FEMININO |  |  |  | 1 |  |  |  |  | 1 | UND
LAVABO PCD MASCULINO |  |  |  | 1 |  |  |  |  | 1 | UND
[9 empty] | 2 | UND
DESCRIÇÃO DO SERVIÇO | 13.4.11 | BARRA DE APOIO, RETA, FIXA, EM AÇO INOX, L=40CM, D=1 1/4”, JACKWAL OU SIMILAR
| COMPRIMENTO | LARGURA | ALTURA | QUANT. | ÁREA | VOLUME | DESCONTO |  | TOTAL | UND
LAVABO PCD FEMININO |  |  |  | 2 |  |  |  |  | 2 | UND
LAVABO PCD MASCULINO |  |  |  | 2 |  |  |  |  | 2 | UND
[8 empty] | TOTAL | 4 | UND
DESCRIÇÃO DO SERVIÇO | 13.4.12 | BARRA DE APOIO, RETA, FIXA, EM AÇO INOX, L=70CM, D=1 1/4", JACKWAL OU SIMILAR
| COMPRIMENTO | LARGURA | ALTURA | QUANT. | ÁREA | VOLUME | DESCONTO |  | TOTAL | UND
LAVABO PCD FEMININO |  |  |  | 1 |  |  |  |  | 1 | UND
LAVABO PCD MASCULINO |  |  |  | 1 |  |  |  |  | 1 | UND
[8 empty] | TOTAL | 2 | UND
DESCRIÇÃO DO SERVIÇO | 13.4.13 | BARRA DE APOIO, RETA, FIXA, EM AÇO INOX, L=80CM, D=1 1/4", JACKWAL OU SIMILAR
| COMPRIMENTO | LARGURA | ALTURA | QUANT. | ÁREA | VOLUME | DESCONTO |  | TOTAL | UND
LAVABO PCD FEMININO |  |  |  | 2 |  |  |  |  | 2 | UND
LAVABO PCD MASCULINO |  |  |  | 2 |  |  |  |  | 2 | UND
[8 empty] | TOTAL | 4 | UND
DESCRIÇÃO DO SERVIÇO | 13.4.14 | SABONETEIRA PLASTICA TIPO DISPENSER PARA SABONETE LIQUIDO COM RESERVATORIO 800 A 1500 ML, INCLUSO FIXAÇÃO. AF_01/2020
| COMPRIMENTO | LARGURA | ALTURA | QUANT. | ÁREA | VOLUME | DESCONTO |  | TOTAL | UND
BWC FEMININO |  |  |  | 3 |  |  |  |  | 3 | UND
BWC MASCULINO |  |  |  | 3 |  |  |  |  | 3 | UND
BWC FUNCIONÁRIOS |  |  |  | 1 |  |  |  |  | 1 | UND
LAVABO PCD FEMININO |  |  |  | 1 |  |  |  |  | 1 | UND
LAVABO PCD MASCULINO |  |  |  | 1 |  |  |  |  | 1 | UND
[9 empty] | 9 | UND
DESCRIÇÃO DO SERVIÇO | 13.4.15 | DISPENSER PARA TOALHA INTERFOLHADA
| COMPRIMENTO | LARGURA | ALTURA | QUANT. | ÁREA | VOLUME | DESCONTO |  | TOTAL | UND
BWC FEMININO |  |  |  | 1 |  |  |  |  | 1 | UND
BWC MASCULINO |  |  |  | 1 |  |  |  |  | 1 | UND
BWC FUNCIONÁRIOS |  |  |  | 1 |  |  |  |  | 1 | UND
LAVABO PCD FEMININO |  |  |  | 1 |  |  |  |  | 1 | UND
LAVABO PCD MASCULINO |  |  |  | 1 |  |  |  |  | 1 | UND
[8 empty] | TOTAL | 5 | UND
DESCRIÇÃO DO SERVIÇO | 13.4.16 | PAPELEIRA DE PAREDE EM METAL CROMADO SEM TAMPA, INCLUSO FIXAÇÃO. AF_01/2020
| COMPRIMENTO | LARGURA | ALTURA | QUANT. | ÁREA | VOLUME | DESCONTO |  | TOTAL | UND
BWC FEMININO |  |  |  | 3 |  |  |  |  | 3 | UND
BWC MASCULINO |  |  |  | 3 |  |  |  |  | 3 | UND
BWC FUNCIONÁRIOS |  |  |  | 1 |  |  |  |  | 1 | UND
LAVABO PCD FEMININO |  |  |  | 1 |  |  |  |  | 1 | UND
LAVABO PCD MASCULINO |  |  |  | 1 |  |  |  |  | 1 | UND
[9 empty] | 9 | UND
DESCRIÇÃO DO SERVIÇO | 13.4.17 | CHUVEIRO PLÁSTICO SEM REGISTRO
| COMPRIMENTO | LARGURA | ALTURA | QUANT. | ÁREA | VOLUME | DESCONTO |  | TOTAL | UND
ÁREA EXTERNA |  |  |  | 4 |  |  |  |  | 4 | UND
[8 empty] | TOTAL | 4 | UND
14.0 | COMBATE A INCÊNDIO
DESCRIÇÃO DO SERVIÇO | 14.1 | EXTINTOR DE INCÊNDIO PORTÁTIL COM CARGA DE PQS DE 6 KG, CLASSE BC - FORNECIMENTO E INSTALAÇÃO. AF_10/2020_PE
| COMPRIMENTO | LARGURA | ALTURA | QUANT. | ÁREA | VOLUME | DESCONTO |  | TOTAL | UND
PROJETO |  |  |  | 2 |  |  |  |  | 2 | UND
[8 empty] | TOTAL | 2 | UND
DESCRIÇÃO DO SERVIÇO | 14.2 | PLACA DE SINALIZACAO, FOTOLUMINESCENTE, EM PVC , COM LOGOTIPO "EXTINTOR DE INCÊNDIO PORTÁTIL"- PLACA E5
| COMPRIMENTO | LARGURA | ALTURA | QUANT. | ÁREA | VOLUME | DESCONTO |  | TOTAL | UND
PROJETO |  |  |  | 2 |  |  |  |  | 2 | UND
[8 empty] | TOTAL | 2 | UND
DESCRIÇÃO DO SERVIÇO | 14.3 | PLACA DE SINALIZACAO, FOTOLUMINESCENTE, EM PVC , ROTA DE FUGA
| COMPRIMENTO | LARGURA | ALTURA | QUANT. | ÁREA | VOLUME | DESCONTO |  | TOTAL | UND
PROJETO |  |  |  | 13 |  |  |  |  | 13 | UND
[8 empty] | TOTAL | 13 | UND
DESCRIÇÃO DO SERVIÇO | 14.4 | PLACA DE SINALIZAÇÃO DE COMBATE A INCÊNDIO "PROIBIDO PRODUZIR CHAMAS", 15X20 CM, EM PVC 2MM FOTOLUMINESCENTE
| COMPRIMENTO | LARGURA | ALTURA | QUANT. | ÁREA | VOLUME | DESCONTO |  | TOTAL | UND
PROJETO |  |  |  | 2 |  |  |  |  | 2 | UND
[8 empty] | TOTAL | 2 | UND
15.0 | SERVIÇOS DIVERSOS
DESCRIÇÃO DO SERVIÇO | 15.1 | DIVISORIA SANITÁRIA, TIPO CABINE, EM GRANITO CINZA POLIDO, ESP = 3CM, ASSENTADO COM ARGAMASSA COLANTE AC III-E, EXCLUSIVE FERRAGENS. AF_01/2021
| COMPRIMENTO | LARGURA | ALTURA | QUANT. | ÁREA | VOLUME | DESCONTO |  | TOTAL | UND
BWC FEMININO | 8.13 |  | 1.7 | [5 empty] | 13.821 | M²
BWC MASCULINO | 8.13 |  | 1.7 | [5 empty] | 13.821 | M²
[9 empty] | 27.642 | M²
DESCRIÇÃO DO SERVIÇO | 15.2 | SOLEIRA EM GRANITO, LARGURA 15 CM, ESPESSURA 2,0 CM. AF_09/2020
| COMPRIMENTO | LARGURA | ALTURA | QUANT. | ÁREA | VOLUME | DESCONTO |  | TOTAL | UND
| 0.8 | [7 empty] | 0.8 | M
[8 empty] | TOTAL | 0.8 | M
DESCRIÇÃO DO SERVIÇO | 15.3 | INSTALAÇÃO DE PERGOLADO DE MADEIRA, EM MAÇARANDUBA, ANGELIM OU EQUIVALENTE DA REGIÃO, ENGASTADO NAS PAREDES.
| COMPRIMENTO | LARGURA | ALTURA | QUANT. | ÁREA | VOLUME | DESCONTO |  | TOTAL | UND
| 44.63 | 3 | [6 empty] | 133.89 | M²
[8 empty] | TOTAL | 133.89 | M²
DESCRIÇÃO DO SERVIÇO | 15.4 | PEITORIL CIMENTO TRAÇO T1, C/ LARGURA = 22 CM, ESP = 4 CM
| COMPRIMENTO | LARGURA | ALTURA | QUANT. | ÁREA | VOLUME | DESCONTO |  | TOTAL | UND
PRÉDIO | 123.17 | [7 empty] | 123.17 | M
RESERVATÓRIO | 8.22 | [7 empty] | 8.22 | M
VENTILAÇÃO | 4.3 | [7 empty] | 4.3 | M
[8 empty] | TOTAL | 135.69 | M
DESCRIÇÃO DO SERVIÇO | 15.5 | MAPA TÁTIL EM ACRÍLICO MEDINDO 70 X 50CM, COM SUPORTE EM CHAPA EM FERRO 1” E TUBO DE FERRO GALVANIZADO Ø=4”, PINTADOS E PLACA EM GRANITO CINZA ANDORINHA
| COMPRIMENTO | LARGURA | ALTURA | QUANT. | ÁREA | VOLUME | DESCONTO |  | TOTAL | UND
|  |  |  | 1 |  |  |  |  | 1 | UND
[8 empty] | TOTAL | 1 | UND
DESCRIÇÃO DO SERVIÇO | 15.6 | BANCO DE CONCRETO EM ALVENARIA DE TIJOLOS, ASSENTO EM CONCRETO ARMADO, SEM ENCOSTO, REVESTIDO COM GRANILITE
| COMPRIMENTO | LARGURA | ALTURA | QUANT. | ÁREA | VOLUME | DESCONTO |  | TOTAL | UND
BANCO | 4.3 | [7 empty] | 4.3 | M
[8 empty] | TOTAL | 4.3 | M
DESCRIÇÃO DO SERVIÇO | 15.7 | PISO EM GRANILITE, MARMORITE OU GRANITINA EM AMBIENTES INTERNOS, COM ESPESSURA DE 8 MM, INCLUSO MISTURA EM BETONEIRA, COLOCAÇÃO DAS JUNTAS, APLICAÇÃO DO PISO, 4 POLIMENTOS COM POLITRIZ, ESTUCAMENTO, SELADOR E CERA. AF_06/2022
| COMPRIMENTO | LARGURA | ALTURA | QUANT. | ÁREA | VOLUME | DESCONTO |  | TOTAL | UND
ACABAMENTO - BANCO |  |  |  |  | 6.02 |  |  |  | 6.02 | M²
[8 empty] | TOTAL | 6.02 | M²
16.0 | SERVIÇOS FINAIS
DESCRIÇÃO DO SERVIÇO | 16.1 | LIMPEZA GERAL
| COMPRIMENTO | LARGURA | ALTURA | QUANT. | ÁREA | VOLUME | DESCONTO |  | TOTAL | UND
ÁREA DO TERRENO | 54.6 |  | 13.15 |  | 717.99 |  |  |  | 717.99 | M²
[8 empty] | TOTAL | 717.99 | M²
DESCRIÇÃO DO SERVIÇO | 16.2 | PLACA DE INAUGURAÇÃO EM ALUMÍNIO COM ACRILICO, 80X60CM,COM LOGOMARCA E MOLDURA
| COMPRIMENTO | LARGURA | ALTURA | QUANT. | ÁREA | VOLUME | DESCONTO |  | TOTAL | UND
|  |  |  | 1 |  |  |  |  | 1 | UND
[9 empty] | 1 | UND
DESCRIÇÃO DO SERVIÇO | 16.3 | REVESTIMENTO METÁLICO EM ALUMÍNIO COMPOSTO (ALUCOBOND), E=0,3MM, PINTURA KAYNAR 500 COMPOSTA POR SEIS CAMADAS, INCLUSIVE ESTRUTURA METÁLICA AUXILIAR EM PERFIL DE VIGA ”U” DE 2” - FORNECIMENTO E MONTAGEM
| COMPRIMENTO | LARGURA | ALTURA | QUANT. | ÁREA | VOLUME | DESCONTO |  | TOTAL | UND
CRAS | 4.03 |  | 1.17 | 2 |  |  |  |  | 9.4302 | M²
[9 empty] | 9.4302 | M²
17.0 | SERVIÇOS COMPLEMENTARES - RECURSO PRÓPRIO
DESCRIÇÃO DO SERVIÇO | 17.1 | TAPUME COM TELHA METÁLICA. AF_05/2018
| COMPRIMENTO | LARGURA | ALTURA | QUANT. | ÁREA | VOLUME | MÊS |  | TOTAL | UND
LATERAL ABERTA X ALTURA TAPUME | 169.28 |  | 2.2 | [5 empty] | 372.416 | M²
[8 empty] | TOTAL | 372.416 | M²
DESCRIÇÃO DO SERVIÇO | 17.2 | LIMPEZA MECANIZADA DE CAMADA VEGETAL, VEGETAÇÃO E PEQUENAS ÁRVORES (DIÂMETRO DE TRONCO MENOR QUE 0,20 M), COM TRATOR DE ESTEIRAS
| COMPRIMENTO | LARGURA | ALTURA | QUANT. | ÁREA | VOLUME | MÊS |  | TOTAL | UND
ÁREA TOTAL |  |  |  |  | 2024 |  |  |  | 2024 | M²
ÁREA CONSTRUÍDA - CRAS | 54.6 | 13.15 |  |  | 717.99 |  |  |  | -717.99 | M²
[8 empty] | TOTAL | 1306.01 | M²
DESCRIÇÃO DO SERVIÇO | 17.3 | CONTRAPISO EM ARGAMASSA TRAÇO 1:4 (CIMENTO E AREIA), PREPARO MECÂNICO COM BETONEIRA 400 L, APLICADO EM ÁREAS SECAS SOBRE LAJE, ADERIDO, ACABAMENTO NÃO REFORÇADO, ESPESSURA 3CM. AF_07/2021
| COMPRIMENTO | LARGURA | ALTURA | QUANT. | ÁREA | VOLUME | DESCONTO |  | TOTAL | UND
ALERTA - TERRACOTA | 0.25 | 0.25 |  | 135 |  |  |  |  | 8.4375 | M²
DIRECIONAL - TERRACOTA | 0.25 | 0.25 |  | 637 |  |  |  |  | 39.8125 | M²
CONCRETO SEMIPOLIDO - EXTERNO |  |  |  |  | 834.34 |  |  |  | 834.34 | M²
[8 empty] | TOTAL | 882.59 | M²
DESCRIÇÃO DO SERVIÇO | 17.4 | PISO TÁTIL DIRECIONAL E/OU ALERTA, DE CONCRETO, COLORIDO, P/DEFICIENTES VISUAIS, DIMENSÕES 25X25CM, APLICADO COM ARGAMASSA INDUSTRIALIZADA AC-II, REJUNTADO, EXCLUSIVE REGULARIZAÇÃO DE BASE
| COMPRIMENTO | LARGURA | ALTURA | QUANT. | ÁREA | VOLUME | DESCONTO |  | TOTAL | UND
ALERTA - TERRACOTA | 0.25 | 0.25 |  | 135 |  |  |  |  | 8.4375 | M²
DIRECIONAL - TERRACOTA | 0.25 | 0.25 |  | 637 |  |  |  |  | 39.8125 | M²
[8 empty] | TOTAL | 48.25 | M²
DESCRIÇÃO DO SERVIÇO | 17.5 | PISO CIMENTADO, TRAÇO 1:3 (CIMENTO E AREIA), ACABAMENTO LISO, ESPESSURA 2,0 CM, PREPARO MECÂNICO DA ARGAMASSA. AF_09/2020
| COMPRIMENTO | LARGURA | ALTURA | QUANT. | ÁREA | VOLUME | ESPESSURA |  | TOTAL | UND
CONCRETO SEMIPOLIDO - EXTERNO |  |  |  |  | 834.34 |  |  |  | 834.34 | M²
[8 empty] | TOTAL | 834.34 | M³
DESCRIÇÃO DO SERVIÇO | 17.6 | GRADIL NYLOFOR3D, MALHA 20X5CM, Ø 5MM 250X203 CM, BELGO OU SIMILAR, INCLUSIVEPOSTES (SECÇÃO 60X40MM E H=2,60M) E ACESSÓRIOS
| COMPRIMENTO | LARGURA | ALTURA | QUANT. | ÁREA | VOLUME | DESCONTO |  | TOTAL | UND
MURETA | 58.29 |  | 2.02 | [5 empty] | 117.7458 | M²
[8 empty] | TOTAL | 117.7458 | M²
17.7 | MURO LATERAL
DESCRIÇÃO DO SERVIÇO | 17.7.1 | ESCAVAÇÃO MANUAL DE VALA COM PROFUNDIDADE MENOR OU IGUAL A 1,30 M. AF_02/2021
| COMPRIMENTO | LARGURA | ALTURA | QUANT. | ÁREA | VOLUME | DESCONTO |  | TOTAL | UND
PROJETO | 41.46 | 0.45 | 0.3 | [5 empty] | 5.5971 | M³
[8 empty] | TOTAL | 5.5971 | M³
DESCRIÇÃO DO SERVIÇO | 17.7.2 | CONCRETO CICLÓPICO FCK = 15MPA, 30% PEDRA DE MÃO EM VOLUME REAL, INCLUSIVE LANÇAMENTO. AF_05/2021
| COMPRIMENTO | LARGURA | ALTURA | QUANT. | ÁREA | VOLUME | DESCONTO |  | TOTAL | UND
PROJETO | [5 empty] | 25.2 |  |  | 25.2 | M³
[8 empty] | TOTAL | 25.2 | M³
DESCRIÇÃO DO SERVIÇO | 17.7.3 | ARMAÇÃO DE PILAR OU VIGA DE ESTRUTURA CONVENCIONAL DE CONCRETO ARMADO UTILIZANDO AÇO CA-60 DE 5,0 MM - MONTAGEM. AF_06/2022
| COMPRIMENTO | LARGURA | ALTURA | QUANT. | ÁREA | VOLUME | PESO COM 10% | DESCONTO DOS 10% | TOTAL | UND
PROJETO | [6 empty] | 29.1 | 2.91 | 26.19 | KG
[8 empty] | TOTAL | 26.19 | KG
DESCRIÇÃO DO SERVIÇO | 17.7.4 | ARMAÇÃO DE PILAR OU VIGA DE ESTRUTURA CONVENCIONAL DE CONCRETO ARMADO UTILIZANDO AÇO CA-50 DE 8,0 MM - MONTAGEM. AF_06/2022
| COMPRIMENTO | LARGURA | ALTURA | QUANT. | ÁREA | VOLUME | PESO COM 10% | DESCONTO DOS 10% | TOTAL | UND
PROJETO | [6 empty] | 107.2 | 10.72 | 96.48 | KG
[8 empty] | TOTAL | 96.48 | KG
DESCRIÇÃO DO SERVIÇO | 17.7.5 | MONTAGEM E DESMONTAGEM DE FÔRMA DE PILARES RETANGULARES E ESTRUTURAS SIMILARES, PÉ-DIREITO SIMPLES, EM CHAPA DE MADEIRA COMPENSADA PLASTIFICADA, 12 UTILIZAÇÕES. AF_09/2020
| COMPRIMENTO | LARGURA | ALTURA | QUANT. | ÁREA | VOLUME | DESCONTO |  | TOTAL | UND
PROJETO |  |  |  |  | 25.2 |  |  |  | 25.2 | M²
[8 empty] | TOTAL | 25.2 | M²
DESCRIÇÃO DO SERVIÇO | 17.7.6 | CONCRETO FCK = 25MPA, TRAÇO 1:2,3:2,7 (EM MASSA SECA DE CIMENTO/ AREIA MÉDIA/ BRITA 1) - PREPARO MECÂNICO COM BETONEIRA 400 L. AF_05/2021
| COMPRIMENTO | LARGURA | ALTURA | QUANT. | ÁREA | VOLUME | DESCONTO |  | TOTAL | UND
PROJETO | [5 empty] | 1.51 |  |  | 1.51 | M³
[8 empty] | TOTAL | 1.51 | M³
DESCRIÇÃO DO SERVIÇO | 17.7.7 | LANÇAMENTO COM USO DE BALDES, ADENSAMENTO E ACABAMENTO DE CONCRETO EM ESTRUTURAS. AF_02/2022
| COMPRIMENTO | LARGURA | ALTURA | QUANT. | ÁREA | VOLUME | DESCONTO |  | TOTAL | UND
[6 empty] | 1.51 |  |  | 1.51 | M³
[8 empty] | TOTAL | 1.51 | M³
DESCRIÇÃO DO SERVIÇO | 17.7.8 | ALVENARIA DE VEDAÇÃO DE BLOCOS CERÂMICOS FURADOS NA HORIZONTAL DE 9X19X19 CM (ESPESSURA 9 CM) E ARGAMASSA DE ASSENTAMENTO COM PREPARO EM BETONEIRA. AF_12/2021
| COMPRIMENTO | LARGURA | ALTURA | QUANT. | ÁREA | VOLUME | DESCONTO |  | TOTAL | UND
| 41.46 |  | 2.6 | [5 empty] | 107.796 | M²
[8 empty] | TOTAL | 107.796 | M²
DESCRIÇÃO DO SERVIÇO | 17.7.9 | CINTA DE AMARRAÇÃO DE ALVENARIA MOLDADA IN LOCO COM UTILIZAÇÃO DE BLOCOS CANALETA, ESPESSURA DE *20* CM. AF_03/2024
| COMPRIMENTO | LARGURA | ALTURA | QUANT. | ÁREA | VOLUME | DESCONTO |  | TOTAL | UND
| 41.46 |  |  | 2 |  |  |  |  | 82.92 | M
[8 empty] | TOTAL | 82.92 | M
DESCRIÇÃO DO SERVIÇO | 17.7.10 | CHAPISCO APLICADO EM ALVENARIAS E ESTRUTURAS DE CONCRETO INTERNAS, COM COLHER DE PEDREIRO. ARGAMASSA TRAÇO 1:3 COM PREPARO EM BETONEIRA 400L. AF_10/2022
| COMPRIMENTO | LARGURA | ALTURA | QUANT. | ÁREA | VOLUME | LADOS |  | TOTAL | UND
| 41.46 |  | 3 |  |  |  | 1 |  | 124.38 | M²
[8 empty] | TOTAL | 124.38 | M²
DESCRIÇÃO DO SERVIÇO | 17.7.11 | EMBOÇO OU MASSA ÚNICA EM ARGAMASSA TRAÇO 1:2:8, PREPARO MANUAL, APLICADA MANUALMENTE EM PANOS CEGOS DE FACHADA (SEM PRESENÇA DE VÃOS), ESPESSURA DE 25 MM. AF_09/2022
| COMPRIMENTO | LARGURA | ALTURA | QUANT. | ÁREA | VOLUME | DESCONTO |  | TOTAL | UND
| 41.46 |  | 3 | [5 empty] | 124.38 | M²
[8 empty] | TOTAL | 124.38 | M²
DESCRIÇÃO DO SERVIÇO | 17.7.12 | APLICAÇÃO MANUAL DE MASSA ACRÍLICA EM PANOS DE FACHADA SEM PRESENÇA DE VÃOS, DE EDIFÍCIOS DE MÚLTIPLOS PAVIMENTOS, DUAS DEMÃOS. AF_03/2024
| COMPRIMENTO | LARGURA | ALTURA | QUANT. | ÁREA | VOLUME | DESCONTO |  | TOTAL | UND
| 41.46 |  | 3 | [5 empty] | 124.38 | M²
[8 empty] | TOTAL | 124.38 | M²
DESCRIÇÃO DO SERVIÇO | 17.7.13 | FUNDO SELADOR ACRÍLICO, APLICAÇÃO MANUAL EM PAREDE, UMA DEMÃO. AF_04/2023
| COMPRIMENTO | LARGURA | ALTURA | QUANT. | ÁREA | VOLUME | DESCONTO |  | TOTAL | UND
| 41.46 |  | 3 | [5 empty] | 124.38 | M²
[8 empty] | TOTAL | 124.38 | M²
DESCRIÇÃO DO SERVIÇO | 17.7.14 | PINTURA LÁTEX ACRÍLICA PREMIUM, APLICAÇÃO MANUAL EM PAREDES, DUAS DEMÃOS. AF_04/2023
| COMPRIMENTO | LARGURA | ALTURA | QUANT. | ÁREA | VOLUME | DESCONTO |  | TOTAL | UND
| 41.46 |  | 3 | [5 empty] | 124.38 | M²
[8 empty] | TOTAL | 124.38 | M²
17.8 | INSTALAÇÕES ELÉTRICAS - EXTERNAS
DESCRIÇÃO DO SERVIÇO | 17.8.1 | ELETRODUTO FLEXÍVEL CORRUGADO REFORÇADO, PVC, DN 25 MM (3/4”), PARA CIRCUITOS TERMINAIS, INSTALADO EM LAJE - FORNECIMENTO E INSTALAÇÃO. AF_03/2023
| COMPRIMENTO | LARGURA | ALTURA | QUANT. | ÁREA | VOLUME | DESCONTO |  | TOTAL | UND
POSTES | 247 | [7 empty] | 247 | M
[8 empty] | TOTAL | 247 | M
DESCRIÇÃO DO SERVIÇO | 17.8.2 | CAIXA OCTOGONAL 4" X 4", PVC, INSTALADA EM LAJE - FORNECIMENTO E INSTALAÇÃO. AF_12/2015
| COMPRIMENTO | LARGURA | ALTURA | QUANT. | ÁREA | VOLUME | DESCONTO |  | TOTAL | UND
POSTE |  |  |  | 37 |  |  |  |  | 37 | UND
[8 empty] | TOTAL | 37 | UND
DESCRIÇÃO DO SERVIÇO | 17.8.3 | CAIXA DE INSPEÇÃO PARA ATERRAMENTO, CIRCULAR, EM POLIETILENO, DIÂMETRO INTERNO = 0,3 M. AF_12/2020
| COMPRIMENTO | LARGURA | ALTURA | QUANT. | ÁREA | VOLUME | DESCONTO |  | TOTAL | UND
POSTE |  |  |  | 37 |  |  |  |  | 37 | UND
[8 empty] | TOTAL | 37 | UND
DESCRIÇÃO DO SERVIÇO | 17.8.4 | HASTE DE ATERRAMENTO, DIÂMETRO 3/4", COM 3 METROS - FORNECIMENTO E INSTALAÇÃO. AF_08/2023
| COMPRIMENTO | LARGURA | ALTURA | QUANT. | ÁREA | VOLUME | DESCONTO |  | TOTAL | UND
POSTE |  |  |  | 37 |  |  |  |  | 37 | UND
[8 empty] | TOTAL | 37 | UND
DESCRIÇÃO DO SERVIÇO | 17.8.5 | CABO DE COBRE FLEXÍVEL ISOLADO, 1,5 MM², ANTI-CHAMA 450/750 V, PARA CIRCUITOS TERMINAIS - FORNECIMENTO E INSTALAÇÃO. AF_12/2015
| COMPRIMENTO | LARGURA | ALTURA | QUANT. | ÁREA | VOLUME | DESCONTO |  | TOTAL | UND
AZUL CLARO | 175.6 | [7 empty] | 175.6 | M
PRETO | 63.13 | [7 empty] | 63.13 | M
VERDE-AMARELO | 153.23 | [7 empty] | 153.23 | M
VERMELHO | 112.47 | [7 empty] | 112.47 | M
[8 empty] | TOTAL | 504.43 | M
DESCRIÇÃO DO SERVIÇO | 17.8.6 | CABO DE COBRE FLEXÍVEL ISOLADO, 2,5 MM², ANTI-CHAMA 450/750 V, PARA CIRCUITOS TERMINAIS - FORNECIMENTO E INSTALAÇÃO. AF_12/2015
| COMPRIMENTO | LARGURA | ALTURA | QUANT. | ÁREA | VOLUME | DESCONTO |  | TOTAL | UND
AZUL CLARO | 93.77 | [7 empty] | 93.77 | M
BRANCO | 93.77 | [7 empty] | 93.77 | M
VERDE-AMARELO | 93.77 | [7 empty] | 93.77 | M
[8 empty] | TOTAL | 281.31 | M
DESCRIÇÃO DO SERVIÇO | 17.8.7 | POSTE DECORATIVO 2 PÉTALAS, EM AÇO GALVANIZADO COM DIFUSOR EM VIDRO TRANSPARENTE TEMPERADO, COM 3M/4M, INCLUSIVE LÂMPADA DE LED 50W
| COMPRIMENTO | LARGURA | ALTURA | QUANT. | ÁREA | VOLUME | REPETIÇÃO |  | TOTAL | UND
|  |  |  | 37 |  |  |  |  | 37 | UND
[9 empty] | 37 | UND
DESCRIÇÃO DO SERVIÇO | 17.8.8 | FORNECIMENTO E IMPLANTAÇÃO DE RELÉ FOTO-ELÉTRICO EM POSTE
| COMPRIMENTO | LARGURA | ALTURA | QUANT. | ÁREA | VOLUME | DESCONTO |  | TOTAL | UND
|  |  |  | 37 |  |  |  |  | 37 | UND
[8 empty] | TOTAL | 37 | UND
17.8.9 | SISTEMA DE PISOS - COMPLEMENTO
DESCRIÇÃO DO SERVIÇO | 17.8.9.1 | CASCA DE PINUS, FORNECIMENTO E COLOCAÇÃO
| COMPRIMENTO | LARGURA | ALTURA | QUANT. | ÁREA | VOLUME | DESCONTO | KG/M² | TOTAL | UND
CANTEIRO |  |  |  |  | 24.04 |  |  | 7 | 168.28 | M²
[8 empty] | TOTAL | 168.28 | M²
DESCRIÇÃO DO SERVIÇO | 17.8.9.2 | PLANTIO DE GRAMA ESMERALDA OU SÃO CARLOS OU CURITIBANA, EM PLACAS. AF_05/2022
| COMPRIMENTO | LARGURA | ALTURA | QUANT. | ÁREA | VOLUME | DESCONTO |  | TOTAL | UND
[5 empty] | 123.04 |  |  |  | 123.04 | M²
[8 empty] | TOTAL | 123.04 | M²

## COTAÇÃO
PREFEITURA MUNICIPAL DE ARAPIRACA
SECRETARIA DE INFRAESTRUTURA
MAPA DE COTAÇÕES
OBRAS E SERVIÇOS DE CONSTRUÇÃO DE 01 (UM) CENTRO DE REFERENCIA DE ASSISTENCIA SOCIAL– CRAS, NO BAIRRO PLANALTO, NO MUNICIPIO DE ARAPIRACA/AL | [6 empty] | 0
0
COTAÇÃO 01 | PISO TÁTIL ALERTA/DIRECIONAL 25X25, PORCELANATO, NA COR AZUL | [5 empty] | M²
ITEM | FORNECEDOR | SITE/TELEFONE | CNPJ | DATA | VALOR S/ FRETE | FRETE | VALOR TOTAL
1 | WRS ACESSIBILIDADE | https://wrstatil.com.br/ | 33.794.807/0001-00 | 2024-07-09 | 123.96 | 95.69 | 219.65
2 | ALIANDA PISOS E AZULEJOS LTDA | https://www.alianda.com.br/ | 85.124.659/0001-02 | 2024-07-09 | 216 | 134.4828 | 350.4828
3 | UNIVERSAL ACESSIBILIDADE | https://universalacessibilidade.com.br/ | 38.139.118/0001-78 | 2024-07-10 | 260 | 46.1486 | 306.1486
MEDIANA | [6 empty] | 306.1486
0