## Mémoria de Cálculo
Obra:
OBRAS E SERVIÇOS DE PAVIMENTAÇÃO E DRENAGEM EM DIVERSAS RUAS NO BAIRRO CANAFISTULA II NO MUNICÍPIO DE ARAPIRACA-AL
MEMÓRIA DE CÁLCULO
ITEM | SERVIÇOS | [14 empty] | UNID. | QUANT. EM PLANILHA
|  | SEGMENTO |  | DIMENSÕES |  |  | FATOR CONSIDERADO (TIPO)
|  | ESTACA INICIAL | ESTACA FINAL | EXTENSÃO (m) | LARGURA (m) | ALTURA (m) | QUANTIDADE | ÁREA ( m²) | VOLUME (m³) | PERCENTUAL (%) | FT. EMPOLAM. | DENSIDADE | DMT | DIST. FIXA | PESO (kg)
|  |  |  | (A) | (B) | (C) | (D) | (E) | (F) | (G) | (H) | (I) | (J) | (K) | (L)
1 | ADMINISTRAÇÃO DA OBRA
1.1 | ADMINISTRAÇÃO LOCAL | [14 empty] | Mês | 5
[7 empty] | 5 | [9 empty] | 5
2 | TERRAPLANAGEM
2.1 | ESCAVAÇÃO HORIZONTAL EM SOLO DE 1A CATEGORIA COM TRATOR DE ESTEIRAS (100HP/LÂMINA: 2,19M3). AF_07/2020 | [14 empty] | m³ | 4782.5946
| Volume de Corte (Mapa de Cubação) | [7 empty] | 4782.5946 | [7 empty] | 4782.5946
2.2 | ESPALHAMENTO DE MATERIAL COM TRATOR DE ESTEIRAS. AF_11/2019 | [14 empty] | m³ | 5.0782
| Volume de Aterro (Mapa de Cubação) | [7 empty] | 4.0625 |  | 1.25 | [5 empty] | 5.0782
2.3 | COMPACTAÇÃO DE ATERROS A 100% DO PROCTOR NORMAL | [14 empty] | m³ | 4.0625
| Volume de Aterro (Mapa de Cubação) | [7 empty] | 4.0625 | [7 empty] | 4.0625
2.4 | CARGA, MANOBRA E DESCARGA DE SOLOS E MATERIAIS GRANULARES EM CAMINHÃO BASCULANTE 14 M³ - CARGA COM PÁ CARREGADEIRA (CAÇAMBA DE 1,7 A 2,8 M³ / 128 HP) E DESCARGA LIVRE (UNIDADE: M3). AF_07/2020 | [14 empty] | m³ | 5973.1651
| Volume de Bota- Fora (Mapa de Cubação) | [7 empty] | 4778.5321 |  | 1.25 | [5 empty] | 5973.1651
2.5 | TRANSPORTE COM CAMINHÃO BASCULANTE DE 14 M³, EM VIA URBANA PAVIMENTADA, DMT ATÉ 30 KM (UNIDADE: M3XKM). AF_07/2020 | [14 empty] | m³xkm | 60926.2841
| Volume de Bota- Fora (Mapa de Cubação) | [7 empty] | 4778.5321 |  | 1.25 |  | 10.2 |  |  |  | 60926.2841
Bota- Fora no CTR (22,60km)
2.6 | ESPALHAMENTO MECANIZADO (COM MOTONIVELADORA 140 HP) MATERIAL 1A. CATEGORIA | [14 empty] | m³ | 5973.1651
| Volume de Bota- Fora (Mapa de Cubação) | [7 empty] | 4778.5321 |  | 1.25 | [5 empty] | 5973.1651
3 | DRENAGEM DE ÁGUAS PLUVIAIS
3.1 | LOCAÇÃO DE REDE DE DRENAGEM | [14 empty] | m | 135
| Comp. de rede em Projeto-Ø400mm |  |  | 135 | [12 empty] | 135
3.2 | AQUISICAO E ASSENTAMENTO DE PLACA DE SINALIZAÇÃO DE OBRA EM CHAPA DE ACO GALVANIZADO [74209/1] | [14 empty] | un. | 3
| Fabricado em Chapa galvanizada 24 100x100cm + adesivo refletivo laranja ou normal. Cavalete dobrável de fácil manuseio. | [5 empty] | 3 | [9 empty] | 3
3.3 | SINALIZAÇÃO NOTURNA COM TELA TAPUME PVC, BALDE PLÁSTICO FIAÇÃO E LÂMPADA, REUTILIZAÇÃO 7 VEZES | [14 empty] | m | 270
| Comp. de rede x 2 |  |  | 135 |  |  | 2 | [9 empty] | 270
3.4 | ESCAVAÇÃO MECANIZADA DE VALA COM PROF. ATÉ 1,5 M (MÉDIA ENTRE MONTANTE E JUSANTE/UMA COMPOSIÇÃO POR TRECHO), COM ESCAVADEIRA HIDRÁULICA (0,8 M3), LARG. DE 1,5 M A 2,5 M, EM SOLO DE 1A CATEGORIA, EM LOCAIS COM ALTO NÍVEL DE INTERFERÊNCIA. AF_01/2015 | [14 empty] | m³ | 155.25
| Volume de Escavação (Planilha de Drenagem) | [7 empty] | 155.25 | [7 empty] | 155.25
3.5 | REATERRO MECANIZADO DE VALA COM RETROESCAVADEIRA (CAPACIDADE DA CAÇAMBA DA RETRO: 0,26 M³/POTÊNCIA: 88 HP), LARGURA DE 0,8 A 1,5 M, PROFUNDIDADE DE 1,5 A 3,0 M, COM SOLO (SEM SUBSTITUIÇÃO) DE 1ª CATEGORIA, COM COMPACTADOR DE SOLOS DE PERCUSSÃO. AF_08/2023 | [14 empty] | m³ | 103.599
| Volume de Reaterro (Planilha de Drenagem) | [7 empty] | 103.599 | [7 empty] | 103.599
3.6 | CARGA E DESCARGA MECANICA DE SOLO UTILIZANDO CAMINHAO BASCULANTE 5,0M3 /11T E PA CARREGADEIRA SOBRE PNEUS * 105 HP * CAP. 1,72M3. | [14 empty] | m³ | 129.4987
| Volume de Bota-fora (Planilha de Drenagem) | [7 empty] | 103.599 |  | 1.25 | [5 empty] | 129.4987
3.7 | TRANSPORTE COM CAMINHÃO BASCULANTE DE 6 M3, EM VIA URBANA PAVIMENTADA, DMT ATÉ 30 KM (UNIDADE: M3XKM). AF_01/2018 | [14 empty] | m³ | 1320.8872
| Volume de Bota-fora (Planilha de Drenagem) | [7 empty] | 103.599 |  | 1.25 |  | 10.2 |  |  |  | 1320.8872
3.8 | ESPALHAMENTO MECANIZADO (COM MOTONIVELADORA 140 HP) MATERIAL 1A. CATEGORIA | [14 empty] | m³ | 129.4987
| Volume de Bota-fora (Planilha de Drenagem) | [7 empty] | 103.599 |  | 1.25 | [5 empty] | 129.4987
3.9 | PREPARO DE FUNDO DE VALA COM LARGURA MENOR QUE 1,5 M, COM CAMADA DE AREIA, LANÇAMENTO MECANIZADO. AF_08/2020 | [14 empty] | m³ | 13.5
[9 empty] | 13.5 | [7 empty] | 13.5
3.10 | TUBO DE CONCRETO PARA REDES COLETORAS DE ÁGUAS PLUVIAIS, DIÂMETRO DE 400 MM, JUNTA RÍGIDA, INSTALADO EM LOCAL COM BAIXO NÍVEL DE INTERFERÊNCIAS - FORNECIMENTO E ASSENTAMENTO. AF_03/2024 | [14 empty] | m | 135
|  |  |  | 135 | [12 empty] | 135
3.11 | BASE PARA POÇO DE VISITA RETANGULAR PARA DRENAGEM, EM ALVENARIA COM BLOCOS DE CONCRETO, DIMENSÕES INTERNAS = 1,5X1,5 M, PROFUNDIDADE = 1,40 M, EXCLUINDO TAMPÃO. AF_12/2020_PA | [14 empty] | un. | 1
[7 empty] | 1 | [9 empty] | 1
3.12 | CAIXA PARA BOCA DE LOBO SIMPLES RETANGULAR, EM ALVENARIA COM BLOCOS DE CONCRETO, DIMENSÕES INTERNAS: 0,6X1X1,2 M. AF_12/2020 | [14 empty] | un. | 19
[7 empty] | 19 | [9 empty] | 19
3.13 | FORNECIMENTO E ASSENTAMENTO DE TAMPÃO DE FERRO FUNDIDO TDA-600MM, 300KG/CM², PARA POÇO DE VISITA E CAIXAS DE PASSAGEM. [SINAPI 83627] | [14 empty] | un. | 8
[7 empty] | 8 | [9 empty] | 8
4 | PAVIMENTAÇÃO
4.1 | LOCAÇÃO DE PAVIMENTAÇÃO. AF_10/2018 | [14 empty] | m | 1705.18
| Vê Planilha de Pavimentação |  |  | 1705.18 | [12 empty] | 1705.18
4.2 | REGULARIZACAO E COMPACTACAO DE SUBLEITO ATE 20 CM DE ESPESSURA | [14 empty] | m² | 11261.1
| Vê Planilha de Pavimentação | [6 empty] | 11261.1 | [8 empty] | 11261.1
4.3 | EXECUÇÃO E COMPACTAÇÃO DE BASE E OU SUB BASE PARA PAVIMENTAÇÃO DE SOLO ESTABILIZADO GRANULOMETRICAMENTE SEM MISTURA DE SOLOS - EXCLUSIVE SOLO, ESCAVAÇÃO, CARGA E TRANSPORTE. AF_11/2023 | [14 empty] | m³ | 2252.22
| Vê Planilha de Pavimentação | [7 empty] | 2252.22 | [7 empty] | 2252.22
4.4 | ESCAVAÇÃO E CARGA COM ESCAVADEIRA HIDRÁULICA DE MATERIAL DE 1º CATEGORIA OU DE JAZIDA | [14 empty] | m³ | 2252.22
| Vê Planilha de Pavimentação | [7 empty] | 2252.22 | [7 empty] | 2252.22
4.5 | TRANSPORTE COM CAMINHÃO BASCULANTE DE 14 M³, EM VIA URBANA PAVIMENTADA, DMT ATÉ 30 KM (UNIDADE: M3XKM). AF_07/2020 (SUB-BASE) | [14 empty] | m³ | 34627.8825
| Vê Planilha de Pavimentação | [7 empty] | 2252.22 |  | 1.25 |  | 12.3 |  |  |  | 34627.8825
4.6 | EXECUÇÃO E COMPACTAÇÃO DE BASE COM BRITA GRADUADA SIMPLES - EXCLUSIVE CARGA E TRANSPORTE. AF_09/2017 | [14 empty] | m³ | 1689.165
| Vê Planilha de Pavimentação | [7 empty] | 1689.165 | [7 empty] | 1689.165
4.7 | TRANSPORTE COM CAMINHÃO BASCULANTE DE 14 M³, EM VIA URBANA PAVIMENTADA, DMT ATÉ 30 KM (UNIDADE: M3XKM). AF_07/2020 (SUB-BASE) | [14 empty] | m³ | 24661.809
| Vê Planilha de Pavimentação | [7 empty] | 1689.165 |  |  |  | 14.6 |  |  |  | 24661.809
4.8 | EXECUCAO DE IMPRIMACAO COM ASFALTO DILUIDO CM-30. AF 09/2017 | [14 empty] | m² | 11261.1
| Vê Planilha de Pavimentação | [6 empty] | 11261.1 | [8 empty] | 11261.1
4.9 | PINTURA DE LIGACAO COM EMULSAO RR-1C | [14 empty] | m² | 10237.992
| Vê Planilha de Pavimentação | [6 empty] | 10237.992 | [8 empty] | 10237.992
4.10 | CONSTRUÇÃO DE PAVIMENTO COM APLICAÇÃO DE CONCRETO BETUMINOSO USINADO A QUENTE (CBUQ), CAMADA DE ROLAMENTO, COM ESPESSURA DE 5,0 CM - EXCLUSIVE TRANSPORTE. AF_03/2017 | [14 empty] | m³ | 511.8996
[9 empty] | 511.8996 | [7 empty] | 511.8996
4.11 | TRANSPORTE COM CAMINHÃO BASCULANTE DE 6 M³, EM VIA URBANA PAVIMENTADA, DMT ATÉ 30 KM (UNIDADE: M3XKM). AF_07/2020 | [14 empty] | m³ | 7473.7342
[9 empty] | 511.8996 |  |  |  | 14.6 |  |  |  | 7473.7342
4.12 | ASSENTAMENTO DE GUIA (MEIO-FIO) EM TRECHO RETO, CONFECCIONADA EM CONCRETO PRÉ-FABRICADO, DIMENSÕES 100X15X13X30 CM (COMPRIMENTO X BASE INFERIOR X BASE SUPERIOR X ALTURA), PARA VIAS URBANAS (USO VIÁRIO). AF_06/2016 | [14 empty] | m | 3321.36
|  |  |  | 3321.36 | [12 empty] | 3321.36
4.13 | EXECUÇÃO DE SARJETA DE CONCRETO USINADO, MOLDADA IN LOCO EM TRECHO RETO, 30 CM BASE X 10 CM ALTURA. AF_06/2016 | [14 empty] | m | 3321.36
|  |  |  | 3321.36 | [12 empty] | 3321.36
5 | CONTROLE TECNOLÓGICO / RELATÓRIO DE EXECUÇÃO E QUALIDADE
5.1 | ENSAIO DE GRANULOMETRIA POR PENEIRAMENTO - SOLOS [SINAPI 74022/006] | [14 empty] | un. | 9
| Furos a cada 200m | [5 empty] | 9 | [9 empty] | 9
5.2 | ENSAIO DE LIMITE DE LIQUIDEZ - SOLOS [SINAPI 74022/008] | [14 empty] | un. | 9
[7 empty] | 9 | [9 empty] | 9
5.3 | ENSAIO DE LIMITE DE PLASTICIDADE - SOLOS [SINAPI 74022/009] | [14 empty] | un. | 9
[7 empty] | 9 | [9 empty] | 9
5.4 | ENSAIO DE TEOR DE UMIDADE - EM LABORATÓRIO - SOLOS [SINAPI 74022/023] | [14 empty] | un. | 9
[7 empty] | 9 | [9 empty] | 9
5.5 | ENSAIO DE COMPACTACAO - AMOSTRAS NAO TRABALHADAS - ENERGIA INTERMEDIÁRIA - SOLOS [SINAPI 74022/010] | [14 empty] | un. | 9
[7 empty] | 9 | [9 empty] | 9
5.6 | ENSAIO DE INDICE DE SUPORTE CALIFORNIA - AMOSTRAS NAO TRABALHADAS - ENERGIA INTERMEDIÁRIA - SOLOS [ | [14 empty] | un. | 9
[7 empty] | 9 | [9 empty] | 9

## Mapa de Cubação
Obra:
OBRAS E SERVIÇOS DE PAVIMENTAÇÃO E DRENAGEM EM DIVERSAS RUAS NO BAIRRO CANAFISTULA II NO MUNICÍPIO DE ARAPIRACA-AL
MAPA DE CUBAÇÃO
RUA MATOSALEM- TRECHO 01
[7 empty] | Área do | VOLUMES | [6 empty] | Movimento
[5 empty] | Extensão | Largura | Revestimento | Revestimento | Base | Sub-base | Aterro | Aterro Corrigido | Corte | BOTA-FORA | de terras
[5 empty] | 70 | 5 | 350 | 17.5 | 52.5 | 70 | 0 | 0 | -143.4075 | -143.4075 | 143.4075
| Decliv. transversal = |  | 3 |  |  |  | h = | 0.05 | 0.15 | 0.2
ESTACA | ESTACA | Elementos do projeto |  | Parábola |  | Cotas do |  | Ct. greide curvo |  | Cotas Verm. |  |  | VOLUMES
Inteira | Decimal | PC/PI/PTV | Decl. | L | y | terreno | tangentes | Eixo | Bordos | Esq. | Eixo | Dir. | Aterro | Aterro corrig. | Corte
0 | [5 empty] | 241.244 | 240.85 | 240.85 | 240.775 | -0.4689 | -0.394 | -0.4689 | 0 | 0 | -36.4164
1 | [5 empty] | 241.038 | 240.7786 | 240.7786 | 240.7036 | -0.33433 | -0.25943 | -0.33433 | 0 | 0 | -34.8093
2 | [5 empty] | 241.069 | 240.7071 | 240.7071 | 240.6321 | -0.43676 | -0.36186 | -0.43676 | 0 | 0 | -46.8521
3 | [5 empty] | 241.136 | 240.6357 | 240.6357 | 240.5607 | -0.57519 | -0.50029 | -0.57519 | 0 | 0 | -25.3296
3 | 10 |  | -0,36 % |  |  | 241.038 | 240.6 | 240.6 | 240.525 | -0.5129 | -0.438 | -0.5129 | 0 | 0 | 0
RUA MATOSALEM- TRECHO 02
[7 empty] | Área do | VOLUMES | [6 empty] | Movimento
[5 empty] | Extensão | Largura | Revestimento | Revestimento | Base | Sub-base | Aterro | Aterro Corrigido | Corte | BOTA-FORA | de terras
[5 empty] | 118.02 | 7 | 826.14 | 41.307 | 123.921 | 165.228 | 0 | 0 | -413.0666 | -413.0666 | 413.0666
| Decliv. transversal = |  | 3 |  |  |  | h = | 0.05 | 0.15 | 0.2
ESTACA | ESTACA | Elementos do projeto |  | Parábola |  | Cotas do |  | Ct. greide curvo |  | Cotas Verm. |  |  | VOLUMES
Inteira | Decimal | PC/PI/PTV | Decl. | L | y | terreno | tangentes | Eixo | Bordos | Esq. | Eixo | Dir. | Aterro | Aterro corrig. | Corte
0 | [5 empty] | 241.038 | 240.6 | 240.6 | 240.495 | -0.5429 | -0.438 | -0.5429 | 0 | 0 | -69.1763
1 | [5 empty] | 240.712 | 240.2667 | 240.2667 | 240.1617 | -0.55023 | -0.44533 | -0.55023 | 0 | 0 | -71.673
2 |  | PCV |  |  |  | 240.407 | 239.9333 | 239.9333 | 239.8283 | -0.57857 | -0.47367 | -0.57857 | 0 | 0 | -65.4149
3 |  | PIV | -1,67 % | 40 | -0.045932 | 239.91 | 239.6 | 239.5541 | 239.4491 | -0.46083 | -0.35593 | -0.46083 | 0 | 0 | -60.8227
4 |  | PTV |  |  |  | 239.491 | 239.0829 | 239.0829 | 238.9779 | -0.51296 | -0.40806 | -0.51296 | 0 | 0 | -63.3562
5 | [5 empty] | 238.958 | 238.5659 | 238.5659 | 238.4609 | -0.49703 | -0.39213 | -0.49703 | 0 | 0 | -82.6234
5 | 18.02 |  | -2,59 % |  |  | 238.913 | 238.1 | 238.1 | 237.995 | -0.9179 | -0.813 | -0.9179 | 0 | 0 | 0
RUA SANTA CECÍLIA
[7 empty] | Área do | VOLUMES | [6 empty] | Movimento
[5 empty] | Extensão | Largura | Revestimento | Revestimento | Base | Sub-base | Aterro | Aterro Corrigido | Corte | BOTA-FORA | de terras
[5 empty] | 211.79 | 7 | 1482.53 | 74.1265 | 222.3795 | 296.506 | 0 | 0 | -658.902 | -658.902 | 658.902
| Decliv. transversal = |  | 3 |  |  |  | h = | 0.05 | 0.15 | 0.2
ESTACA | ESTACA | Elementos do projeto |  | Parábola |  | Cotas do |  | Ct. greide curvo |  | Cotas Verm. |  |  | VOLUMES
Inteira | Decimal | PC/PI/PTV | Decl. | L | y | terreno | tangentes | Eixo | Bordos | Esq. | Eixo | Dir. | Aterro | Aterro corrig. | Corte
0 | [5 empty] | 241.997 | 241.6 | 241.6 | 241.495 | -0.5019 | -0.397 | -0.5019 | 0 | 0 | -62.293
1 | [5 empty] | 241.498 | 241.11 | 241.11 | 241.005 | -0.4929 | -0.388 | -0.4929 | 0 | 0 | -57.533
2 | [5 empty] | 240.949 | 240.62 | 240.62 | 240.515 | -0.4339 | -0.329 | -0.4339 | 0 | 0 | -59.773
3 | [5 empty] | 240.55 | 240.13 | 240.13 | 240.025 | -0.5249 | -0.42 | -0.5249 | 0 | 0 | -76.573
4 |  | PCV |  |  |  | 240.209 | 239.64 | 239.64 | 239.535 | -0.6739 | -0.569 | -0.6739 | 0 | 0 | -73.8576
5 |  | PIV | -2,45 % | 40 | 0.11579 | 239.647 | 239.15 | 239.2658 | 239.1608 | -0.48611 | -0.38121 | -0.48611 | 0 | 0 | -61.5262
6 |  | PTV |  |  |  | 239.516 | 239.1232 | 239.1232 | 239.0182 | -0.49774 | -0.39284 | -0.49774 | 0 | 0 | -57.2886
7 | [5 empty] | 239.417 | 239.0963 | 239.0963 | 238.9913 | -0.42557 | -0.32067 | -0.42557 | 0 | 0 | -49.9156
8 | [5 empty] | 239.357 | 239.0695 | 239.0695 | 238.9645 | -0.39241 | -0.28751 | -0.39241 | 0 | 0 | -57.0327
9 | [5 empty] | 239.465 | 239.0427 | 239.0427 | 238.9377 | -0.52724 | -0.42234 | -0.52724 | 0 | 0 | -65.0597
10 | [5 empty] | 239.418 | 239.0158 | 239.0158 | 238.9108 | -0.50708 | -0.40218 | -0.50708 | 0 | 0 | -38.0496
10 | 11.79 |  | -0,13 % |  |  | 239.415 | 239 | 239 | 238.895 | -0.5199 | -0.415 | -0.5199 | 0 | 0 | 0
RUA SÃO TARCIZO
[7 empty] | Área do | VOLUMES | [6 empty] | Movimento
[5 empty] | Extensão | Largura | Revestimento | Revestimento | Base | Sub-base | Aterro | Aterro Corrigido | Corte | BOTA-FORA | de terras
[5 empty] | 127.04 | 7 | 889.28 | 44.464 | 133.392 | 177.856 | 0 | 0 | -422.1132 | -422.1132 | 422.1132
| Decliv. transversal = |  | 3 |  |  |  | h = | 0.05 | 0.15 | 0.2
ESTACA | ESTACA | Elementos do projeto |  | Parábola |  | Cotas do | Cotas das | Ct. greide curvo |  | Cotas Verm. |  |  | VOLUMES
Inteira | Decimal | PC/PI/PTV | Decl. | L | y | terreno | tangentes | Eixo | Bordos | Esq. | Eixo | Dir. | Aterro | Aterro corrig. | Corte
0 | [5 empty] | 241.292 | 240.875 | 240.875 | 240.77 | -0.5219 | -0.417 | -0.5219 | 0 | 0 | -85.5563
1 | [5 empty] | 241.767 | 241.0667 | 241.0667 | 240.9617 | -0.80523 | -0.70033 | -0.80523 | 0 | 0 | -86.163
2 |  | PCV |  |  |  | 241.684 | 241.2583 | 241.2583 | 241.1533 | -0.53057 | -0.42567 | -0.53057 | 0 | 0 | -55.4928
3 |  | PIV | 0,96 % | 40 | -0.044188 | 241.668 | 241.45 | 241.4058 | 241.3008 | -0.36709 | -0.26219 | -0.36709 | 0 | 0 | -49.782
4 |  | PTV |  |  |  | 241.809 | 241.4649 | 241.4649 | 241.3599 | -0.44898 | -0.34408 | -0.44898 | 0 | 0 | -57.9705
5 | [5 empty] | 241.859 | 241.4798 | 241.4798 | 241.3748 | -0.48407 | -0.37917 | -0.48407 | 0 | 0 | -66.1022
6 | [5 empty] | 241.955 | 241.4947 | 241.4947 | 241.3897 | -0.56515 | -0.46025 | -0.56515 | 0 | 0 | -21.0463
6 | 7.04 |  | 0,07 % |  |  | 241.789 | 241.5 | 241.5 | 241.395 | -0.3939 | -0.289 | -0.3939 | 0 | 0 | 0
RUA SANTA INÊS
[7 empty] | Área do | VOLUMES | [6 empty] | Movimento
[5 empty] | Extensão | Largura | Revestimento | Revestimento | Base | Sub-base | Aterro | Aterro Corrigido | Corte | BOTA-FORA | de terras
[5 empty] | 57.73 | 7 | 404.11 | 20.2055 | 60.6165 | 80.822 | 0 | 0 | -113.2547 | -113.2547 | 113.2547
| Decliv. transversal = |  | 3 |  |  |  | h = | 0.05 | 0.15 | 0.2
ESTACA | ESTACA | Elementos do projeto |  | Parábola |  | Cotas do | Cotas das | Ct. greide curvo |  | Cotas Verm. |  |  | VOLUMES
Inteira | Decimal | PC/PI/PTV | Decl. | L | y | terreno | tangentes | Eixo | Bordos | Esq. | Eixo | Dir. | Aterro | Aterro corrig. | Corte
0 | [5 empty] | 242.578 | 242.2 | 242.2 | 242.095 | -0.4829 | -0.378 | -0.4829 | 0 | 0 | -50.9328
1 | [5 empty] | 242.514 | 242.2693 | 242.2693 | 242.1643 | -0.34961 | -0.24471 | -0.34961 | 0 | 0 | -36.0525
2 | [5 empty] | 242.504 | 242.3386 | 242.3386 | 242.2336 | -0.27032 | -0.16542 | -0.27032 | 0 | 0 | -26.2694
2 | 17.73 |  | 0,35 % |  |  | 242.553 | 242.4 | 242.4 | 242.295 | -0.2579 | -0.153 | -0.2579 | 0 | 0 | 0
RUA SANTA PAULINA
[7 empty] | Área do | VOLUMES | [6 empty] | Movimento
[5 empty] | Extensão | Largura | Revestimento | Revestimento | Base | Sub-base | Aterro | Aterro Corrigido | Corte | BOTA-FORA | de terras
[5 empty] | 65.22 | 7 | 456.54 | 22.827 | 68.481 | 91.308 | 3.9487 | 4.9358 | -45.2403 | -40.3045 | 49.189
| Decliv. transversal = |  | 3 |  |  |  | h = | 0.05 | 0.15 | 0.2
ESTACA | ESTACA | Elementos do projeto |  | Parábola |  | Cotas do | Cotas das | Ct. greide curvo |  | Cotas Verm. |  |  | VOLUMES
Inteira | Decimal | PC/PI/PTV | Decl. | L | y | terreno | tangentes | Eixo | Bordos | Esq. | Eixo | Dir. | Aterro | Aterro corrig. | Corte
0 | [5 empty] | 242.905 | 242.73 | 242.73 | 242.625 | -0.2799 | -0.175 | -0.2799 | 0 | 0 | -22.6407
1 | [5 empty] | 242.887 | 242.8435 | 242.8435 | 242.7385 | -0.14844 | -0.043538 | -0.14844 | 1.9743 | 2.4679 | -6.9803
2 | [5 empty] | 242.88 | 242.9569 | 242.9569 | 242.8519 | -0.027976 | 0.076924 | -0.027976 | 1.9743 | 2.4679 | -11.1156
3 | [5 empty] | 243.173 | 243.0704 | 243.0704 | 242.9654 | -0.20751 | -0.10261 | -0.20751 | 0 | 0 | -4.5038
3 | 5.22 |  | 0,57 % |  |  | 243.139 | 243.1 | 243.1 | 242.995 | -0.1439 | -0.039 | -0.1439 | 0 | 0 | 0
RUA 14-162
[7 empty] | Área do | VOLUMES | [6 empty] | Movimento
[5 empty] | Extensão | Largura | Revestimento | Revestimento | Base | Sub-base | Aterro | Aterro Corrigido | Corte | BOTA-FORA | de terras
[5 empty] | 117.05 | 6 | 702.3 | 35.115 | 105.345 | 140.46 | 0 | 0 | -346.6828 | -346.6828 | 346.6828
| Decliv. transversal = |  | 3 |  |  |  | h = | 0.05 | 0.15 | 0.2
ESTACA | ESTACA | Elementos do projeto |  | Parábola |  | Cotas do | Cotas das | Ct. greide curvo |  | Cotas Verm. |  |  | VOLUMES
Inteira | Decimal | PC/PI/PTV | Decl. | L | y | terreno | tangentes | Eixo | Bordos | Esq. | Eixo | Dir. | Aterro | Aterro corrig. | Corte
0 | [5 empty] | 238.913 | 238.6 | 238.6 | 238.51 | -0.4029 | -0.313 | -0.4029 | 0 | 0 | -55.034
1 | [5 empty] | 239.341 | 238.8267 | 238.8267 | 238.7367 | -0.60423 | -0.51433 | -0.60423 | 0 | 0 | -63.834
2 |  | PCV |  |  |  | 239.513 | 239.0533 | 239.0533 | 238.9633 | -0.54957 | -0.45967 | -0.54957 | 0 | 0 | -59.2456
3 |  | PIV | 1,13 % | 40 | -0.13686 | 239.581 | 239.28 | 239.1431 | 239.0531 | -0.52776 | -0.43786 | -0.52776 | 0 | 0 | -60.2118
4 |  | PTV |  |  |  | 239.435 | 238.9592 | 238.9592 | 238.8692 | -0.56567 | -0.47577 | -0.56567 | 0 | 0 | -61.9928
5 | [5 empty] | 239.106 | 238.6385 | 238.6385 | 238.5485 | -0.55744 | -0.46754 | -0.55744 | 0 | 0 | -46.3645
5 | 17.05 |  | -1,60 % |  |  | 238.714 | 238.365 | 238.365 | 238.275 | -0.4389 | -0.349 | -0.4389 | 0 | 0 | 0
RUA SANTA GEMMA
[7 empty] | Área do | VOLUMES | [6 empty] | Movimento
[5 empty] | Extensão | Largura | Revestimento | Revestimento | Base | Sub-base | Aterro | Aterro Corrigido | Corte | BOTA-FORA | de terras
[5 empty] | 343.44 | 7 | 2404.08 | 120.204 | 360.612 | 480.816 | 0 | 0 | -941.2198 | -941.2198 | 941.2198
| Decliv. transversal = |  | 3 |  |  |  | h = | 0.05 | 0.15 | 0.2
ESTACA | ESTACA | Elementos do projeto |  | Parábola |  | Cotas do | Cotas das | Ct. greide curvo |  | Cotas Verm. |  |  | VOLUMES
Inteira | Decimal | PC/PI/PTV | Decl. | L | y | terreno | tangentes | Eixo | Bordos | Esq. | Eixo | Dir. | Aterro | Aterro corrig. | Corte
0 | [5 empty] | 240.25 | 239.82 | 239.82 | 239.715 | -0.5349 | -0.43 | -0.5349 | 0 | 0 | -71.473
1 | [5 empty] | 240.189 | 239.7029 | 239.7029 | 239.5979 | -0.59104 | -0.48614 | -0.59104 | 0 | 0 | -79.403
2 | [5 empty] | 240.129 | 239.5857 | 239.5857 | 239.4807 | -0.64819 | -0.54329 | -0.64819 | 0 | 0 | -80.683
3 | [5 empty] | 239.973 | 239.4686 | 239.4686 | 239.3636 | -0.60933 | -0.50443 | -0.60933 | 0 | 0 | -72.723
4 | [5 empty] | 239.781 | 239.3514 | 239.3514 | 239.2464 | -0.53447 | -0.42957 | -0.53447 | 0 | 0 | -57.343
5 | [5 empty] | 239.519 | 239.2343 | 239.2343 | 239.1293 | -0.38961 | -0.28471 | -0.38961 | 0 | 0 | -46.653
6 |  | PCV |  |  |  | 239.394 | 239.1171 | 239.1171 | 239.0121 | -0.38176 | -0.27686 | -0.38176 | 0 | 0 | -53.8805
7 |  | PIV | -0,59 % | 40 | 0.14904 | 239.537 | 239 | 239.149 | 239.044 | -0.49286 | -0.38796 | -0.49286 | 0 | 0 | -61.3805
8 |  | PTV |  |  |  | 239.863 | 239.479 | 239.479 | 239.374 | -0.4889 | -0.384 | -0.4889 | 0 | 0 | -52.353
9 | [5 empty] | 240.217 | 239.958 | 239.958 | 239.853 | -0.3639 | -0.259 | -0.3639 | 0 | 0 | -42.693
10 | [5 empty] | 240.683 | 240.437 | 240.437 | 240.332 | -0.3509 | -0.246 | -0.3509 | 0 | 0 | -38.213
11 |  | PCV |  |  |  | 241.111 | 240.916 | 240.916 | 240.811 | -0.2999 | -0.195 | -0.2999 | 0 | 0 | -42.4307
12 |  | PIV | 2,39 % | 40 | -0.054253 | 241.647 | 241.395 | 241.3407 | 241.2357 | -0.41115 | -0.30625 | -0.41115 | 0 | 0 | -53.6316
13 |  | PTV |  |  |  | 242.012 | 241.657 | 241.657 | 241.552 | -0.45991 | -0.35501 | -0.45991 | 0 | 0 | -57.6756
14 | [5 empty] | 242.283 | 241.919 | 241.919 | 241.814 | -0.46892 | -0.36402 | -0.46892 | 0 | 0 | -52.2173
15 | [5 empty] | 242.458 | 242.181 | 242.181 | 242.076 | -0.38194 | -0.27704 | -0.38194 | 0 | 0 | -40.3891
16 | [5 empty] | 242.638 | 242.443 | 242.443 | 242.338 | -0.29995 | -0.19505 | -0.29995 | 0 | 0 | -32.9008
17 | [5 empty] | 242.875 | 242.7049 | 242.7049 | 242.5999 | -0.27496 | -0.17006 | -0.27496 | 0 | 0 | -5.1767
17 | 3.44 |  | 1,31 % |  |  | 242.905 | 242.75 | 242.75 | 242.645 | -0.2599 | -0.155 | -0.2599 | 0 | 0 | 0
RUA FREI GALVÃO
[7 empty] | Área do | VOLUMES | [6 empty] | Movimento
[5 empty] | Extensão | Largura | Revestimento | Revestimento | Base | Sub-base | Aterro | Aterro Corrigido | Corte | BOTA-FORA | de terras
[5 empty] | 183.83 | 7 | 1286.81 | 64.3405 | 193.0215 | 257.362 | 0.0006673 | 0.00083413 | -489.9937 | -489.9928 | 489.9943
| Decliv. transversal = |  | 3 |  |  |  | h = | 0.05 | 0.15 | 0.2
ESTACA | ESTACA | Elementos do projeto |  | Parábola |  | Cotas do | Cotas das | Ct. greide curvo |  | Cotas Verm. |  |  | VOLUMES
Inteira | Decimal | PC/PI/PTV | Decl. | L | y | terreno | tangentes | Eixo | Bordos | Esq. | Eixo | Dir. | Aterro | Aterro corrig. | Corte
0 | [5 empty] | 239.996 | 239.53 | 239.53 | 239.425 | -0.5709 | -0.466 | -0.5709 | 0.00033365 | 0.00041706 | -39.8933
1 | [5 empty] | 239.549 | 239.55 | 239.55 | 239.445 | -0.1039 | 0.001 | -0.1039 | 0.00033365 | 0.00041706 | -19.2433
2 | [5 empty] | 239.741 | 239.57 | 239.57 | 239.465 | -0.2759 | -0.171 | -0.2759 | 0 | 0 | -37.093
3 |  | PCV |  |  |  | 239.844 | 239.59 | 239.59 | 239.485 | -0.3589 | -0.254 | -0.3589 | 0 | 0 | -18.2015
3 | 10 | PIV | 0,10 % | 40 | 0.13786 | 239.899 | 239.6 | 239.7379 | 239.6329 | -0.26604 | -0.16114 | -0.26604 | 0 | 0 | -19.9265
4 |  | PTV |  |  |  | 240.189 | 239.8857 | 239.8857 | 239.7807 | -0.40819 | -0.30329 | -0.40819 | 0 | 0 | -63.143
5 | [5 empty] | 240.951 | 240.4571 | 240.4571 | 240.3521 | -0.59876 | -0.49386 | -0.59876 | 0 | 0 | -71.623
6 |  | PCV |  |  |  | 241.453 | 241.0286 | 241.0286 | 240.9236 | -0.52933 | -0.42443 | -0.52933 | 0 | 0 | -73.0618
7 |  | PIV | 2,86 % | 40 | -0.074411 | 242.04 | 241.6 | 241.5256 | 241.4206 | -0.61931 | -0.51441 | -0.61931 | 0 | 0 | -76.4768
8 |  | PTV |  |  |  | 242.347 | 241.8738 | 241.8738 | 241.7688 | -0.57811 | -0.47321 | -0.57811 | 0 | 0 | -60.9381
9 | [5 empty] | 242.44 | 242.1476 | 242.1476 | 242.0426 | -0.39733 | -0.29243 | -0.39733 | 0 | 0 | -10.3933
9 | 3.83 |  | 1,37 % |  |  | 242.578 | 242.2 | 242.2 | 242.095 | -0.4829 | -0.378 | -0.4829 | 0 | 0 | 0
RUA SANTA MARTA
[7 empty] | Área do | VOLUMES | [6 empty] | Movimento
[5 empty] | Extensão | Largura | Revestimento | Revestimento | Base | Sub-base | Aterro | Aterro Corrigido | Corte | BOTA-FORA | de terras
[5 empty] | 105.54 | 7 | 738.78 | 36.939 | 110.817 | 147.756 | 0.11322 | 0.14152 | -266.4203 | -266.2787 | 266.5335
| Decliv. transversal = |  | 3 |  |  |  | h = | 0.05 | 0.15 | 0.2
ESTACA | ESTACA | Elementos do projeto |  | Parábola |  | Cotas do | Cotas das | Ct. greide curvo |  | Cotas Verm. |  |  | VOLUMES
Inteira | Decimal | PC/PI/PTV | Decl. | L | y | terreno | tangentes | Eixo | Bordos | Esq. | Eixo | Dir. | Aterro | Aterro corrig. | Corte
0 | [5 empty] | 241.863 | 241.475 | 241.475 | 241.37 | -0.4929 | -0.388 | -0.4929 | 0 | 0 | -62.9459
1 | [5 empty] | 242.158 | 241.7517 | 241.7517 | 241.6467 | -0.51123 | -0.40633 | -0.51123 | 0 | 0 | -61.4518
2 | [5 empty] | 242.395 | 242.0283 | 242.0283 | 241.9233 | -0.47156 | -0.36666 | -0.47156 | 0 | 0 | -47.5677
3 | [5 empty] | 242.513 | 242.305 | 242.305 | 242.2 | -0.31288 | -0.20798 | -0.31288 | 0 | 0 | -43.5535
4 | [5 empty] | 242.891 | 242.5817 | 242.5817 | 242.4767 | -0.41421 | -0.30931 | -0.41421 | 0 | 0 | -44.9994
5 | [5 empty] | 243.087 | 242.8584 | 242.8584 | 242.7534 | -0.33354 | -0.22864 | -0.33354 | 0.11322 | 0.14152 | -5.9019
5 | 5.54 |  | 1,38 % |  |  | 242.9 | 242.935 | 242.935 | 242.83 | -0.0699 | 0.035 | -0.0699 | 0 | 0 | 0
RUA SÃO GABRIEL- TRECHO 01
[7 empty] | Área do | VOLUMES | [6 empty] | Movimento
[5 empty] | Extensão | Largura | Revestimento | Revestimento | Base | Sub-base | Aterro | Aterro Corrigido | Corte | BOTA-FORA | de terras
[5 empty] | 65.69 | 4 | 262.76 | 13.138 | 39.414 | 52.552 | 0 | 0 | -195.5105 | -195.5105 | 195.5105
| Decliv. transversal = |  | 3 |  |  |  | h = | 0.05 | 0.15 | 0.2
ESTACA | ESTACA | Elementos do projeto |  | Parábola |  | Cotas do | Cotas das | Ct. greide curvo |  | Cotas Verm. |  |  | VOLUMES
Inteira | Decimal | PC/PI/PTV | Decl. | L | y | terreno | tangentes | Eixo | Bordos | Esq. | Eixo | Dir. | Aterro | Aterro corrig. | Corte
0 | [5 empty] | 237.986 | 237.6 | 237.6 | 237.54 | -0.4459 | -0.386 | -0.4459 | 0 | 0 | -42.3468
1 | [5 empty] | 238.365 | 237.7522 | 237.7522 | 237.6922 | -0.67267 | -0.61277 | -0.67267 | 0 | 0 | -47.4084
2 | [5 empty] | 238.417 | 237.9045 | 237.9045 | 237.8445 | -0.57244 | -0.51254 | -0.57244 | 0 | 0 | -79.67
3 | [5 empty] | 239.476 | 238.0567 | 238.0567 | 237.9967 | -1.4792 | -1.4193 | -1.4792 | 0 | 0 | -26.0853
3 | 5.69 |  | 0,76 % |  |  | 238.913 | 238.1 | 238.1 | 238.04 | -0.8729 | -0.813 | -0.8729 | 0 | 0 | 0
RUA SÃO GABRIEL-TRECHO 02
[7 empty] | Área do | VOLUMES | [6 empty] | Movimento
[5 empty] | Extensão | Largura | Revestimento | Revestimento | Base | Sub-base | Aterro | Aterro Corrigido | Corte | BOTA-FORA | de terras
[5 empty] | 239.83 | 7 | 1678.81 | 83.9405 | 251.8215 | 335.762 | 0 | 0 | -746.7834 | -746.7834 | 746.7834
| Decliv. transversal = |  | 3 |  |  |  | h = | 0.05 | 0.15 | 0.2
ESTACA | ESTACA | Elementos do projeto |  | Parábola |  | Cotas do | Cotas das | Ct. greide curvo |  | Cotas Verm. |  |  | VOLUMES
Inteira | Decimal | PC/PI/PTV | Decl. | L | y | terreno | tangentes | Eixo | Bordos | Esq. | Eixo | Dir. | Aterro | Aterro corrig. | Corte
0 | [5 empty] | 238.913 | 238.1 | 238.1 | 237.995 | -0.9179 | -0.813 | -0.9179 | 0 | 0 | -88.333
1 | [5 empty] | 238.284 | 237.94 | 237.94 | 237.835 | -0.4489 | -0.344 | -0.4489 | 0 | 0 | -56.063
2 |  | PCV |  |  |  | 238.132 | 237.78 | 237.78 | 237.675 | -0.4569 | -0.352 | -0.4569 | 0 | 0 | -28.4715
2 | 10 | PIV | -0,80 % | 40 | 0.11143 | 238.168 | 237.7 | 237.8114 | 237.7064 | -0.46147 | -0.35657 | -0.46147 | 0 | 0 | -28.4415
3 |  | PTV |  |  |  | 238.194 | 237.8429 | 237.8429 | 237.7379 | -0.45604 | -0.35114 | -0.45604 | 0 | 0 | -40.213
4 | [5 empty] | 238.247 | 238.1286 | 238.1286 | 238.0236 | -0.22333 | -0.11843 | -0.22333 | 0 | 0 | -37.033
5 |  | PCV |  |  |  | 238.72 | 238.4143 | 238.4143 | 238.3093 | -0.41061 | -0.30571 | -0.41061 | 0 | 0 | -77.6097
6 |  | PIV | 1,43 % | 40 | 0.1119 | 239.51 | 238.7 | 238.8119 | 238.7069 | -0.803 | -0.6981 | -0.803 | 0 | 0 | -101.7563
7 |  | PTV |  |  |  | 240.084 | 239.4333 | 239.4333 | 239.3283 | -0.75557 | -0.65067 | -0.75557 | 0 | 0 | -80.913
8 |  | PCV |  |  |  | 240.567 | 240.1667 | 240.1667 | 240.0617 | -0.50523 | -0.40033 | -0.50523 | 0 | 0 | -62.4697
9 |  | PIV | 3,67 % | 40 | -0.13319 | 241.154 | 240.9 | 240.7668 | 240.6618 | -0.49209 | -0.38719 | -0.49209 | 0 | 0 | -57.4366
10 |  | PTV |  |  |  | 241.429 | 241.1006 | 241.1006 | 240.9956 | -0.43333 | -0.32843 | -0.43333 | 0 | 0 | -45.5837
11 | [5 empty] | 241.519 | 241.3011 | 241.3011 | 241.1961 | -0.32276 | -0.21786 | -0.32276 | 0 | 0 | -42.4594
11 | 19.83 |  | 1,00 % |  |  | 241.789 | 241.5 | 241.5 | 241.395 | -0.3939 | -0.289 | -0.3939 | 0 | 0 | 0
Nº | RESUMO | CORTE | ATERRO | BOTA-FORA
1 | RUA MATOSALEM- TRECHO 01 | 143.4075 | 0 | 143.4075
2 | RUA MATOSALEM- TRECHO 02 | 413.0666 | 0 | 413.0666
3 | RUA SANTA CECÍLIA | 658.902 | 0 | 658.902
4 | RUA SÃO TARCIZO | 422.1132 | 0 | 422.1132
5 | RUA SANTA INÊS | 113.2547 | 0 | 113.2547
6 | RUA SANTA PAULINA | 45.2403 | 3.9487 | 41.2917
7 | RUA 14-162 | 346.6828 | 0 | 346.6828
8 | RUA SANTA GEMMA | 941.2198 | 0 | 941.2198
9 | RUA FREI GALVÃO | 489.9937 | 0.0006673 | 489.993
10 | RUA SANTA MARTA | 266.4203 | 0.11322 | 266.307
11 | RUA SÃO GABRIEL- TRECHO 01 | 195.5105 | 0 | 195.5105
12 | RUA SÃO GABRIEL-TRECHO 02 | 746.7834 | 0 | 746.7834
TOTAL |  | 4782.5946 | 4.0625 | 4778.5321

## Mapa de Bota-Fora
Obra:
OBRAS E SERVIÇOS DE PAVIMENTAÇÃO E DRENAGEM EM DIVERSAS RUAS NO BAIRRO CANAFISTULA II NO MUNICÍPIO DE ARAPIRACA-AL
MAPA DE LOCALIZAÇÃO DO BOTA- FORA

## Mapa de Usina
Obra:
OBRAS E SERVIÇOS DE PAVIMENTAÇÃO E DRENAGEM EM DIVERSAS RUAS NO BAIRRO CANAFISTULA II NO MUNICÍPIO DE ARAPIRACA-AL
MAPA DE LOCALIZAÇÃO DA USINA DE ASFALTO E PEDREIRA
DISTÂNCIA ATÉ O LOCAL DA USINA= 14,60KM

## Mapa da Jazida
Obra:
OBRAS E SERVIÇOS DE PAVIMENTAÇÃO E DRENAGEM EM DIVERSAS RUAS NO BAIRRO CANAFISTULA II NO MUNICÍPIO DE ARAPIRACA-AL
MAPA DE LOCALIZAÇÃO DA JAZIDA
DISTÂNCIA ATÉ O LOCAL DA JAZIDA= 12,30KM

## Planilha de Pavimentação
Obra
OBRAS E SERVIÇOS DE PAVIMENTAÇÃO E DRENAGEM EM DIVERSAS RUAS NO BAIRRO CANAFISTULA II NO MUNICÍPIO DE ARAPIRACA-AL
PLANILHA AUXILIAR DE PAVIMENTAÇÃO
item | Nome da rua | Comp. (m) | Largura da Via (m) | Largura da faixa de CBUQ (m) | Área total(m²) | Área de CBUQ (m²) |  |  | Meio-fio (m) |  |  | Base | Sub-Base | Volume de CBUQ | Imprimação | Pintura de ligação | Calçada (1,20m) | Volume de corte (m³) | Volume de aterro (m³) | Balanço (m³)
[6 empty] | Área das entradas | Área das sobreposições das vias | Área das pavimentação de CBUQ | Perímetro das entradas | Perímetro sobreposto | Comprimento de meio-fio (m) | 0.2 | 0.15 | 0.05 |  |  | 0.03
[12 empty] | m³ | m³ | m³ | m² | m² | m³
BAIRRO CANAFISTULA II
RUAS À PAVIMENTAR
1 | RUA MATOSALEM- TRECHO 01 | 70 | 5 | 4.4 | 350 |  |  | 308 |  |  | 140 | 70 | 52.5 | 15.4 | 350 | 308 | 5.04 | 143.4075 | 0 | 143.4075
2 | RUA MATOSALEM- TRECHO 02 | 118.02 | 7 | 6.4 | 806.74 | 6.42 | 25.82 | 735.928 |  |  | 236.04 | 161.348 | 121.011 | 36.7964 | 806.74 | 735.928 | 8.4974 | 413.0666 | 0 | 413.0666
3 | RUA SANTA CECÍLIA | 211.79 | 7 | 6.4 | 1429.06 | 19.73 | 73.2 | 1301.986 | 7 | 21 | 409.58 | 285.812 | 214.359 | 65.0993 | 1429.06 | 1301.986 | 14.7449 | 658.902 | 0 | 658.902
4 | RUA SÃO TARCIZO | 127.04 | 7 | 6.4 | 871.65 | 6.87 | 24.5 | 795.426 | 7 | 21 | 240.08 | 174.33 | 130.7475 | 39.7713 | 871.65 | 795.426 | 8.6429 | 422.1132 | 0 | 422.1132
5 | RUA SANTA INÊS | 57.73 | 7 | 6.4 | 386.55 | 7.06 | 24.62 | 351.912 |  |  | 115.46 | 77.31 | 57.9825 | 17.5956 | 386.55 | 351.912 | 4.1566 | 113.2547 | 0 | 113.2547
6 | RUA SANTA PAULINA | 65.22 | 7 | 6.4 | 456.54 |  |  | 417.408 |  | 7 | 123.44 | 91.308 | 68.481 | 20.8704 | 456.54 | 417.408 | 4.4438 | 45.2403 | 3.9487 | 41.2917
7 | RUA 14-162 | 117.05 | 6 | 5.4 | 688.17 | 6.88 | 21.01 | 617.94 |  |  | 234.1 | 137.634 | 103.2255 | 30.897 | 688.17 | 617.94 | 8.4276 | 346.6828 | 0 | 346.6828
8 | RUA SANTA GEMMA | 343.44 | 7 | 6.4 | 2354.7 | 20.62 | 70 | 2148.636 | 9 | 35 | 660.88 | 470.94 | 353.205 | 107.4318 | 2354.7 | 2148.636 | 23.7917 | 941.2198 | 0 | 941.2198
9 | RUA FREI GALVÃO | 183.83 | 7 | 6.4 | 1272.68 | 6.87 | 21 | 1162.382 |  | 7 | 360.66 | 254.536 | 190.902 | 58.1191 | 1272.68 | 1162.382 | 12.9838 | 489.9937 | 0.0006673 | 489.993
10 | RUA SANTA MARTA | 105.54 | 7 | 6.4 | 721.15 | 6.87 | 24.5 | 657.826 |  |  | 211.08 | 144.23 | 108.1725 | 32.8913 | 721.15 | 657.826 | 7.5989 | 266.4203 | 0.11322 | 266.307
11 | RUA SÃO GABRIEL- TRECHO 01 | 65.69 | 4 | 3.4 | 262.76 |  |  | 223.346 |  |  | 131.38 | 52.552 | 39.414 | 11.1673 | 262.76 | 223.346 | 4.7297 | 195.5105 | 0 | 195.5105
12 | RUA SÃO GABRIEL-TRECHO 02 | 239.83 | 7 | 6.4 | 1661.1 | 6.87 | 24.58 | 1517.202 |  | 21 | 458.66 | 332.22 | 249.165 | 75.8601 | 1661.1 | 1517.202 | 16.5118 | 746.7834 | 0 | 746.7834
| TOTAL | 1705.18 | 78 | 70.8 | 11261.1 | 88.19 | 309.23 | 10237.992 | 23 | 112 | 3321.36 | 2252.22 | 1689.165 | 511.8996 | 11261.1 | 10237.992 | 119.569 | 4782.5946 | 4.0625 | 4778.5321

## Planilha de Drenagem
PLANILHA AUXILIAR DE CALCULO DA DRENAGEM DE ÁGUAS PLUVIAIS NAS GALERIAS
Trecho | Nó Inicial | Nó Final | Extensão (m) | Diâmetro (m) | Cota do Ter. Montante (m) | Cota do Ter. Jusante (m) | Cota Galeria Montante (m) | Cota Galeria Jusante (m) | Prof. Gal. Montante (m) | Prof. Gal. Jusante (m) | Prof. Média (m) | Largura da vala | Escavação 0 < x < 1,50 (m³) | Escavação x > 1,50 (m³) | Berço de Areia (0,10 -0,15m) (m³) | Reaterro (m³) | bota-fora (m³) | Escoramento <=2,5 (m²) | Escoramento 2,5<h<=4,0 (m²) | Regularização de Fundo de Vala | Envoltória com Areia Lavada | Acréscimo de PV
PV E TUBULAÇÃO EXISTENTE | PV02 | PV03 | 36 | 0.6 | 240.638 | 240.464 | 239.138 | 238.864 | 1.5 | 1.6 | 1.55
PV E TUBULAÇÃO EXISTENTE | PV03 | PV04 | 36 | 0.6 | 240.464 | 239.93 | 238.864 | 238.33 | 1.6 | 1.6 | 1.6
PV E TUBULAÇÃO EXISTENTE | PV04 | PV05 | 59 | 0.6 | 239.93 | 239.49 | 238.33 | 237.99 | 1.6 | 1.5 | 1.55
PV E TUBULAÇÃO EXISTENTE | PV05 | PV06 | 68 | 0.6 | 239.49 | 239.4 | 237.99 | 237.9 | 1.5 | 1.5 | 1.5
PV E TUBULAÇÃO EXISTENTE | PV06 | PV07 | 63 | 0.6 | 239.4 | 238.31 | 237.9 | 236,8,10 | 1.5 | 1.5 | 1.5
PV E TUBULAÇÃO EXISTENTE | PV07 | PV08 | 63 | 0.6 | 238.31 | 238.5 | 236,8,10 | 237 | 1.5 | 1.5 | 1.5
PV E TUBULAÇÃO EXISTENTE | PV08 | PV09 | 68 | 0.6 | 238.5 | 238 | 237 | 236.5 | 1.5 | 1.5 | 1.5
LIGAÇÃO BL-PV |  |  | 135 | 0.4 |  |  |  |  | 1 | 1 | 1 | 1 | 155.25 |  | 13.5 | 103.599 | 51.651 |  |  | 135 | 63.0796
|  |  | 528 | [9 empty] | 155.25 | 0 | 13.5 | 103.599 | 51.651 | 0 | 0 | 135 | 63.0796 | 0
RESUMO TUBULAÇÃO DRENAGEM
Diâmetro (m) | 0.4 | 0.6
Quantidade (un) | 135 | 0
ESPECIFICAÇÕES TUBO
| Diâmetro Nominal |  | Largura de Vala Minima |  | Diâmetro Interno |  | Diâmetro Externo
| Ø (mm) | Ø (m) | Ø (mm) | Ø (m) | Ø (mm) | Ø (m) | Ø (mm) | Ø (m)
| 100 | 0.1 | 520 | 0.6 | 103 | 0.2 | 121 | 0.2
| 150 | 0.15 | 576 | 0.6 | 152 | 0.2 | 177 | 0.2
| 200 | 0.2 | 632 | 0.7 | 203 | 0.3 | 240 | 0.3
| 250 | 0.25 | 690 | 0.7 | 254 | 0.3 | 304 | 0.4
| 300 | 0.3 | 767 | 0.8 | 303 | 0.4 | 359 | 0.4
| 375 | 0.375 | 856 | 0.9 | 375 | 0.4 | 448 | 0.5
| 450 | 0.45 | 981 | 1 | 451 | 0.5 | 545 | 0.6
| 500 | 0.5 | 1196 | 1.2 | 508 | 0.6 | 577 | 0.6
| 600 | 0.6 | 1196 | 1.2 | 603 | 0.7 | 717 | 0.8
| 750 | 0.75 | 1425 | 1.5 | 772 | 0.8 | 901 | 1
| 800 | 0.8 | 1426 | 1.5 | 809 | 0.9 | 919 | 1
| 900 | 0.9 | 1605 | 1.7 | 908 | 1 | 1054 | 1.1
| 1000 | 1 | 1814 | 1.9 | 1052 | 1.1 | 1216 | 1.3
| 1050 | 1.05 | 1815 | 1.9 | 1063 | 1.1 | 1216 | 1.3
| 1200 | 1.2 | 2009 | 2.1 | 1218 | 1.3 | 1374 | 1.4
| 1500 | 1.5 | 2400 | 2.4 | 1521 | 1.6 | 1699 | 1.7
| Diâmetro Nominal | Diâmetro Externo
| Ø (m) | Ø (m)
| 0.1 | 0.2
| 0.15 | 0.2
| 0.2 | 0.3
| 0.25 | 0.4
| 0.3 | 0.4
| 0.375 | 0.5
| 0.4 | 0.6
| 0.45 | 0.6
| 0.5 | 0.6
| 0.6 | 0.8
| 0.75 | 1
| 0.8 | 1
| 0.9 | 1.1
| 1 | 1.3
| 1.05 | 1.3
| 1.2 | 1.4
| 1.5 | 1.7

## Planilha de Coordenadas
Obra
OBRAS E SERVIÇOS DE PAVIMENTAÇÃO E DRENAGEM EM DIVERSAS RUAS NO BAIRRO CANAFISTULA II NO MUNICÍPIO DE ARAPIRACA-AL
item | Nome da rua | Comp. (m) | Largura da Via (m) | Área total (m²) | Coordenadas UTM
[5 empty] | Inicio |  | Final
[5 empty] | N | E | N | E
BAIRRO CANAFISTULA II
1 | RUA MATOSALEM- TRECHO 01 | 70 | 5 | 350 | 8917816.518 | 759687.019 | 8917879.223 | 759707.805
2 | RUA MATOSALEM- TRECHO 02 | 118.02 | 7 | 826.14 | 8917879.223 | 759707.805 | 8917856.515 | 759823.625
3 | RUA SANTA CECÍLIA | 211.79 | 7 | 1482.53 | 8917988.153 | 759640.291 | 8917980.609 | 759848.067
4 | RUA SÃO TARCIZO | 127.04 | 7 | 889.28 | 8918116.454 | 759746.047 | 8918091.69 | 759870.65
5 | RUA SANTA INÊS | 57.73 | 7 | 404.11 | 8918183.399 | 759761.641 | 8918180.125 | 759818.837
6 | RUA SANTA PAULINA | 65.22 | 7 | 456.54 | 8918205.547 | 759825.934 | 8918195.593 | 759889.721
7 | RUA 14-162 | 117.05 | 6 | 702.3 | 8917965.689 | 759845.128 | 8917939.978 | 759959.315
8 | RUA SANTA GEMMA | 343.44 | 7 | 2404.08 | 8917869.813 | 759755.797 | 8918205.547 | 759825.934
9 | RUA FREI GALVÃO | 183.83 | 7 | 1286.81 | 8918004.08 | 759723.18 | 8918183.399 | 759761.641
10 | RUA SANTA MARTA | 105.54 | 7 | 738.78 | 8918097.894 | 759839.432 | 8918201.36 | 759860.24
11 | RUA SÃO GABRIEL- TRECHO 01 | 65.69 | 4 | 262.76 | 8917791.832 | 759812.413 | 8917856.515 | 759823.625
12 | RUA SÃO GABRIEL-TRECHO 02 | 239.83 | 7 | 1678.81 | 8917856.515 | 759823.625 | 8918091.69 | 759870.65
| TOTAL | 1705.18 |  | 11482.14